## Orçamento Sintético
ORÇAMENTO SINTÉTICO
000127 - SES RODEIRO - PEP: SE14000/B0
Localidade: RODEIRO - Base de Dados: SIDM1019 - SINAPI - Região de Belo Horizonte - MG - DESONERAD
Orçamentista: FRAGA MARQUES ENGENHARIA LTDA
Linha | Denominação | Un. | Quant. | Unit. Custo$ | Custo $ | Unit. Preço$ | Preço $ | BDI-O % | BDI-F %
1 | TOTAL DO ORÇAMENTO |  |  |  | 4027398.86 |  | 5171826.71 | 1.3116 | 1.2093 | SE14000/B0/
2 | ITENS DE RATEIO |  |  |  | 389071.69 |  | 510306.42 |  |  | SE14000/B0/IRT01
3 | INSTALAÇÕES PRELIMINARES |  |  |  | 96884.97 |  | 127074.32 |  |  | SE14000/B0/IRT01/IRT01
4 | Serviços Preliminares |  |  |  | 83660.41 |  | 109728.99 |  |  | SE14000/B0/IRT01/IRT01*302
5 | 93212 - EXECUÇÃO DE SANITÁRIO E VESTIÁRIO EM CANTEIRO DE OBRA EM CHAPA DE MADEIRA COMPENSADA, NÃO INCLUSO MOBILIÁRIO. AF_02/2016 | M2 | 28 | 643.51 | 18018.28 | 844.03 | 23632.78 | 1.3116 |  | SE14000/B0/IRT01/IRT01*302
6 | 74209/1 - PLACA DE OBRA EM CHAPA DE ACO GALVANIZADO | M2 | 18 | 301.25 | 5422.5 | 395.12 | 7112.15 | 1.3116 |  | SE14000/B0/IRT01/IRT01*302
7 | 93207 - EXECUÇÃO DE ESCRITÓRIO EM CANTEIRO DE OBRA EM CHAPA DE MADEIRA COMPENSADA, NÃO INCLUSO MOBILIÁRIO E EQUIPAMENTOS. AF_02/2016 | M2 | 35 | 721.65 | 25257.75 | 946.52 | 33128.06 | 1.3116 |  | SE14000/B0/IRT01/IRT01*302
8 | 93584 - EXECUÇÃO DE DEPÓSITO EM CANTEIRO DE OBRA EM CHAPA DE MADEIRA COMPENSADA, NÃO INCLUSO MOBILIÁRIO. AF_04/2016 | M2 | 47 | 577.87 | 27159.89 | 757.93 | 35622.91 | 1.3116 |  | SE14000/B0/IRT01/IRT01*302
9 | 93210 - EXECUÇÃO DE REFEITÓRIO EM CANTEIRO DE OBRA EM CHAPA DE MADEIRA COMPENSADA, NÃO INCLUSO MOBILIÁRIO E EQUIPAMENTOS. AF_02/2016 | M2 | 21 | 358.88 | 7536.48 | 470.71 | 9884.85 | 1.3116 |  | SE14000/B0/IRT01/IRT01*302
10 | 73859/2 - CAPINA E LIMPEZA MANUAL DE TERRENO | M2 | 255.3 | 1.04 | 265.51 | 1.36 | 348.24 | 1.3116 |  | SE14000/B0/IRT01/IRT01*302
11 | Serviços Específicos |  |  |  | 13224.56 |  | 17345.33 |  |  | SE14000/B0/IRT01/IRT01*329
12 | SE14.S046 - MOBILIZAÇÃO E DESMOBILIZAÇÃO | UN | 0.3 | 44081.86 | 13224.56 | 57817.77 | 17345.33 | 1.3116 |  | SE14000/B0/IRT01/IRT01*329
13 | ADMINISTRAÇÃO LOCAL |  |  |  | 292186.72 |  | 383232.1 |  |  | SE14000/B0/IRT01/IRT02
14 | Instalações Prelim. e Canteiro de Obras |  |  |  | 292186.72 |  | 383232.1 |  |  | SE14000/B0/IRT01/IRT02*301
15 | SE14.S014 - ADMINISTRACAO LOCAL | UN | 1 | 292186.72 | 292186.72 | 383232.1 | 383232.1 | 1.3116 |  | SE14000/B0/IRT01/IRT02*301
16 | REDE COLETORA |  |  |  | 618529.34 |  | 808279.9 |  |  | SE14000/B0/RCE01
17 | REDE COLETORA |  |  |  | 590683.85 |  | 772508.73 |  |  | SE14000/B0/RCE01/RCE01
18 | SERVIÇOS |  |  |  | 568863.52 |  | 746121.4 |  |  | SE14000/B0/RCE01/RCE01/O
19 | Serviços Preliminares |  |  |  | 25030.02 |  | 32829.37 |  |  | SE14000/B0/RCE01/RCE01/O*302
20 | 74220/1 - TAPUME DE CHAPA DE MADEIRA COMPENSADA, E= 6MM, COM PINTURA A CAL E REAPROVEITAMENTO DE 2X | M2 | 554 | 44.99 | 24924.46 | 59.01 | 32690.92 | 1.3116 |  | SE14000/B0/RCE01/RCE01/O*302
21 | 74219/2 - PASSADICOS COM TABUAS DE MADEIRA PARA VEICULOS | M2 | 2 | 48.4 | 96.8 | 63.48 | 126.96 | 1.3116 |  | SE14000/B0/RCE01/RCE01/O*302
22 | 74221/1 - SINALIZACAO DE TRANSITO - NOTURNA | M | 4 | 2.19 | 8.76 | 2.87 | 11.49 | 1.3116 |  | SE14000/B0/RCE01/RCE01/O*302
23 | Movimento de Terra |  |  |  | 129098.04 |  | 169324.98 |  |  | SE14000/B0/RCE01/RCE01/O*304
24 | 90106 - ESCAVAÇÃO MECANIZADA DE VALA COM PROFUNDIDADE ATÉ 1,5 M (MÉDIA ENTRE MONTANTE E JUSANTE/UMA COMPOSIÇÃO POR TRECHO) COM RETROESCAVADEIRA (CAPACIDADE DA CAÇAMBA DA RETRO: 0,2 | M3 | 2334 | 4.84 | 11296.56 | 6.35 | 14816.57 | 1.3116 |  | SE14000/B0/RCE01/RCE01/O*304
25 | 90108 - ESCAVAÇÃO MECANIZADA DE VALA COM PROFUNDIDADE MAIOR QUE 1,5 M ATÉ 3,0 M (MÉDIA ENTRE MONTANTE E JUSANTE/UMA COMPOSIÇÃO POR TRECHO) COM RETROESCAVADEIRA (CAPACIDADE DA CAÇAM | M3 | 375 | 4.35 | 1631.25 | 5.71 | 2139.55 | 1.3116 |  | SE14000/B0/RCE01/RCE01/O*304
26 | 65 000 152 - ESCAVACAO MANUAL DE VALAS (SOLO SECO), PROFUNDIDADE ATE 1.50 M | M3 | 275 | 39.18 | 10774.5 | 51.39 | 14131.83 | 1.3116 |  | SE14000/B0/RCE01/RCE01/O*304
27 | 65 000 153 - ESCAVACAO MANUAL DE VALAS (SOLO SECO), PROFUNDIDADE MAIOR QUE 1 ,50 M ATE 3,00 M | M3 | 44 | 52.24 | 2298.56 | 68.52 | 3014.79 | 1.3116 |  | SE14000/B0/RCE01/RCE01/O*304
28 | 65 000 166 - ESCAVACAO E CARGA MECANICA DE VALAS, EM ROCHA BRANDA, A FOGO | M3 | 159 | 123.16 | 19582.44 | 161.54 | 25684.33 | 1.3116 |  | SE14000/B0/RCE01/RCE01/O*304
29 | 74151/1 - ESCAVACAO E CARGA MATERIAL 1A CATEGORIA, UTILIZANDO TRATOR DE ESTEIRAS DE 110 A 160HP COM LAMINA, PESO OPERACIONAL * 13T E PA CARREGADEIRA COM 170 HP. | M3 | 159 | 2.58 | 410.22 | 3.38 | 538.04 | 1.3116 |  | SE14000/B0/RCE01/RCE01/O*304
30 | 93382 - REATERRO MANUAL DE VALAS COM COMPACTAÇÃO MECANIZADA. AF_04/2016 | M3 | 3181 | 21.23 | 67532.63 | 27.85 | 88575.8 | 1.3116 |  | SE14000/B0/RCE01/RCE01/O*304
31 | 74010/1 - CARGA E DESCARGA MECANICA DE SOLO UTILIZANDO CAMINHAO BASCULANTE 6,0M3/16T E PA CARREGADEIRA SOBRE PNEUS 128 HP, CAPACIDADE DA CAÇAMBA 1,7 A 2,8 M3, PESO OPERACIONAL 1163 | M3 | 947 | 1.43 | 1354.21 | 1.88 | 1776.18 | 1.3116 |  | SE14000/B0/RCE01/RCE01/O*304
32 | 97913 - TRANSPORTE COM CAMINHÃO BASCULANTE DE 6 M3, EM VIA URBANA EM REVESTIMENTO PRIMÁRIO (UNIDADE: M3XKM). AF_01/2018 | M3X | 3787 | 1.23 | 4658.01 | 1.61 | 6109.45 | 1.3116 |  | SE14000/B0/RCE01/RCE01/O*304
33 | 94097 - PREPARO DE FUNDO DE VALA COM LARGURA MENOR QUE 1,5 M, EM LOCAL COM NÍVEL BAIXO DE INTERFERÊNCIA. AF_06/2016 | M2 | 2093 | 4.04 | 8455.72 | 5.3 | 11090.52 | 1.3116 |  | SE14000/B0/RCE01/RCE01/O*304
34 | 83344 - ESPALHAMENTO DE MATERIAL EM BOTA FORA, COM UTILIZACAO DE TRATOR DE ESTEIRAS DE 165 HP | M3 | 748 | 0.79 | 590.92 | 1.04 | 775.05 | 1.3116 |  | SE14000/B0/RCE01/RCE01/O*304
35 | 65 000 177 - ESPALHAMENTO DE ROCHA EM BOTA FORA | M3 | 239 | 2.1 | 501.9 | 2.75 | 658.29 | 1.3116 |  | SE14000/B0/RCE01/RCE01/O*304
36 | 90087 - ESCAVAÇÃO MECANIZADA DE VALA COM PROF. DE 3,0 M ATÉ 4,5 M(MÉDIA ENTRE MONTANTE E JUSANTE/UMA COMPOSIÇÃO POR TRECHO), COM ESCAVADEIRA HIDRÁULICA (1,2 M3/155 HP), LARG. DE 1, | M3 | 2 | 5.56 | 11.12 | 7.29 | 14.58 | 1.3116 |  | SE14000/B0/RCE01/RCE01/O*304
37 | Contenção, Escor., Esgot. e Drenagem |  |  |  | 64439.94 |  | 84519.42 |  |  | SE14000/B0/RCE01/RCE01/O*305
38 | 94043 - ESCORAMENTO DE VALA, TIPO PONTALETEAMENTO, COM PROFUNDIDADE DE 0 A 1,5 M, LARGURA MENOR QUE 1,5 M, EM LOCAL COM NÍVEL BAIXO DE INTERFERÊNCIA. AF_06/2016 | M2 | 3657 | 14.82 | 54196.74 | 19.44 | 71084.44 | 1.3116 |  | SE14000/B0/RCE01/RCE01/O*305
39 | 94051 - ESCORAMENTO DE VALA, TIPO DESCONTÍNUO, COM PROFUNDIDADE DE 1,5 M A 3,0 M, LARGURA MENOR QUE 1,5 M, EM LOCAL COM NÍVEL ALTO DE INTERFERÊNCIA. AF_06/2016 | M2 | 440 | 23.28 | 10243.2 | 30.53 | 13434.98 | 1.3116 |  | SE14000/B0/RCE01/RCE01/O*305
40 | Fundações e Estruturas |  |  |  | 32026.3 |  | 42005.71 |  |  | SE14000/B0/RCE01/RCE01/O*306
41 | 65 000 316 - POCO DE VISITA (ALTURA = 1,00 M E BALAO: DIAMETRO = 0,60 M), P COPASA 062/-, EM ANEIS PRE-MOLDADOS DE CONCRETO P COPASA 104/- | UN | 37 | 456.48 | 16889.76 | 598.72 | 22152.61 | 1.3116 |  | SE14000/B0/RCE01/RCE01/O*306
42 | 65 000 317 - ADICIONAL DE PRECO P/ ACRESCIMO NA ALTURA DE POCO DE VISITA EM ANEIS PRE-MOLDADOS DE CONCRETO (BALAO: DIAMETRO = 0,60 M) | M | 14 | 315.86 | 4422.04 | 414.28 | 5799.95 | 1.3116 |  | SE14000/B0/RCE01/RCE01/O*306
43 | 65 000 313 - POCO DE VISITA ALTURA = 1.50 M (BALAO: DIAMETRO = 1.00 M, ALTURA =1.00 M) P COPASA 039/-, EM ANEIS PRE-MOLDADOS DE CONCRETO | UN | 6 | 1098.11 | 6588.66 | 1440.28 | 8641.69 | 1.3116 |  | SE14000/B0/RCE01/RCE01/O*306
44 | 65 000 314 - ADICIONAL DE PRECO P/ ACRESCIMO NA ALTURA DE POCO DE VISITA EM ANEIS PRE-MOLDADOS DE CONCRETO (BALAO: DIAMETRO = 1.00 M) | M | 9 | 317.33 | 2855.97 | 416.21 | 3745.89 | 1.3116 |  | SE14000/B0/RCE01/RCE01/O*306
45 | 65 000 259 - LASTRO DE AREIA | M3 | 10 | 110.22 | 1102.2 | 144.56 | 1445.65 | 1.3116 |  | SE14000/B0/RCE01/RCE01/O*306
46 | 65 000 323 - TUBO DE QUEDA EM PVC, DIAMETRO = 150 MM - ALTURA = 1,00 M, COM ENVELOPAMENTO DE SOLO CIMENTO TRACO 1:10 EM VOLUME | UN | 3 | 55.89 | 167.67 | 73.31 | 219.92 | 1.3116 |  | SE14000/B0/RCE01/RCE01/O*306
47 | Assentamentos |  |  |  | 70313.16 |  | 92222.75 |  |  | SE14000/B0/RCE01/RCE01/O*307
48 | 90695 - TUBO DE PVC PARA REDE COLETORA DE ESGOTO DE PAREDE MACIÇA, DN 150 MM, JUNTA ELÁSTICA, INSTALADO EM LOCAL COM NÍVEL BAIXO DE INTERFERÊNCIAS - FORNECIMENTO E ASSENTAMENTO. AF | M | 1686 | 33.97 | 57273.42 | 44.56 | 75119.82 | 1.3116 |  | SE14000/B0/RCE01/RCE01/O*307
49 | 97159 - ASSENTAMENTO DE TUBO DE FERRO FUNDIDO PARA REDE DE ÁGUA, DN 150 MM, JUNTA ELÁSTICA, INSTALADO EM LOCAL COM NÍVEL BAIXO DE INTERFERÊNCIAS (NÃO INCLUI FORNECIMENTO). AF_11/20 | M | 18 | 4.61 | 82.98 | 6.05 | 108.84 | 1.3116 |  | SE14000/B0/RCE01/RCE01/O*307
50 | 90696 - TUBO DE PVC PARA REDE COLETORA DE ESGOTO DE PAREDE MACIÇA, DN 200 MM, JUNTA ELÁSTICA, INSTALADO EM LOCAL COM NÍVEL BAIXO DE INTERFERÊNCIAS - FORNECIMENTO E ASSENTAMENTO. AF | M | 258 | 50.22 | 12956.76 | 65.87 | 16994.09 | 1.3116 |  | SE14000/B0/RCE01/RCE01/O*307
51 | Pavimentação |  |  |  | 149026.19 |  | 195462.75 |  |  | SE14000/B0/RCE01/RCE01/O*308
52 | 65 000 038 - REMOCAO PAVIMENTO EM PARALELEPIPEDO, POLIEDRICO E PRE-MOLDADO DE CONCRETO | M2 | 2029.5 | 11.47 | 23278.37 | 15.04 | 30531.91 | 1.3116 |  | SE14000/B0/RCE01/RCE01/O*308
53 | 92395 - EXECUÇÃO DE PAVIMENTO EM PISO INTERTRAVADO, COM BLOCO SEXTAVADO DE 25 X 25 CM, ESPESSURA 10 CM. AF_12/2015 | M2 | 2029.5 | 61.96 | 125747.82 | 81.27 | 164930.84 | 1.3116 |  | SE14000/B0/RCE01/RCE01/O*308
54 | Topografia |  |  |  | 15749.38 |  | 20656.89 |  |  | SE14000/B0/RCE01/RCE01/O*315
55 | 65 001 171 - LOCACAO DE REDE E ELABORACAO DE NOTA DE SERVICO, INCLUSIVE LEVANTAMENTO DE NORMAIS - OBRAS | M | 1962 | 4.78 | 9378.36 | 6.27 | 12300.66 | 1.3116 |  | SE14000/B0/RCE01/RCE01/O*315
56 | 65 001 148 - CADASTRO DE REDE COLETORA DE ESGOTOS (RCE) | KM | 1.962 | 511.16 | 1002.9 | 670.44 | 1315.4 | 1.3116 |  | SE14000/B0/RCE01/RCE01/O*315
57 | 65 001 152 - CADASTRO DE POCO DE VISITA E/OU CAIXA, COM COTA ALTIMETRICA. | UN | 43 | 124.84 | 5368.12 | 163.74 | 7040.83 | 1.3116 |  | SE14000/B0/RCE01/RCE01/O*315
58 | Serviços Específicos |  |  |  | 83180.49 |  | 109099.53 |  |  | SE14000/B0/RCE01/RCE01/O*329
59 | SE14.S004 - TRANSPORTE DE TUBOS DE PVC DN 200 | M | 156 | 0.36 | 56.16 | 0.47 | 73.66 | 1.3116 |  | SE14000/B0/RCE01/RCE01/O*329
60 | SE14.S048 - DEMOLIÇÃO DE CERCA | M | 13 | 6.53 | 84.89 | 8.56 | 111.34 | 1.3116 |  | SE14000/B0/RCE01/RCE01/O*329
61 | SE14.S045 - TRANSPORTE DE TUBOS DE PVC DN 150 | M | 1728 | 0.23 | 397.44 | 0.3 | 521.28 | 1.3116 |  | SE14000/B0/RCE01/RCE01/O*329
62 | SE14.S052 - REPARAÇÃO DE DANOS EM REDE DE DRENAGEM PLUVIAL | M | 88 | 639.57 | 56282.16 | 838.86 | 73819.68 | 1.3116 |  | SE14000/B0/RCE01/RCE01/O*329
63 | SE14.S053 - REPARAÇÃO DE DANOS EM REDE DE ÁGUA DE ABASTECIMENTO | M | 299 | 88.16 | 26359.84 | 115.63 | 34573.57 | 1.3116 |  | SE14000/B0/RCE01/RCE01/O*329
64 | MATERIAIS |  |  |  | 21820.33 |  | 26387.33 |  |  | SE14000/B0/RCE01/RCE01/M
65 | Materiais Fornecimento CONTRATADA |  |  |  | 21820.33 |  | 26387.33 |  |  | SE14000/B0/RCE01/RCE01/M*332
66 | 13244 - CONE DE SINALIZACAO EM PVC RIGIDO COM FAIXA REFLETIVA, H = 70 / 76 CM | UN | 40 | 39.75 | 1590 | 48.07 | 1922.79 |  | 1.2093 | SE14000/B0/RCE01/RCE01/M*332
67 | 25 040 212 - TUBO FOFO PB EMIN 6,00MM DN 150XCMIN5,5M | M | 18 | 203.97 | 3671.46 | 246.66 | 4439.9 |  | 1.2093 | SE14000/B0/RCE01/RCE01/M*332
68 | 21090 - TAMPAO FOFO ARTICULADO, CLASSE D400 CARGA MAX 40 T, REDONDO TAMPA *600 MM, REDE PLUVIAL/ESGOTO | UN | 43 | 385.09 | 16558.87 | 465.69 | 20024.64 |  | 1.2093 | SE14000/B0/RCE01/RCE01/M*332
69 | PASSAGEM (PV46 - PV30A) |  |  |  | 13539.86 |  | 17508.72 |  |  | SE14000/B0/RCE01/RCE02
70 | SERVIÇOS |  |  |  | 11094.62 |  | 14551.69 |  |  | SE14000/B0/RCE01/RCE02/O
71 | Serviços Preliminares |  |  |  | 1613.58 |  | 2116.37 |  |  | SE14000/B0/RCE01/RCE02/O*302
72 | 65 000 049 - DEMOLICAO CONCRETO SIMPLES | M3 | 7 | 193.6 | 1355.2 | 253.93 | 1777.48 | 1.3116 |  | SE14000/B0/RCE01/RCE02/O*302
73 | 97622 - DEMOLIÇÃO DE ALVENARIA DE BLOCO FURADO, DE FORMA MANUAL, SEM REAPROVEITAMENTO. AF_12/2017 | M3 | 7.5 | 34.45 | 258.38 | 45.18 | 338.89 | 1.3116 |  | SE14000/B0/RCE01/RCE02/O*302
74 | Movimento de Terra |  |  |  | 2195.2 |  | 2879.22 |  |  | SE14000/B0/RCE01/RCE02/O*304
75 | 65 000 149 - ESCAVACAO MANUAL EM SOLO, PROFUNDIDADE ATE 1,50 M | M3 | 15 | 26.12 | 391.8 | 34.26 | 513.88 | 1.3116 |  | SE14000/B0/RCE01/RCE02/O*304
76 | 74010/1 - CARGA E DESCARGA MECANICA DE SOLO UTILIZANDO CAMINHAO BASCULANTE 6,0M3/16T E PA CARREGADEIRA SOBRE PNEUS 128 HP, CAPACIDADE DA CAÇAMBA 1,7 A 2,8 M3, PESO OPERACIONAL 1163 | M3 | 45.5 | 1.43 | 65.06 | 1.88 | 85.33 | 1.3116 |  | SE14000/B0/RCE01/RCE02/O*304
77 | 83344 - ESPALHAMENTO DE MATERIAL EM BOTA FORA, COM UTILIZACAO DE TRATOR DE ESTEIRAS DE 165 HP | M3 | 45.5 | 0.79 | 35.95 | 1.04 | 47.15 | 1.3116 |  | SE14000/B0/RCE01/RCE02/O*304
78 | 93382 - REATERRO MANUAL DE VALAS COM COMPACTAÇÃO MECANIZADA. AF_04/2016 | M3 | 35 | 21.23 | 743.05 | 27.85 | 974.58 | 1.3116 |  | SE14000/B0/RCE01/RCE02/O*304
79 | 65 000 150 - ESCAVACAO MANUAL EM SOLO, PROFUNDIDADE MAIOR QUE 1,50 M ATE 4,00 M | M3 | 20 | 41.79 | 835.8 | 54.81 | 1096.24 | 1.3116 |  | SE14000/B0/RCE01/RCE02/O*304
80 | 72900 - TRANSPORTE DE ENTULHO COM CAMINHAO BASCULANTE 6 M3, RODOVIA PAVIMENTADA, DMT 0,5 A 1,0 KM | M3 | 29 | 4.26 | 123.54 | 5.59 | 162.04 | 1.3116 |  | SE14000/B0/RCE01/RCE02/O*304
81 | Contenção, Escor., Esgot. e Drenagem |  |  |  | 432 |  | 566.61 |  |  | SE14000/B0/RCE01/RCE02/O*305
82 | 65 000 223 - ESGOTAMENTO DE AGUA COM BOMBAS, VAZOES ATE 50 M3/H, ALTURA ATE 10M | H | 120 | 3.6 | 432 | 4.72 | 566.61 | 1.3116 |  | SE14000/B0/RCE01/RCE02/O*305
83 | Assentamentos |  |  |  | 4551.04 |  | 5969.14 |  |  | SE14000/B0/RCE01/RCE02/O*307
84 | 73890/1 - ENSECADEIRA DE MADEIRA COM PAREDE SIMPLES | M2 | 30 | 133.83 | 4014.9 | 175.53 | 5265.94 | 1.3116 |  | SE14000/B0/RCE01/RCE02/O*307
85 | 06454 - FORNECIMENTO E LANCAMENTO DE PEDRA DE MAO | M3 | 3 | 160.28 | 480.84 | 210.22 | 630.67 | 1.3116 |  | SE14000/B0/RCE01/RCE02/O*307
86 | 97160 - ASSENTAMENTO DE TUBO DE FERRO FUNDIDO PARA REDE DE ÁGUA, DN 200 MM, JUNTA ELÁSTICA, INSTALADO EM LOCAL COM NÍVEL BAIXO DE INTERFERÊNCIAS (NÃO INCLUI FORNECIMENTO). AF_11/20 | M | 10 | 5.53 | 55.3 | 7.25 | 72.53 | 1.3116 |  | SE14000/B0/RCE01/RCE02/O*307
87 | Serviços Específicos |  |  |  | 2302.8 |  | 3020.35 |  |  | SE14000/B0/RCE01/RCE02/O*329
88 | SE14.S049 - MURO DE ARRIMO DE CONCRETO CICLOPICO COM 30% DE PEDRA DE MAO | M3 | 7.5 | 307.04 | 2302.8 | 402.71 | 3020.35 | 1.3116 |  | SE14000/B0/RCE01/RCE02/O*329
89 | MATERIAIS |  |  |  | 2445.24 |  | 2957.03 |  |  | SE14000/B0/RCE01/RCE02/M
90 | Materiais Fornecimento CONTRATADA |  |  |  | 2445.24 |  | 2957.03 |  |  | SE14000/B0/RCE01/RCE02/M*332
91 | 25 040 298 - TUBO FOFO ESG.PB C/ANEL DN 200XCMIN5,5M | M | 12 | 203.77 | 2445.24 | 246.42 | 2957.03 |  | 1.2093 | SE14000/B0/RCE01/RCE02/M*332
92 | PASSAGEM (PV91 AO INT 26) |  |  |  | 7042.2 |  | 8986.15 |  |  | SE14000/B0/RCE01/RCE03
93 | SERVIÇOS |  |  |  | 4594.56 |  | 6026.22 |  |  | SE14000/B0/RCE01/RCE03/O
94 | Movimento de Terra |  |  |  | 376.21 |  | 493.43 |  |  | SE14000/B0/RCE01/RCE03/O*304
95 | 65 000 149 - ESCAVACAO MANUAL EM SOLO, PROFUNDIDADE ATE 1,50 M | M3 | 7.5 | 26.12 | 195.9 | 34.26 | 256.94 | 1.3116 |  | SE14000/B0/RCE01/RCE03/O*304
96 | 74010/1 - CARGA E DESCARGA MECANICA DE SOLO UTILIZANDO CAMINHAO BASCULANTE 6,0M3/16T E PA CARREGADEIRA SOBRE PNEUS 128 HP, CAPACIDADE DA CAÇAMBA 1,7 A 2,8 M3, PESO OPERACIONAL 1163 | M3 | 9.5 | 1.43 | 13.58 | 1.88 | 17.81 | 1.3116 |  | SE14000/B0/RCE01/RCE03/O*304
97 | 83344 - ESPALHAMENTO DE MATERIAL EM BOTA FORA, COM UTILIZACAO DE TRATOR DE ESTEIRAS DE 165 HP | M3 | 9.5 | 0.79 | 7.51 | 1.04 | 9.85 | 1.3116 |  | SE14000/B0/RCE01/RCE03/O*304
98 | 93382 - REATERRO MANUAL DE VALAS COM COMPACTAÇÃO MECANIZADA. AF_04/2016 | M3 | 7.5 | 21.23 | 159.22 | 27.85 | 208.83 | 1.3116 |  | SE14000/B0/RCE01/RCE03/O*304
99 | Contenção, Escor., Esgot. e Drenagem |  |  |  | 432 |  | 566.61 |  |  | SE14000/B0/RCE01/RCE03/O*305
100 | 65 000 223 - ESGOTAMENTO DE AGUA COM BOMBAS, VAZOES ATE 50 M3/H, ALTURA ATE 10M | H | 120 | 3.6 | 432 | 4.72 | 566.61 | 1.3116 |  | SE14000/B0/RCE01/RCE03/O*305
101 | Fundações e Estruturas |  |  |  | 690 |  | 905 |  |  | SE14000/B0/RCE01/RCE03/O*306
102 | 94963 - CONCRETO FCK = 15MPA, TRAÇO 1:3,4:3,5 (CIMENTO/ AREIA MÉDIA/ BRITA 1) - PREPARO MECÂNICO COM BETONEIRA 400 L. AF_07/2016 | M3 | 1 | 250.2 | 250.2 | 328.16 | 328.16 | 1.3116 |  | SE14000/B0/RCE01/RCE03/O*306
103 | 92874 - LANÇAMENTO COM USO DE BOMBA, ADENSAMENTO E ACABAMENTO DE CONCRETO EM ESTRUTURAS. AF_12/2015 | M3 | 1 | 22.88 | 22.88 | 30.01 | 30.01 | 1.3116 |  | SE14000/B0/RCE01/RCE03/O*306
104 | 92419 - MONTAGEM E DESMONTAGEM DE FÔRMA DE PILARES RETANGULARES E ESTRUTURAS SIMILARES COM ÁREA MÉDIA DAS SEÇÕES MAIOR QUE 0,25 M², PÉ-DIREITO SIMPLES, EM CHAPA DE MADEIRA COMPENSA | M2 | 8.5 | 49.05 | 416.92 | 64.33 | 546.83 | 1.3116 |  | SE14000/B0/RCE01/RCE03/O*306
105 | Assentamentos |  |  |  | 3096.35 |  | 4061.18 |  |  | SE14000/B0/RCE01/RCE03/O*307
106 | 73890/1 - ENSECADEIRA DE MADEIRA COM PAREDE SIMPLES | M2 | 20.5 | 133.83 | 2743.52 | 175.53 | 3598.4 | 1.3116 |  | SE14000/B0/RCE01/RCE03/O*307
107 | 06454 - FORNECIMENTO E LANCAMENTO DE PEDRA DE MAO | M3 | 2 | 160.28 | 320.56 | 210.22 | 420.45 | 1.3116 |  | SE14000/B0/RCE01/RCE03/O*307
108 | 97159 - ASSENTAMENTO DE TUBO DE FERRO FUNDIDO PARA REDE DE ÁGUA, DN 150 MM, JUNTA ELÁSTICA, INSTALADO EM LOCAL COM NÍVEL BAIXO DE INTERFERÊNCIAS (NÃO INCLUI FORNECIMENTO). AF_11/20 | M | 7 | 4.61 | 32.27 | 6.05 | 42.33 | 1.3116 |  | SE14000/B0/RCE01/RCE03/O*307
109 | MATERIAIS |  |  |  | 2447.64 |  | 2959.93 |  |  | SE14000/B0/RCE01/RCE03/M
110 | Materiais Fornecimento CONTRATADA |  |  |  | 2447.64 |  | 2959.93 |  |  | SE14000/B0/RCE01/RCE03/M*332
111 | 25 040 212 - TUBO FOFO PB EMIN 6,00MM DN 150XCMIN5,5M | M | 12 | 203.97 | 2447.64 | 246.66 | 2959.93 |  | 1.2093 | SE14000/B0/RCE01/RCE03/M*332
112 | PASSAGEM (PV63 A INT 01) |  |  |  | 7263.43 |  | 9276.3 |  |  | SE14000/B0/RCE01/RCE05
113 | SERVIÇOS |  |  |  | 4815.79 |  | 6316.37 |  |  | SE14000/B0/RCE01/RCE05/O
114 | Movimento de Terra |  |  |  | 503.47 |  | 660.34 |  |  | SE14000/B0/RCE01/RCE05/O*304
115 | 65 000 149 - ESCAVACAO MANUAL EM SOLO, PROFUNDIDADE ATE 1,50 M | M3 | 10 | 26.12 | 261.2 | 34.26 | 342.59 | 1.3116 |  | SE14000/B0/RCE01/RCE05/O*304
116 | 74010/1 - CARGA E DESCARGA MECANICA DE SOLO UTILIZANDO CAMINHAO BASCULANTE 6,0M3/16T E PA CARREGADEIRA SOBRE PNEUS 128 HP, CAPACIDADE DA CAÇAMBA 1,7 A 2,8 M3, PESO OPERACIONAL 1163 | M3 | 13.5 | 1.43 | 19.3 | 1.88 | 25.31 | 1.3116 |  | SE14000/B0/RCE01/RCE05/O*304
117 | 83344 - ESPALHAMENTO DE MATERIAL EM BOTA FORA, COM UTILIZACAO DE TRATOR DE ESTEIRAS DE 165 HP | M3 | 13.5 | 0.79 | 10.67 | 1.04 | 13.99 | 1.3116 |  | SE14000/B0/RCE01/RCE05/O*304
118 | 93382 - REATERRO MANUAL DE VALAS COM COMPACTAÇÃO MECANIZADA. AF_04/2016 | M3 | 10 | 21.23 | 212.3 | 27.85 | 278.45 | 1.3116 |  | SE14000/B0/RCE01/RCE05/O*304
119 | Contenção, Escor., Esgot. e Drenagem |  |  |  | 432 |  | 566.61 |  |  | SE14000/B0/RCE01/RCE05/O*305
120 | 65 000 223 - ESGOTAMENTO DE AGUA COM BOMBAS, VAZOES ATE 50 M3/H, ALTURA ATE 10M | H | 120 | 3.6 | 432 | 4.72 | 566.61 | 1.3116 |  | SE14000/B0/RCE01/RCE05/O*305
121 | Fundações e Estruturas |  |  |  | 395.71 |  | 519.01 |  |  | SE14000/B0/RCE01/RCE05/O*306
122 | 94963 - CONCRETO FCK = 15MPA, TRAÇO 1:3,4:3,5 (CIMENTO/ AREIA MÉDIA/ BRITA 1) - PREPARO MECÂNICO COM BETONEIRA 400 L. AF_07/2016 | M3 | 1 | 250.2 | 250.2 | 328.16 | 328.16 | 1.3116 |  | SE14000/B0/RCE01/RCE05/O*306
123 | 92874 - LANÇAMENTO COM USO DE BOMBA, ADENSAMENTO E ACABAMENTO DE CONCRETO EM ESTRUTURAS. AF_12/2015 | M3 | 1 | 22.88 | 22.88 | 30.01 | 30.01 | 1.3116 |  | SE14000/B0/RCE01/RCE05/O*306
124 | 92419 - MONTAGEM E DESMONTAGEM DE FÔRMA DE PILARES RETANGULARES E ESTRUTURAS SIMILARES COM ÁREA MÉDIA DAS SEÇÕES MAIOR QUE 0,25 M², PÉ-DIREITO SIMPLES, EM CHAPA DE MADEIRA COMPENSA | M2 | 2.5 | 49.05 | 122.63 | 64.33 | 160.84 | 1.3116 |  | SE14000/B0/RCE01/RCE05/O*306
125 | Assentamentos |  |  |  | 3484.61 |  | 4570.41 |  |  | SE14000/B0/RCE01/RCE05/O*307
126 | 73890/1 - ENSECADEIRA DE MADEIRA COM PAREDE SIMPLES | M2 | 24 | 133.83 | 3211.92 | 175.53 | 4212.75 | 1.3116 |  | SE14000/B0/RCE01/RCE05/O*307
127 | 06454 - FORNECIMENTO E LANCAMENTO DE PEDRA DE MAO | M3 | 1.5 | 160.28 | 240.42 | 210.22 | 315.33 | 1.3116 |  | SE14000/B0/RCE01/RCE05/O*307
128 | 97159 - ASSENTAMENTO DE TUBO DE FERRO FUNDIDO PARA REDE DE ÁGUA, DN 150 MM, JUNTA ELÁSTICA, INSTALADO EM LOCAL COM NÍVEL BAIXO DE INTERFERÊNCIAS (NÃO INCLUI FORNECIMENTO). AF_11/20 | M | 7 | 4.61 | 32.27 | 6.05 | 42.33 | 1.3116 |  | SE14000/B0/RCE01/RCE05/O*307
129 | MATERIAIS |  |  |  | 2447.64 |  | 2959.93 |  |  | SE14000/B0/RCE01/RCE05/M
130 | Materiais Fornecimento CONTRATADA |  |  |  | 2447.64 |  | 2959.93 |  |  | SE14000/B0/RCE01/RCE05/M*332
131 | 25 040 212 - TUBO FOFO PB EMIN 6,00MM DN 150XCMIN5,5M | M | 12 | 203.97 | 2447.64 | 246.66 | 2959.93 |  | 1.2093 | SE14000/B0/RCE01/RCE05/M*332
132 | INTERCEPTORES |  |  |  | 282479.57 |  | 369754.75 |  |  | SE14000/B0/INT00
133 | REDE INTERCEPTORA |  |  |  | 270034.82 |  | 353807.45 |  |  | SE14000/B0/INT00/INT01
134 | SERVIÇOS |  |  |  | 266415.8 |  | 349430.97 |  |  | SE14000/B0/INT00/INT01/O
135 | Serviços Preliminares |  |  |  | 893.3 |  | 1171.65 |  |  | SE14000/B0/INT00/INT01/O*302
136 | 74219/1 - PASSADICOS COM TABUAS DE MADEIRA PARA PEDESTRES | M2 | 1 | 59.06 | 59.06 | 77.46 | 77.46 | 1.3116 |  | SE14000/B0/INT00/INT01/O*302
137 | 73822/2 - LIMPEZA MECANIZADA DE TERRENO COM REMOCAO DE CAMADA VEGETAL, UTILIZANDO MOTONIVELADORA | M2 | 1896 | 0.44 | 834.24 | 0.58 | 1094.19 | 1.3116 |  | SE14000/B0/INT00/INT01/O*302
138 | Movimento de Terra |  |  |  | 56639.09 |  | 74287.84 |  |  | SE14000/B0/INT00/INT01/O*304
139 | 90106 - ESCAVAÇÃO MECANIZADA DE VALA COM PROFUNDIDADE ATÉ 1,5 M (MÉDIA ENTRE MONTANTE E JUSANTE/UMA COMPOSIÇÃO POR TRECHO) COM RETROESCAVADEIRA (CAPACIDADE DA CAÇAMBA DA RETRO: 0,2 | M3 | 342 | 4.84 | 1655.28 | 6.35 | 2171.07 | 1.3116 |  | SE14000/B0/INT00/INT01/O*304
140 | 90108 - ESCAVAÇÃO MECANIZADA DE VALA COM PROFUNDIDADE MAIOR QUE 1,5 M ATÉ 3,0 M (MÉDIA ENTRE MONTANTE E JUSANTE/UMA COMPOSIÇÃO POR TRECHO) COM RETROESCAVADEIRA (CAPACIDADE DA CAÇAM | M3 | 1167 | 4.35 | 5076.45 | 5.71 | 6658.27 | 1.3116 |  | SE14000/B0/INT00/INT01/O*304
141 | 74151/1 - ESCAVACAO E CARGA MATERIAL 1A CATEGORIA, UTILIZANDO TRATOR DE ESTEIRAS DE 110 A 160HP COM LAMINA, PESO OPERACIONAL * 13T E PA CARREGADEIRA COM 170 HP. | M3 | 213 | 2.58 | 549.54 | 3.38 | 720.78 | 1.3116 |  | SE14000/B0/INT00/INT01/O*304
142 | 93382 - REATERRO MANUAL DE VALAS COM COMPACTAÇÃO MECANIZADA. AF_04/2016 | M3 | 1405.5 | 21.23 | 29838.76 | 27.85 | 39136.52 | 1.3116 |  | SE14000/B0/INT00/INT01/O*304
143 | 74010/1 - CARGA E DESCARGA MECANICA DE SOLO UTILIZANDO CAMINHAO BASCULANTE 6,0M3/16T E PA CARREGADEIRA SOBRE PNEUS 128 HP, CAPACIDADE DA CAÇAMBA 1,7 A 2,8 M3, PESO OPERACIONAL 1163 | M3 | 592 | 1.43 | 846.56 | 1.88 | 1110.35 | 1.3116 |  | SE14000/B0/INT00/INT01/O*304
144 | 97913 - TRANSPORTE COM CAMINHÃO BASCULANTE DE 6 M3, EM VIA URBANA EM REVESTIMENTO PRIMÁRIO (UNIDADE: M3XKM). AF_01/2018 | M3X | 2960 | 1.23 | 3640.8 | 1.61 | 4775.27 | 1.3116 |  | SE14000/B0/INT00/INT01/O*304
145 | 83344 - ESPALHAMENTO DE MATERIAL EM BOTA FORA, COM UTILIZACAO DE TRATOR DE ESTEIRAS DE 165 HP | M3 | 592 | 0.79 | 467.68 | 1.04 | 613.41 | 1.3116 |  | SE14000/B0/INT00/INT01/O*304
146 | 94097 - PREPARO DE FUNDO DE VALA COM LARGURA MENOR QUE 1,5 M, EM LOCAL COM NÍVEL BAIXO DE INTERFERÊNCIA. AF_06/2016 | M2 | 1102 | 4.04 | 4452.08 | 5.3 | 5839.35 | 1.3116 |  | SE14000/B0/INT00/INT01/O*304
147 | 65 000 153 - ESCAVACAO MANUAL DE VALAS (SOLO SECO), PROFUNDIDADE MAIOR QUE 1 ,50 M ATE 3,00 M | M3 | 106 | 52.24 | 5537.44 | 68.52 | 7262.91 | 1.3116 |  | SE14000/B0/INT00/INT01/O*304
148 | 90086 - ESCAVAÇÃO MECANIZADA DE VALA COM PROF. MAIOR QUE 3,0 M ATÉ 4,5 M(MÉDIA ENTRE MONTANTE E JUSANTE/UMA COMPOSIÇÃO POR TRECHO), COM ESCAVADEIRA HIDRÁULICA (0,8 M3/111 HP), LARG | M3 | 25 | 6.44 | 161 | 8.45 | 211.17 | 1.3116 |  | SE14000/B0/INT00/INT01/O*304
149 | 65 000 177 - ESPALHAMENTO DE ROCHA EM BOTA FORA | M3 | 49 | 2.1 | 102.9 | 2.75 | 134.96 | 1.3116 |  | SE14000/B0/INT00/INT01/O*304
150 | 65 000 166 - ESCAVACAO E CARGA MECANICA DE VALAS, EM ROCHA BRANDA, A FOGO | M3 | 35 | 123.16 | 4310.6 | 161.54 | 5653.78 | 1.3116 |  | SE14000/B0/INT00/INT01/O*304
151 | Contenção, Escor., Esgot. e Drenagem |  |  |  | 63319.77 |  | 83050.21 |  |  | SE14000/B0/INT00/INT01/O*305
152 | 94043 - ESCORAMENTO DE VALA, TIPO PONTALETEAMENTO, COM PROFUNDIDADE DE 0 A 1,5 M, LARGURA MENOR QUE 1,5 M, EM LOCAL COM NÍVEL BAIXO DE INTERFERÊNCIA. AF_06/2016 | M2 | 1246.5 | 14.82 | 18473.13 | 19.44 | 24229.36 | 1.3116 |  | SE14000/B0/INT00/INT01/O*305
153 | 94051 - ESCORAMENTO DE VALA, TIPO DESCONTÍNUO, COM PROFUNDIDADE DE 1,5 M A 3,0 M, LARGURA MENOR QUE 1,5 M, EM LOCAL COM NÍVEL ALTO DE INTERFERÊNCIA. AF_06/2016 | M2 | 1848 | 23.28 | 43021.44 | 30.53 | 56426.92 | 1.3116 |  | SE14000/B0/INT00/INT01/O*305
154 | 65 000 223 - ESGOTAMENTO DE AGUA COM BOMBAS, VAZOES ATE 50 M3/H, ALTURA ATE 10M | H | 507 | 3.6 | 1825.2 | 4.72 | 2393.93 | 1.3116 |  | SE14000/B0/INT00/INT01/O*305
155 | Fundações e Estruturas |  |  |  | 41642.02 |  | 54617.67 |  |  | SE14000/B0/INT00/INT01/O*306
156 | 65 000 316 - POCO DE VISITA (ALTURA = 1,00 M E BALAO: DIAMETRO = 0,60 M), P COPASA 062/-, EM ANEIS PRE-MOLDADOS DE CONCRETO P COPASA 104/- | UN | 25 | 456.48 | 11412 | 598.72 | 14967.98 | 1.3116 |  | SE14000/B0/INT00/INT01/O*306
157 | 65 000 317 - ADICIONAL DE PRECO P/ ACRESCIMO NA ALTURA DE POCO DE VISITA EM ANEIS PRE-MOLDADOS DE CONCRETO (BALAO: DIAMETRO = 0,60 M) | M | 13.5 | 315.86 | 4264.11 | 414.28 | 5592.81 | 1.3116 |  | SE14000/B0/INT00/INT01/O*306
158 | 65 000 313 - POCO DE VISITA ALTURA = 1.50 M (BALAO: DIAMETRO = 1.00 M, ALTURA =1.00 M) P COPASA 039/-, EM ANEIS PRE-MOLDADOS DE CONCRETO | UN | 13 | 1098.11 | 14275.43 | 1440.28 | 18723.65 | 1.3116 |  | SE14000/B0/INT00/INT01/O*306
159 | 65 000 314 - ADICIONAL DE PRECO P/ ACRESCIMO NA ALTURA DE POCO DE VISITA EM ANEIS PRE-MOLDADOS DE CONCRETO (BALAO: DIAMETRO = 1.00 M) | M | 16 | 317.33 | 5077.28 | 416.21 | 6659.36 | 1.3116 |  | SE14000/B0/INT00/INT01/O*306
160 | 65 000 259 - LASTRO DE AREIA | M3 | 60 | 110.22 | 6613.2 | 144.56 | 8673.87 | 1.3116 |  | SE14000/B0/INT00/INT01/O*306
161 | Assentamentos |  |  |  | 70503.48 |  | 92472.37 |  |  | SE14000/B0/INT00/INT01/O*307
162 | 73607 - ASSENTAMENTO DE TAMPAO DE FERRO FUNDIDO 600 MM | UN | 43 | 70.4 | 3027.2 | 92.34 | 3970.48 | 1.3116 |  | SE14000/B0/INT00/INT01/O*307
163 | 90697 - TUBO DE PVC PARA REDE COLETORA DE ESGOTO DE PAREDE MACIÇA, DN 250 MM, JUNTA ELÁSTICA, INSTALADO EM LOCAL COM NÍVEL BAIXO DE INTERFERÊNCIAS - FORNECIMENTO E ASSENTAMENTO. AF | M | 30 | 84.1 | 2523 | 110.31 | 3309.17 | 1.3116 |  | SE14000/B0/INT00/INT01/O*307
164 | 90698 - TUBO DE PVC PARA REDE COLETORA DE ESGOTO DE PAREDE MACIÇA, DN 300 MM, JUNTA ELÁSTICA, INSTALADO EM LOCAL COM NÍVEL BAIXO DE INTERFERÊNCIAS - FORNECIMENTO E ASSENTAMENTO. AF | M | 391 | 134.28 | 52503.48 | 176.12 | 68863.56 | 1.3116 |  | SE14000/B0/INT00/INT01/O*307
165 | 06454 - FORNECIMENTO E LANCAMENTO DE PEDRA DE MAO | M3 | 21.5 | 160.28 | 3446.02 | 210.22 | 4519.8 | 1.3116 |  | SE14000/B0/INT00/INT01/O*307
166 | 73890/1 - ENSECADEIRA DE MADEIRA COM PAREDE SIMPLES | M2 | 57 | 133.83 | 7628.31 | 175.53 | 10005.29 | 1.3116 |  | SE14000/B0/INT00/INT01/O*307
167 | 90735 - ASSENTAMENTO DE TUBO DE PVC PARA REDE COLETORA DE ESGOTO DE PAREDE MACIÇA, DN 200 MM, JUNTA ELÁSTICA, INSTALADO EM LOCAL COM NÍVEL BAIXO DE INTERFERÊNCIAS (NÃO INCLUI FORNE | M | 527 | 2.61 | 1375.47 | 3.42 | 1804.07 | 1.3116 |  | SE14000/B0/INT00/INT01/O*307
168 | Topografia |  |  |  | 6122.92 |  | 8030.82 |  |  | SE14000/B0/INT00/INT01/O*315
169 | 65 001 150 - CADASTRO DE INTERCEPTOR E/OU EMISSARIO | KM | 0.948 | 888.65 | 842.44 | 1165.55 | 1104.94 | 1.3116 |  | SE14000/B0/INT00/INT01/O*315
170 | 65 001 171 - LOCACAO DE REDE E ELABORACAO DE NOTA DE SERVICO, INCLUSIVE LEVANTAMENTO DE NORMAIS - OBRAS | M | 948 | 4.78 | 4531.44 | 6.27 | 5943.44 | 1.3116 |  | SE14000/B0/INT00/INT01/O*315
171 | 65 001 152 - CADASTRO DE POCO DE VISITA E/OU CAIXA, COM COTA ALTIMETRICA. | UN | 6 | 124.84 | 749.04 | 163.74 | 982.44 | 1.3116 |  | SE14000/B0/INT00/INT01/O*315
172 | Serviços Específicos |  |  |  | 25374.42 |  | 33281.09 |  |  | SE14000/B0/INT00/INT01/O*329
173 | SE14.S004 - TRANSPORTE DE TUBOS DE PVC DN 200 | M | 527 | 0.36 | 189.72 | 0.47 | 248.84 | 1.3116 |  | SE14000/B0/INT00/INT01/O*329
174 | SE14.S047 - TRANSPORTE DE TUBOS DE PVC DN 300 | M | 391 | 0.8 | 312.8 | 1.05 | 410.27 | 1.3116 |  | SE14000/B0/INT00/INT01/O*329
175 | SE14.S051 - TRANSPORTE DE TUBOS DE PVC DN 250 | M | 30 | 0.58 | 17.4 | 0.76 | 22.82 | 1.3116 |  | SE14000/B0/INT00/INT01/O*329
176 | SE14.S039 - PILARES PARA SUSTENTAÇÃO DE TUBULAÇÃO AEREA | UN | 30 | 811.07 | 24332.1 | 1063.8 | 31913.98 | 1.3116 |  | SE14000/B0/INT00/INT01/O*329
177 | SE14.S048 - DEMOLIÇÃO DE CERCA | M | 80 | 6.53 | 522.4 | 8.56 | 685.18 | 1.3116 |  | SE14000/B0/INT00/INT01/O*329
178 | Urbanização - Cercas e plantas |  |  |  | 1920.8 |  | 2519.32 |  |  | SE14000/B0/INT00/INT01/O*338
179 | 74039/1 - CERCA COM MOUROES DE MADEIRA ROLICA, DIAMETRO 11CM, ESPACAMENTO DE 2M, ALTURA LIVRE DE 1M, CRAVADOS 0,5M, COM 5 FIOS DE ARAME FARPADO Nº 14 CLASSE 250 | M | 80 | 24.01 | 1920.8 | 31.49 | 2519.32 | 1.3116 |  | SE14000/B0/INT00/INT01/O*338
180 | MATERIAIS |  |  |  | 3619.02 |  | 4376.48 |  |  | SE14000/B0/INT00/INT01/M
181 | Materiais Fornecimento CONTRATADA |  |  |  | 3619.02 |  | 4376.48 |  |  | SE14000/B0/INT00/INT01/M*332
182 | 41930 - TUBO COLETOR DE ESGOTO PVC, JEI, DN 200 MM (NBR 7362) | M | 29 | 45.12 | 1308.48 | 54.56 | 1582.34 |  | 1.2093 | SE14000/B0/INT00/INT01/M*332
183 | 21090 - TAMPAO FOFO ARTICULADO, CLASSE D400 CARGA MAX 40 T, REDONDO TAMPA *600 MM, REDE PLUVIAL/ESGOTO | UN | 6 | 385.09 | 2310.54 | 465.69 | 2794.14 |  | 1.2093 | SE14000/B0/INT00/INT01/M*332
184 | PASSAGEM (INT25 A INT 26) |  |  |  | 12444.75 |  | 15947.3 |  |  | SE14000/B0/INT00/INT02
185 | SERVIÇOS |  |  |  | 8776.89 |  | 11511.76 |  |  | SE14000/B0/INT00/INT02/O
186 | Movimento de Terra |  |  |  | 955.15 |  | 1252.77 |  |  | SE14000/B0/INT00/INT02/O*304
187 | 65 000 149 - ESCAVACAO MANUAL EM SOLO, PROFUNDIDADE ATE 1,50 M | M3 | 19 | 26.12 | 496.28 | 34.26 | 650.92 | 1.3116 |  | SE14000/B0/INT00/INT02/O*304
188 | 74010/1 - CARGA E DESCARGA MECANICA DE SOLO UTILIZANDO CAMINHAO BASCULANTE 6,0M3/16T E PA CARREGADEIRA SOBRE PNEUS 128 HP, CAPACIDADE DA CAÇAMBA 1,7 A 2,8 M3, PESO OPERACIONAL 1163 | M3 | 25 | 1.43 | 35.75 | 1.88 | 46.89 | 1.3116 |  | SE14000/B0/INT00/INT02/O*304
189 | 83344 - ESPALHAMENTO DE MATERIAL EM BOTA FORA, COM UTILIZACAO DE TRATOR DE ESTEIRAS DE 165 HP | M3 | 25 | 0.79 | 19.75 | 1.04 | 25.9 | 1.3116 |  | SE14000/B0/INT00/INT02/O*304
190 | 93382 - REATERRO MANUAL DE VALAS COM COMPACTAÇÃO MECANIZADA. AF_04/2016 | M3 | 19 | 21.23 | 403.37 | 27.85 | 529.06 | 1.3116 |  | SE14000/B0/INT00/INT02/O*304
191 | Contenção, Escor., Esgot. e Drenagem |  |  |  | 432 |  | 566.61 |  |  | SE14000/B0/INT00/INT02/O*305
192 | 65 000 223 - ESGOTAMENTO DE AGUA COM BOMBAS, VAZOES ATE 50 M3/H, ALTURA ATE 10M | H | 120 | 3.6 | 432 | 4.72 | 566.61 | 1.3116 |  | SE14000/B0/INT00/INT02/O*305
193 | Fundações e Estruturas |  |  |  | 605.82 |  | 794.59 |  |  | SE14000/B0/INT00/INT02/O*306
194 | 94963 - CONCRETO FCK = 15MPA, TRAÇO 1:3,4:3,5 (CIMENTO/ AREIA MÉDIA/ BRITA 1) - PREPARO MECÂNICO COM BETONEIRA 400 L. AF_07/2016 | M3 | 1.5 | 250.2 | 375.3 | 328.16 | 492.24 | 1.3116 |  | SE14000/B0/INT00/INT02/O*306
195 | 92874 - LANÇAMENTO COM USO DE BOMBA, ADENSAMENTO E ACABAMENTO DE CONCRETO EM ESTRUTURAS. AF_12/2015 | M3 | 1.5 | 22.88 | 34.32 | 30.01 | 45.01 | 1.3116 |  | SE14000/B0/INT00/INT02/O*306
196 | 92419 - MONTAGEM E DESMONTAGEM DE FÔRMA DE PILARES RETANGULARES E ESTRUTURAS SIMILARES COM ÁREA MÉDIA DAS SEÇÕES MAIOR QUE 0,25 M², PÉ-DIREITO SIMPLES, EM CHAPA DE MADEIRA COMPENSA | M2 | 4 | 49.05 | 196.2 | 64.33 | 257.34 | 1.3116 |  | SE14000/B0/INT00/INT02/O*306
197 | Assentamentos |  |  |  | 6783.92 |  | 8897.79 |  |  | SE14000/B0/INT00/INT02/O*307
198 | 73890/1 - ENSECADEIRA DE MADEIRA COM PAREDE SIMPLES | M2 | 37 | 133.83 | 4951.71 | 175.53 | 6494.66 | 1.3116 |  | SE14000/B0/INT00/INT02/O*307
199 | 06454 - FORNECIMENTO E LANCAMENTO DE PEDRA DE MAO | M3 | 11 | 160.28 | 1763.08 | 210.22 | 2312.46 | 1.3116 |  | SE14000/B0/INT00/INT02/O*307
200 | 97160 - ASSENTAMENTO DE TUBO DE FERRO FUNDIDO PARA REDE DE ÁGUA, DN 200 MM, JUNTA ELÁSTICA, INSTALADO EM LOCAL COM NÍVEL BAIXO DE INTERFERÊNCIAS (NÃO INCLUI FORNECIMENTO). AF_11/20 | M | 12.5 | 5.53 | 69.13 | 7.25 | 90.67 | 1.3116 |  | SE14000/B0/INT00/INT02/O*307
201 | MATERIAIS |  |  |  | 3667.86 |  | 4435.54 |  |  | SE14000/B0/INT00/INT02/M
202 | Materiais Fornecimento CONTRATADA |  |  |  | 3667.86 |  | 4435.54 |  |  | SE14000/B0/INT00/INT02/M*332
203 | 25 040 298 - TUBO FOFO ESG.PB C/ANEL DN 200XCMIN5,5M | M | 18 | 203.77 | 3667.86 | 246.42 | 4435.54 |  | 1.2093 | SE14000/B0/INT00/INT02/M*332
204 | ESTAÇÃO ELEVATÓRIA DE ESGOTO DE LINHA |  |  |  | 212272.19 |  | 270494.68 |  |  | SE14000/B0/EEE02
205 | ESTAÇÃO ELEVATÓRIA DE ESGOTO EEE1 |  |  |  | 90450.13 |  | 113716.64 |  |  | SE14000/B0/EEE02/EEE01
206 | SERVIÇOS |  |  |  | 42378.19 |  | 55583.25 |  |  | SE14000/B0/EEE02/EEE01/O
207 | Serviços Preliminares |  |  |  | 219.44 |  | 287.82 |  |  | SE14000/B0/EEE02/EEE01/O*302
208 | 73859/2 - CAPINA E LIMPEZA MANUAL DE TERRENO | M2 | 211 | 1.04 | 219.44 | 1.36 | 287.82 | 1.3116 |  | SE14000/B0/EEE02/EEE01/O*302
209 | Construção Civil |  |  |  | 7159.43 |  | 9390.31 |  |  | SE14000/B0/EEE02/EEE01/O*303
210 | 73834/1 - INSTALACAO DE CONJ.MOTO BOMBA SUBMERSIVEL ATE 10 CV | UN | 2 | 157.09 | 314.18 | 206.04 | 412.08 | 1.3116 |  | SE14000/B0/EEE02/EEE01/O*303
211 | 94995 - EXECUÇÃO DE PASSEIO (CALÇADA) OU PISO DE CONCRETO COM CONCRETO MOLDADO IN LOCO, USINADO, ACABAMENTO CONVENCIONAL, ESPESSURA 8 CM, ARMADO. AF_07/2016 | M2 | 15.5 | 61.29 | 950 | 80.39 | 1246.02 | 1.3116 |  | SE14000/B0/EEE02/EEE01/O*303
212 | 83735 - IMPERMEABILIZACAO DE SUPERFICIE COM CIMENTO IMPERMEABILIZANTE DE PEGA ULTRA RAPIDA, TRACO 1:1, E=0,5 CM | M2 | 91.5 | 49.39 | 4519.19 | 64.78 | 5927.37 | 1.3116 |  | SE14000/B0/EEE02/EEE01/O*303
213 | 65 000 118 - PORTINHOLAS E TAMPAS DE CHAPA DE FERRO | M2 | 2.5 | 198.38 | 495.95 | 260.2 | 650.49 | 1.3116 |  | SE14000/B0/EEE02/EEE01/O*303
214 | 73970/2 - ESTRUTURA METALICA EM ACO ESTRUTURAL PERFIL ?I? 6?? X 3 3/8?? | KG | 115.5 | 7.62 | 880.11 | 9.99 | 1154.35 | 1.3116 |  | SE14000/B0/EEE02/EEE01/O*303
215 | Movimento de Terra |  |  |  | 2491.93 |  | 3268.41 |  |  | SE14000/B0/EEE02/EEE01/O*304
216 | 93382 - REATERRO MANUAL DE VALAS COM COMPACTAÇÃO MECANIZADA. AF_04/2016 | M3 | 61 | 21.23 | 1295.03 | 27.85 | 1698.56 | 1.3116 |  | SE14000/B0/EEE02/EEE01/O*304
217 | 74010/1 - CARGA E DESCARGA MECANICA DE SOLO UTILIZANDO CAMINHAO BASCULANTE 6,0M3/16T E PA CARREGADEIRA SOBRE PNEUS 128 HP, CAPACIDADE DA CAÇAMBA 1,7 A 2,8 M3, PESO OPERACIONAL 1163 | M3 | 122.5 | 1.43 | 175.17 | 1.88 | 229.75 | 1.3116 |  | SE14000/B0/EEE02/EEE01/O*304
218 | 83344 - ESPALHAMENTO DE MATERIAL EM BOTA FORA, COM UTILIZACAO DE TRATOR DE ESTEIRAS DE 165 HP | M3 | 122.5 | 0.79 | 96.78 | 1.04 | 126.94 | 1.3116 |  | SE14000/B0/EEE02/EEE01/O*304
219 | 94097 - PREPARO DE FUNDO DE VALA COM LARGURA MENOR QUE 1,5 M, EM LOCAL COM NÍVEL BAIXO DE INTERFERÊNCIA. AF_06/2016 | M2 | 41.5 | 4.04 | 167.66 | 5.3 | 219.9 | 1.3116 |  | SE14000/B0/EEE02/EEE01/O*304
220 | 90100 - ESCAVAÇÃO MECANIZADA DE VALA COM PROF. ATÉ 1,5 M (MÉDIA ENTRE MONTANTE E JUSANTE/UMA COMPOSIÇÃO POR TRECHO), COM RETROESCAVADEIRA (0,26 M3/88 HP), LARG. DE 0,8 M A 1,5 M, E | M3 | 78 | 8.12 | 633.36 | 10.65 | 830.71 | 1.3116 |  | SE14000/B0/EEE02/EEE01/O*304
221 | 90102 - ESCAVAÇÃO MECANIZADA DE VALA COM PROF. MAIOR QUE 1,5 M ATÉ 3,0 M (MÉDIA ENTRE MONTANTE E JUSANTE/UMA COMPOSIÇÃO POR TRECHO), COM RETROESCAVADEIRA (0,26 M3/ POTÊNCIA:88 HP), | M3 | 17 | 7.29 | 123.93 | 9.56 | 162.55 | 1.3116 |  | SE14000/B0/EEE02/EEE01/O*304
222 | Contenção, Escor., Esgot. e Drenagem |  |  |  | 2174.21 |  | 2851.69 |  |  | SE14000/B0/EEE02/EEE01/O*305
223 | 65 000 208 - ESCORAMENTO CONTINUO | M2 | 61.5 | 30.67 | 1886.21 | 40.23 | 2473.95 | 1.3116 |  | SE14000/B0/EEE02/EEE01/O*305
224 | 65 000 223 - ESGOTAMENTO DE AGUA COM BOMBAS, VAZOES ATE 50 M3/H, ALTURA ATE 10M | H | 80 | 3.6 | 288 | 4.72 | 377.74 | 1.3116 |  | SE14000/B0/EEE02/EEE01/O*305
225 | Fundações e Estruturas |  |  |  | 20902.3 |  | 27415.46 |  |  | SE14000/B0/EEE02/EEE01/O*306
226 | 92419 - MONTAGEM E DESMONTAGEM DE FÔRMA DE PILARES RETANGULARES E ESTRUTURAS SIMILARES COM ÁREA MÉDIA DAS SEÇÕES MAIOR QUE 0,25 M², PÉ-DIREITO SIMPLES, EM CHAPA DE MADEIRA COMPENSA | M2 | 91.5 | 49.05 | 4488.07 | 64.33 | 5886.55 | 1.3116 |  | SE14000/B0/EEE02/EEE01/O*306
227 | 65 003 655 - CONCRETO FCK 40 MPA USINADO - FORNECIMENTO, TRANSPORTE, BOMBEAMENTO/LANCAMENTO E ADENSAMENTO | M3 | 13.5 | 448.38 | 6053.13 | 588.1 | 7939.29 | 1.3116 |  | SE14000/B0/EEE02/EEE01/O*306
228 | 92916 - ARMAÇÃO DE ESTRUTURAS DE CONCRETO ARMADO, EXCETO VIGAS, PILARES, LAJES E FUNDAÇÕES, UTILIZANDO AÇO CA-50 DE 6,3 MM - MONTAGEM. AF_12/2015 | KG | 13 | 8.83 | 114.79 | 11.58 | 150.56 | 1.3116 |  | SE14000/B0/EEE02/EEE01/O*306
229 | 92917 - ARMAÇÃO DE ESTRUTURAS DE CONCRETO ARMADO, EXCETO VIGAS, PILARES, LAJES E FUNDAÇÕES, UTILIZANDO AÇO CA-50 DE 8,0 MM - MONTAGEM. AF_12/2015 | KG | 98.5 | 8.52 | 839.22 | 11.17 | 1100.72 | 1.3116 |  | SE14000/B0/EEE02/EEE01/O*306
230 | 92919 - ARMAÇÃO DE ESTRUTURAS DE CONCRETO ARMADO, EXCETO VIGAS, PILARES, LAJES E FUNDAÇÕES, UTILIZANDO AÇO CA-50 DE 10,0 MM - MONTAGEM. AF_12/2015 | KG | 353 | 6.93 | 2446.29 | 9.09 | 3208.55 | 1.3116 |  | SE14000/B0/EEE02/EEE01/O*306
231 | 92921 - ARMAÇÃO DE ESTRUTURAS DE CONCRETO ARMADO, EXCETO VIGAS, PILARES, LAJES E FUNDAÇÕES, UTILIZANDO AÇO CA-50 DE 12,5 MM - MONTAGEM. AF_12/2015 | KG | 1130 | 6.16 | 6960.8 | 8.08 | 9129.79 | 1.3116 |  | SE14000/B0/EEE02/EEE01/O*306
232 | Assentamentos |  |  |  | 566.88 |  | 743.52 |  |  | SE14000/B0/EEE02/EEE01/O*307
233 | 83724 - ASSENTAMENTO DE PECAS, CONEXOES, APARELHOS E ACESSORIOS DE FERRO FUNDIDO DUCTIL, JUNTA ELASTICA, MECANICA OU FLANGEADA, COM DIAMETROS DE 50 A 300 MM. | KG | 358.5 | 1.34 | 480.39 | 1.76 | 630.08 | 1.3116 |  | SE14000/B0/EEE02/EEE01/O*307
234 | 90696 - TUBO DE PVC PARA REDE COLETORA DE ESGOTO DE PAREDE MACIÇA, DN 200 MM, JUNTA ELÁSTICA, INSTALADO EM LOCAL COM NÍVEL BAIXO DE INTERFERÊNCIAS - FORNECIMENTO E ASSENTAMENTO. AF | M | 1 | 50.22 | 50.22 | 65.87 | 65.87 | 1.3116 |  | SE14000/B0/EEE02/EEE01/O*307
235 | 90740 - ASSENTAMENTO DE TUBO DE PVC CORRUGADO DE DUPLA PAREDE PARA REDE COLETORA DE ESGOTO, DN 150 MM, JUNTA ELÁSTICA, INSTALADO EM LOCAL COM NÍVEL BAIXO DE INTERFERÊNCIAS (NÃO INC | M | 9 | 4.03 | 36.27 | 5.29 | 47.57 | 1.3116 |  | SE14000/B0/EEE02/EEE01/O*307
236 | Serviços Diversos |  |  |  | 1933.8 |  | 2536.38 |  |  | SE14000/B0/EEE02/EEE01/O*314
237 | 65 001 132 - MONOVIA EM PERFIL METALICO " I " DE 6" - FORNECIMENTO E INSTALACAO | M | 4.5 | 154.37 | 694.66 | 202.47 | 911.12 | 1.3116 |  | SE14000/B0/EEE02/EEE01/O*314
238 | 65 001 131 - TALHA MANUAL COMPACTA, CAPACIDADE DE CARGA DE 1 T, ELEVACAO DE 5 ,0 M E CARRO TROLEI MANUAL - FORNECIMENTO E INSTALACAO | CJ | 1 | 1239.14 | 1239.14 | 1625.26 | 1625.26 | 1.3116 |  | SE14000/B0/EEE02/EEE01/O*314
239 | Instalação Hidráulica Predial |  |  |  | 39.74 |  | 52.12 |  |  | SE14000/B0/EEE02/EEE01/O*322
240 | 06087 - TAMPA EM CONCRETO ARMADO 60X60X5CM P/CX INSPECAO/FOSSA SEPTICA | UN | 2 | 19.87 | 39.74 | 26.06 | 52.12 | 1.3116 |  | SE14000/B0/EEE02/EEE01/O*322
241 | Serviços Específicos |  |  |  | 6890.46 |  | 9037.54 |  |  | SE14000/B0/EEE02/EEE01/O*329
242 | 65 000 017 - LOCACAO ESTRUTURAS - GABARITO/TABEIRA PARA OBRAS | M2 | 41.5 | 3.49 | 144.84 | 4.58 | 189.97 | 1.3116 |  | SE14000/B0/EEE02/EEE01/O*329
243 | SE14.S019 - FORNECIMENTO E ASSENTAMENTO DE COMPORTA DE MADEIRA/FIBRA | UN | 1 | 98.38 | 98.38 | 129.04 | 129.04 | 1.3116 |  | SE14000/B0/EEE02/EEE01/O*329
244 | SE14.S020 - FORNECIMENTO E ASSENTAMENTO DOS TUBOS GUIAS DAS BOMBAS | UN | 4 | 139.28 | 557.12 | 182.68 | 730.72 | 1.3116 |  | SE14000/B0/EEE02/EEE01/O*329
245 | SE14.S021 - FORNECIMENTO E COLOCAÇÃO DE BATENTE | UN | 2 | 95.71 | 191.42 | 125.53 | 251.07 | 1.3116 |  | SE14000/B0/EEE02/EEE01/O*329
246 | SE14.S044 - BLOCO APOIO DA TUBULAÇÃO | UN | 2 | 42.26 | 84.52 | 55.43 | 110.86 | 1.3116 |  | SE14000/B0/EEE02/EEE01/O*329
247 | 73361 - CONCRETO CICLOPICO FCK=10MPA 30% PEDRA DE MAO INCLUSIVE LANCAMENTO | M3 | 4.5 | 328.03 | 1476.13 | 430.24 | 1936.09 | 1.3116 |  | SE14000/B0/EEE02/EEE01/O*329
248 | SE14.S007 - FORNECIMENTO E ASSENTAMENTO DE GUIAS DO CESTO DE TUBO DE FERRO GALVANIZADO DN 2" | M | 5 | 493.83 | 2469.15 | 647.71 | 3238.54 | 1.3116 |  | SE14000/B0/EEE02/EEE01/O*329
249 | SE14.S006 - FORNECIMENTO E ASSENTAMENTO DE CESTO | UN | 1 | 1820.18 | 1820.18 | 2387.35 | 2387.35 | 1.3116 |  | SE14000/B0/EEE02/EEE01/O*329
250 | SE14.S005 - FORNECIMENTO E ASSENTAMENTO DE GANCHOS DE FIXAÇÃO 1/4" | UN | 2 | 24.36 | 48.72 | 31.95 | 63.9 | 1.3116 |  | SE14000/B0/EEE02/EEE01/O*329
251 | MATERIAIS |  |  |  | 16459.06 |  | 19903.93 |  |  | SE14000/B0/EEE02/EEE01/M
252 | Materiais Fornecimento CONTRATADA |  |  |  | 16459.06 |  | 19903.93 |  |  | SE14000/B0/EEE02/EEE01/M*332
253 | SE14.M021 - VALVULA RETENCAO PORT. UNICA - VRPUS DN 100 | UN | 2 | 960 | 1920 | 1160.93 | 2321.86 |  | 1.2093 | SE14000/B0/EEE02/EEE01/M*332
254 | 25 003 281 - REGISTRO FOFO CBOR.FV S15 PN10/16 DN100 | UN | 3 | 528.06 | 1584.18 | 638.58 | 1915.75 |  | 1.2093 | SE14000/B0/EEE02/EEE01/M*332
255 | SE14.M025 - TÊ FOFO ESG. FFF PN10 DN 100 | UN | 3 | 256.15 | 768.45 | 309.76 | 929.29 |  | 1.2093 | SE14000/B0/EEE02/EEE01/M*332
256 | SE14.M014 - TUBO FOFO PF PN10 DN 100X0,60M | UN | 3 | 391.02 | 1173.06 | 472.86 | 1418.58 |  | 1.2093 | SE14000/B0/EEE02/EEE01/M*332
257 | SE14.M033 - TUBO FOFO PF PN10 DN 100X0,50M | UN | 3 | 391.02 | 1173.06 | 472.86 | 1418.58 |  | 1.2093 | SE14000/B0/EEE02/EEE01/M*332
258 | SE14.M013 - TUBO FOFO FF PN10 DN 100X0,30M | UN | 1 | 763.33 | 763.33 | 923.09 | 923.09 |  | 1.2093 | SE14000/B0/EEE02/EEE01/M*332
259 | 41936 - TUBO COLETOR DE ESGOTO, PVC, JEI, DN 150 MM (NBR 7362) | M | 12 | 30.06 | 360.72 | 36.35 | 436.22 |  | 1.2093 | SE14000/B0/EEE02/EEE01/M*332
260 | SE14.M022 - JUNTA DTA FOFO DN 100MM PN10 | UN | 3 | 895.91 | 2687.73 | 1083.42 | 3250.27 |  | 1.2093 | SE14000/B0/EEE02/EEE01/M*332
261 | 25 001 112 - CURVA 90º FOFO ESG.FF PN10 DN 100 | UN | 5 | 187.97 | 939.85 | 227.31 | 1136.56 |  | 1.2093 | SE14000/B0/EEE02/EEE01/M*332
262 | 21061 - RALO FOFO COM REQUADRO, QUADRADO 300 X 300 MM | UN | 1 | 70.82 | 70.82 | 85.64 | 85.64 |  | 1.2093 | SE14000/B0/EEE02/EEE01/M*332
263 | SE14.M032 - TUBO FOFO FF PN10 DN 100X2,20M | UN | 1 | 1133.8 | 1133.8 | 1371.1 | 1371.1 |  | 1.2093 | SE14000/B0/EEE02/EEE01/M*332
264 | SE14.M012 - TUBO FOFO FF PN10 DN 100X0,76M | UN | 2 | 792.02 | 1584.04 | 957.79 | 1915.58 |  | 1.2093 | SE14000/B0/EEE02/EEE01/M*332
265 | SE14.M011 - TUBO FOFO FF PN10 DN 100X2,40M | UN | 1 | 1133.8 | 1133.8 | 1371.1 | 1371.1 |  | 1.2093 | SE14000/B0/EEE02/EEE01/M*332
266 | 1865 - CURVA LONGA PVC, PB, JE, 90 GRAUS, DN 150 MM, PARA REDE COLETORA ESGOTO (NBR 10569) | UN | 1 | 82.82 | 82.82 | 100.15 | 100.15 |  | 1.2093 | SE14000/B0/EEE02/EEE01/M*332
267 | SE14.M010 - TUBO FOFO PF PN10 DN 100X0,70M | UN | 1 | 391.02 | 391.02 | 472.86 | 472.86 |  | 1.2093 | SE14000/B0/EEE02/EEE01/M*332
268 | SE14.M009 - PARAFUSO GALVANIZADO M10X100 COM ARRUELAS E PORCAS | UN | 180 | 2.54 | 457.2 | 3.07 | 552.89 |  | 1.2093 | SE14000/B0/EEE02/EEE01/M*332
269 | SE14.M008 - CHUMBADOR CBE 12095 DN 1/2" VALSIVA OU SIMILAR | UN | 4 | 9.72 | 38.88 | 11.75 | 47.02 |  | 1.2093 | SE14000/B0/EEE02/EEE01/M*332
270 | SE14.M043 - ANCORAGEM DA TUBULAÇÃO DE RECALQUE EM CHAPA METALICA FLANGE CEGO E TIRANTES | UN | 1 | 196.3 | 196.3 | 237.39 | 237.39 |  | 1.2093 | SE14000/B0/EEE02/EEE01/M*332
271 | EQUIPAMENTOS |  |  |  | 31612.88 |  | 38229.46 |  |  | SE14000/B0/EEE02/EEE01/Q
272 | Equipamentos Fornecimento CONTRATADA |  |  |  | 31612.88 |  | 38229.46 |  |  | SE14000/B0/EEE02/EEE01/Q*334
273 | SE14.Q001 - BOMBA FLYGT, Q = 17,56 L/S E HM=17,50M | UN | 2 | 15806.44 | 31612.88 | 19114.73 | 38229.46 |  | 1.2093 | SE14000/B0/EEE02/EEE01/Q*334
274 | LINHA RECALQUE EEE1 |  |  |  | 69850.54 |  | 88859.92 |  |  | SE14000/B0/EEE02/EEE02
275 | SERVIÇOS |  |  |  | 42909.64 |  | 56280.29 |  |  | SE14000/B0/EEE02/EEE02/O
276 | Instalações Prelim. e Canteiro de Obras |  |  |  | 8.2 |  | 10.76 |  |  | SE14000/B0/EEE02/EEE02/O*301
277 | 65 000 010 - SINALIZACAO - CONE CONFORME PADRAO COPASA P.065 FORNECIMENTO E MOVIMENTACAO | UN | 10 | 0.82 | 8.2 | 1.08 | 10.76 | 1.3116 |  | SE14000/B0/EEE02/EEE02/O*301
278 | Serviços Preliminares |  |  |  | 3544.11 |  | 4648.45 |  |  | SE14000/B0/EEE02/EEE02/O*302
279 | 74220/1 - TAPUME DE CHAPA DE MADEIRA COMPENSADA, E= 6MM, COM PINTURA A CAL E REAPROVEITAMENTO DE 2X | M2 | 60 | 44.99 | 2699.4 | 59.01 | 3540.53 | 1.3116 |  | SE14000/B0/EEE02/EEE02/O*302
280 | 74219/2 - PASSADICOS COM TABUAS DE MADEIRA PARA VEICULOS | M2 | 9 | 48.4 | 435.6 | 63.48 | 571.33 | 1.3116 |  | SE14000/B0/EEE02/EEE02/O*302
281 | 74219/1 - PASSADICOS COM TABUAS DE MADEIRA PARA PEDESTRES | M2 | 6 | 59.06 | 354.36 | 77.46 | 464.78 | 1.3116 |  | SE14000/B0/EEE02/EEE02/O*302
282 | 74221/1 - SINALIZACAO DE TRANSITO - NOTURNA | M | 25 | 2.19 | 54.75 | 2.87 | 71.81 | 1.3116 |  | SE14000/B0/EEE02/EEE02/O*302
283 | Movimento de Terra |  |  |  | 12260.39 |  | 16080.73 |  |  | SE14000/B0/EEE02/EEE02/O*304
284 | 93382 - REATERRO MANUAL DE VALAS COM COMPACTAÇÃO MECANIZADA. AF_04/2016 | M3 | 365.5 | 21.23 | 7759.57 | 27.85 | 10177.45 | 1.3116 |  | SE14000/B0/EEE02/EEE02/O*304
285 | 74010/1 - CARGA E DESCARGA MECANICA DE SOLO UTILIZANDO CAMINHAO BASCULANTE 6,0M3/16T E PA CARREGADEIRA SOBRE PNEUS 128 HP, CAPACIDADE DA CAÇAMBA 1,7 A 2,8 M3, PESO OPERACIONAL 1163 | M3 | 110 | 1.43 | 157.3 | 1.88 | 206.31 | 1.3116 |  | SE14000/B0/EEE02/EEE02/O*304
286 | 83344 - ESPALHAMENTO DE MATERIAL EM BOTA FORA, COM UTILIZACAO DE TRATOR DE ESTEIRAS DE 165 HP | M3 | 110 | 0.79 | 86.9 | 1.04 | 113.98 | 1.3116 |  | SE14000/B0/EEE02/EEE02/O*304
287 | 94097 - PREPARO DE FUNDO DE VALA COM LARGURA MENOR QUE 1,5 M, EM LOCAL COM NÍVEL BAIXO DE INTERFERÊNCIA. AF_06/2016 | M2 | 319 | 4.04 | 1288.76 | 5.3 | 1690.34 | 1.3116 |  | SE14000/B0/EEE02/EEE02/O*304
288 | 90100 - ESCAVAÇÃO MECANIZADA DE VALA COM PROF. ATÉ 1,5 M (MÉDIA ENTRE MONTANTE E JUSANTE/UMA COMPOSIÇÃO POR TRECHO), COM RETROESCAVADEIRA (0,26 M3/88 HP), LARG. DE 0,8 M A 1,5 M, E | M3 | 365.5 | 8.12 | 2967.86 | 10.65 | 3892.65 | 1.3116 |  | SE14000/B0/EEE02/EEE02/O*304
289 | Fundações e Estruturas |  |  |  | 1763.52 |  | 2313.03 |  |  | SE14000/B0/EEE02/EEE02/O*306
290 | 65 000 259 - LASTRO DE AREIA | M3 | 16 | 110.22 | 1763.52 | 144.56 | 2313.03 | 1.3116 |  | SE14000/B0/EEE02/EEE02/O*306
291 | Assentamentos |  |  |  | 418.95 |  | 549.49 |  |  | SE14000/B0/EEE02/EEE02/O*307
292 | 97126 - ASSENTAMENTO DE TUBO DE PVC PBA PARA REDE DE ÁGUA, DN 100 MM, JUNTA ELÁSTICA INTEGRADA, INSTALADO EM LOCAL COM NÍVEL BAIXO DE INTERFERÊNCIAS (NÃO INCLUI FORNECIMENTO). AF_1 | M | 399 | 1.05 | 418.95 | 1.38 | 549.49 | 1.3116 |  | SE14000/B0/EEE02/EEE02/O*307
293 | Pavimentação |  |  |  | 22758.96 |  | 29850.66 |  |  | SE14000/B0/EEE02/EEE02/O*308
294 | 73790/2 - REASSENTAMENTO DE PARALELEPIPEDO SOBRE COLCHAO DE PO DE PEDRA ESPESSURA 10CM, REJUNTADO COM BETUME E PEDRISCO, CONSIDERANDO APROVEITAMENTO DO PARALELEPIPEDO | M2 | 399 | 45.57 | 18182.43 | 59.77 | 23848.08 | 1.3116 |  | SE14000/B0/EEE02/EEE02/O*308
295 | 65 000 038 - REMOCAO PAVIMENTO EM PARALELEPIPEDO, POLIEDRICO E PRE-MOLDADO DE CONCRETO | M2 | 399 | 11.47 | 4576.53 | 15.04 | 6002.58 | 1.3116 |  | SE14000/B0/EEE02/EEE02/O*308
296 | Topografia |  |  |  | 2155.51 |  | 2827.17 |  |  | SE14000/B0/EEE02/EEE02/O*315
297 | 65 001 149 - CADASTRO DE ADUTORA / LINHA DE RECALQUE | KM | 0.399 | 622.29 | 248.29 | 816.2 | 325.66 | 1.3116 |  | SE14000/B0/EEE02/EEE02/O*315
298 | 65 001 171 - LOCACAO DE REDE E ELABORACAO DE NOTA DE SERVICO, INCLUSIVE LEVANTAMENTO DE NORMAIS - OBRAS | M | 399 | 4.78 | 1907.22 | 6.27 | 2501.51 | 1.3116 |  | SE14000/B0/EEE02/EEE02/O*315
299 | MATERIAIS |  |  |  | 26940.9 |  | 32579.63 |  |  | SE14000/B0/EEE02/EEE02/M
300 | Materiais Fornecimento CONTRATADA |  |  |  | 26940.9 |  | 32579.63 |  |  | SE14000/B0/EEE02/EEE02/M*332
301 | 36380 - TUBO PVC PBA JEI, CLASSE 20, DN 100 MM, PARA REDE DE AGUA (NBR 5647) | M | 402 | 64.2 | 25808.4 | 77.64 | 31210.1 |  | 1.2093 | SE14000/B0/EEE02/EEE02/M*332
302 | 0311 - ANEL BORRACHA, PARA TUBO PVC DEFOFO, DN 100 MM (NBR 7665) | UN | 76 | 6.11 | 464.36 | 7.39 | 561.55 |  | 1.2093 | SE14000/B0/EEE02/EEE02/M*332
303 | 1827 - CURVA PVC PBA, JE, PB, 45 GRAUS, DN 100 / DE 110 MM, PARA REDE AGUA (NBR 10351) | UN | 2 | 103.42 | 206.84 | 125.07 | 250.13 |  | 1.2093 | SE14000/B0/EEE02/EEE02/M*332
304 | 1828 - CURVA PVC PBA, JE, PB, 90 GRAUS, DN 100 / DE 110 MM, PARA REDE AGUA (NBR 10351) | UN | 2 | 126.21 | 252.42 | 152.63 | 305.25 |  | 1.2093 | SE14000/B0/EEE02/EEE02/M*332
305 | 1839 - CURVA PVC PBA, JE, PB, 22 GRAUS, DN 100 / DE 110 MM, PARA REDE AGUA (NBR 10351) | UN | 2 | 104.44 | 208.88 | 126.3 | 252.6 |  | 1.2093 | SE14000/B0/EEE02/EEE02/M*332
306 | CASA DE COMANDO EEE01 |  |  |  | 9838.91 |  | 12904.73 |  |  | SE14000/B0/EEE02/EEE03
307 | SERVIÇOS |  |  |  | 9838.91 |  | 12904.73 |  |  | SE14000/B0/EEE02/EEE03/O
308 | Construção Civil |  |  |  | 8076.03 |  | 10592.53 |  |  | SE14000/B0/EEE02/EEE03/O*303
309 | 87878 - CHAPISCO APLICADO EM ALVENARIAS E ESTRUTURAS DE CONCRETO INTERNAS, COM COLHER DE PEDREIRO. ARGAMASSA TRAÇO 1:3 COM PREPARO MANUAL. AF_06/2014 | M2 | 44 | 2.88 | 126.72 | 3.78 | 166.21 | 1.3116 |  | SE14000/B0/EEE02/EEE03/O*303
310 | 84024 - BARRA LISA TRACO 1:3 (CIMENTO E AREIA MEDIA), ESPESSURA 1,0CM, PREPARO MANUAL DA ARGAMASSA | M2 | 44 | 32.12 | 1413.28 | 42.13 | 1853.66 | 1.3116 |  | SE14000/B0/EEE02/EEE03/O*303
311 | 87476 - ALVENARIA DE VEDAÇÃO DE BLOCOS CERÂMICOS FURADOS NA VERTICAL DE 19X19X39CM (ESPESSURA 19CM) DE PAREDES COM ÁREA LÍQUIDA MENOR QUE 6M² SEM VÃOS E ARGAMASSA DE ASSENTAMENTO C | M2 | 33 | 56.21 | 1854.93 | 73.73 | 2432.93 | 1.3116 |  | SE14000/B0/EEE02/EEE03/O*303
312 | 88431 - APLICAÇÃO MANUAL DE PINTURA COM TINTA TEXTURIZADA ACRÍLICA EM PAREDES EXTERNAS DE CASAS, DUAS CORES. AF_06/2014 | M2 | 23.5 | 16.27 | 382.34 | 21.34 | 501.48 | 1.3116 |  | SE14000/B0/EEE02/EEE03/O*303
313 | 92566 - FABRICAÇÃO E INSTALAÇÃO DE ESTRUTURA PONTALETADA DE MADEIRA NÃO APARELHADA PARA TELHADOS COM ATÉ 2 ÁGUAS E PARA TELHA ONDULADA DE FIBROCIMENTO, METÁLICA, PLÁSTICA OU TERMOA | M2 | 13 | 17.24 | 224.12 | 22.61 | 293.96 | 1.3116 |  | SE14000/B0/EEE02/EEE03/O*303
314 | 94992 - EXECUÇÃO DE PASSEIO (CALÇADA) OU PISO DE CONCRETO COM CONCRETO MOLDADO IN LOCO, FEITO EM OBRA, ACABAMENTO CONVENCIONAL, ESPESSURA 6 CM, ARMADO. AF_07/2016 | M2 | 7.5 | 56.34 | 422.55 | 73.9 | 554.22 | 1.3116 |  | SE14000/B0/EEE02/EEE03/O*303
315 | 94218 - TELHAMENTO COM TELHA ESTRUTURAL DE FIBROCIMENTO E= 6 MM, COM ATÉ 2 ÁGUAS, INCLUSO IÇAMENTO. AF_07/2019 | M2 | 13 | 63.37 | 823.81 | 83.12 | 1080.51 | 1.3116 |  | SE14000/B0/EEE02/EEE03/O*303
316 | 87266 - REVESTIMENTO CERÂMICO PARA PAREDES INTERNAS COM PLACAS TIPO ESMALTADA EXTRA DE DIMENSÕES 20X20 CM APLICADAS EM AMBIENTES DE ÁREA MENOR QUE 5 M² A MEIA ALTURA DAS PAREDES. A | M2 | 9 | 49.48 | 445.32 | 64.9 | 584.08 | 1.3116 |  | SE14000/B0/EEE02/EEE03/O*303
317 | 94227 - CALHA EM CHAPA DE AÇO GALVANIZADO NÚMERO 24, DESENVOLVIMENTO DE 33 CM, INCLUSO TRANSPORTE VERTICAL. AF_07/2019 | M | 14.5 | 40.81 | 591.75 | 53.53 | 776.14 | 1.3116 |  | SE14000/B0/EEE02/EEE03/O*303
318 | 94231 - RUFO EM CHAPA DE AÇO GALVANIZADO NÚMERO 24, CORTE DE 25 CM, INCLUSO TRANSPORTE VERTICAL. AF_07/2019 | M | 14.5 | 34.74 | 503.73 | 45.56 | 660.69 | 1.3116 |  | SE14000/B0/EEE02/EEE03/O*303
319 | 73933/4 - PORTA DE FERRO DE ABRIR TIPO BARRA CHATA, COM REQUADRO E GUARNICAO COMPLETA | M2 | 1.5 | 480.24 | 720.36 | 629.88 | 944.82 | 1.3116 |  | SE14000/B0/EEE02/EEE03/O*303
320 | 94581 - JANELA DE ALUMÍNIO MAXIM-AR, FIXAÇÃO COM ARGAMASSA, COM VIDROS, PADRONIZADA. AF_07/2016 | M2 | 1 | 419.14 | 419.14 | 549.74 | 549.74 | 1.3116 |  | SE14000/B0/EEE02/EEE03/O*303
321 | 91304 - FECHADURA DE EMBUTIR COM CILINDRO, EXTERNA, COMPLETA, ACABAMENTO PADRÃO POPULAR, INCLUSO EXECUÇÃO DE FURO - FORNECIMENTO E INSTALAÇÃO. AF_08/2015 | UN | 1 | 60.86 | 60.86 | 79.82 | 79.82 | 1.3116 |  | SE14000/B0/EEE02/EEE03/O*303
322 | 98679 - PISO CIMENTADO, TRAÇO 1:3 (CIMENTO E AREIA), ACABAMENTO LISO, ESPESSURA 2,0 CM, PREPARO MECÂNICO DA ARGAMASSA. AF_06/2018 | M2 | 4 | 21.78 | 87.12 | 28.57 | 114.27 | 1.3116 |  | SE14000/B0/EEE02/EEE03/O*303
323 | Movimento de Terra |  |  |  | 65.23 |  | 85.56 |  |  | SE14000/B0/EEE02/EEE03/O*304
324 | 93358 - ESCAVAÇÃO MANUAL DE VALA COM PROFUNDIDADE MENOR OU IGUAL A 1,30 M. AF_03/2016 | M3 | 0.5 | 51.66 | 25.83 | 67.76 | 33.88 | 1.3116 |  | SE14000/B0/EEE02/EEE03/O*304
325 | 94097 - PREPARO DE FUNDO DE VALA COM LARGURA MENOR QUE 1,5 M, EM LOCAL COM NÍVEL BAIXO DE INTERFERÊNCIA. AF_06/2016 | M2 | 2 | 4.04 | 8.08 | 5.3 | 10.6 | 1.3116 |  | SE14000/B0/EEE02/EEE03/O*304
326 | 96995 - REATERRO MANUAL APILOADO COM SOQUETE. AF_10/2017 | M3 | 1 | 31.32 | 31.32 | 41.08 | 41.08 | 1.3116 |  | SE14000/B0/EEE02/EEE03/O*304
327 | Fundações e Estruturas |  |  |  | 1530.33 |  | 2007.19 |  |  | SE14000/B0/EEE02/EEE03/O*306
328 | 92418 - MONTAGEM E DESMONTAGEM DE FÔRMA DE PILARES RETANGULARES E ESTRUTURAS SIMILARES COM ÁREA MÉDIA DAS SEÇÕES MENOR OU IGUAL A 0,25 M², PÉ-DIREITO SIMPLES, EM CHAPA DE MADEIRA C | M2 | 5.5 | 54.69 | 300.79 | 71.73 | 394.52 | 1.3116 |  | SE14000/B0/EEE02/EEE03/O*306
329 | 92874 - LANÇAMENTO COM USO DE BOMBA, ADENSAMENTO E ACABAMENTO DE CONCRETO EM ESTRUTURAS. AF_12/2015 | M3 | 1 | 22.88 | 22.88 | 30.01 | 30.01 | 1.3116 |  | SE14000/B0/EEE02/EEE03/O*306
330 | 94965 - CONCRETO FCK = 25MPA, TRAÇO 1:2,3:2,7 (CIMENTO/ AREIA MÉDIA/ BRITA 1) - PREPARO MECÂNICO COM BETONEIRA 400 L. AF_07/2016 | M3 | 1 | 278.46 | 278.46 | 365.23 | 365.23 | 1.3116 |  | SE14000/B0/EEE02/EEE03/O*306
331 | 74202/1 - LAJE PRE-MOLDADA P/FORRO, SOBRECARGA 100KG/M2, VAOS ATE 3,50M/E=8CM, C/LAJOTAS E CAP.C/CONC FCK=20MPA, 3CM, INTER-EIXO 38CM, C/ESCORAMENTO (REAPR.3X) E FERRAGEM NEGATIVA | M2 | 14 | 66.3 | 928.2 | 86.96 | 1217.43 | 1.3116 |  | SE14000/B0/EEE02/EEE03/O*306
332 | Instalação Elétrica |  |  |  | 167.32 |  | 219.45 |  |  | SE14000/B0/EEE02/EEE03/O*323
333 | 92023 - INTERRUPTOR SIMPLES (1 MÓDULO) COM 1 TOMADA DE EMBUTIR 2P+T 10 A, INCLUINDO SUPORTE E PLACA - FORNECIMENTO E INSTALAÇÃO. AF_12/2015 | UN | 1 | 30.63 | 30.63 | 40.17 | 40.17 | 1.3116 |  | SE14000/B0/EEE02/EEE03/O*323
334 | 91967 - INTERRUPTOR SIMPLES (3 MÓDULOS), 10A/250V, INCLUINDO SUPORTE E PLACA - FORNECIMENTO E INSTALAÇÃO. AF_12/2015 | UN | 1 | 37.37 | 37.37 | 49.01 | 49.01 | 1.3116 |  | SE14000/B0/EEE02/EEE03/O*323
335 | 73953/9 - LUMINARIA SOBREPOR TP CALHA C/REATOR PART CONVENC LAMP 1X20W E STARTERFIX EM LAJE OU FORRO - FORNECIMENTO E COLOCACAO | UN | 2 | 49.66 | 99.32 | 65.13 | 130.27 | 1.3116 |  | SE14000/B0/EEE02/EEE03/O*323
336 | INTERLIGAÇÃO PV30A - PVE01 - EEE01 - EXTRAVASOR |  |  |  | 7151.19 |  | 9340.1 |  |  | SE14000/B0/EEE02/EEE04
337 | SERVIÇOS |  |  |  | 6766.1 |  | 8874.41 |  |  | SE14000/B0/EEE02/EEE04/O
338 | Movimento de Terra |  |  |  | 2695.56 |  | 3535.5 |  |  | SE14000/B0/EEE02/EEE04/O*304
339 | 93382 - REATERRO MANUAL DE VALAS COM COMPACTAÇÃO MECANIZADA. AF_04/2016 | M3 | 82 | 21.23 | 1740.86 | 27.85 | 2283.31 | 1.3116 |  | SE14000/B0/EEE02/EEE04/O*304
340 | 94097 - PREPARO DE FUNDO DE VALA COM LARGURA MENOR QUE 1,5 M, EM LOCAL COM NÍVEL BAIXO DE INTERFERÊNCIA. AF_06/2016 | M2 | 71.5 | 4.04 | 288.86 | 5.3 | 378.87 | 1.3116 |  | SE14000/B0/EEE02/EEE04/O*304
341 | 90100 - ESCAVAÇÃO MECANIZADA DE VALA COM PROF. ATÉ 1,5 M (MÉDIA ENTRE MONTANTE E JUSANTE/UMA COMPOSIÇÃO POR TRECHO), COM RETROESCAVADEIRA (0,26 M3/88 HP), LARG. DE 0,8 M A 1,5 M, E | M3 | 82 | 8.12 | 665.84 | 10.65 | 873.32 | 1.3116 |  | SE14000/B0/EEE02/EEE04/O*304
342 | Fundações e Estruturas |  |  |  | 826.65 |  | 1084.23 |  |  | SE14000/B0/EEE02/EEE04/O*306
343 | 65 000 259 - LASTRO DE AREIA | M3 | 7.5 | 110.22 | 826.65 | 144.56 | 1084.23 | 1.3116 |  | SE14000/B0/EEE02/EEE04/O*306
344 | Assentamentos |  |  |  | 2840.25 |  | 3725.27 |  |  | SE14000/B0/EEE02/EEE04/O*307
345 | 90695 - TUBO DE PVC PARA REDE COLETORA DE ESGOTO DE PAREDE MACIÇA, DN 150 MM, JUNTA ELÁSTICA, INSTALADO EM LOCAL COM NÍVEL BAIXO DE INTERFERÊNCIAS - FORNECIMENTO E ASSENTAMENTO. AF | M | 57 | 33.97 | 1936.29 | 44.56 | 2539.64 | 1.3116 |  | SE14000/B0/EEE02/EEE04/O*307
346 | 90696 - TUBO DE PVC PARA REDE COLETORA DE ESGOTO DE PAREDE MACIÇA, DN 200 MM, JUNTA ELÁSTICA, INSTALADO EM LOCAL COM NÍVEL BAIXO DE INTERFERÊNCIAS - FORNECIMENTO E ASSENTAMENTO. AF | M | 18 | 50.22 | 903.96 | 65.87 | 1185.63 | 1.3116 |  | SE14000/B0/EEE02/EEE04/O*307
347 | Serviços Específicos |  |  |  | 403.64 |  | 529.41 |  |  | SE14000/B0/EEE02/EEE04/O*329
348 | SE14.S026 - ENROCAMENTO | UN | 1 | 378.98 | 378.98 | 497.07 | 497.07 | 1.3116 |  | SE14000/B0/EEE02/EEE04/O*329
349 | SE14.S045 - TRANSPORTE DE TUBOS DE PVC DN 150 | M | 18 | 0.23 | 4.14 | 0.3 | 5.43 | 1.3116 |  | SE14000/B0/EEE02/EEE04/O*329
350 | SE14.S004 - TRANSPORTE DE TUBOS DE PVC DN 200 | M | 57 | 0.36 | 20.52 | 0.47 | 26.91 | 1.3116 |  | SE14000/B0/EEE02/EEE04/O*329
351 | MATERIAIS |  |  |  | 385.09 |  | 465.69 |  |  | SE14000/B0/EEE02/EEE04/M
352 | Materiais Fornecimento CONTRATADA |  |  |  | 385.09 |  | 465.69 |  |  | SE14000/B0/EEE02/EEE04/M*332
353 | 21090 - TAMPAO FOFO ARTICULADO, CLASSE D400 CARGA MAX 40 T, REDONDO TAMPA *600 MM, REDE PLUVIAL/ESGOTO | UN | 1 | 385.09 | 385.09 | 465.69 | 465.69 |  | 1.2093 | SE14000/B0/EEE02/EEE04/M*332
354 | ABASTECIMENTO DE ÁGUA POTÁVEL EEE 1 |  |  |  | 1305.95 |  | 1699.13 |  |  | SE14000/B0/EEE02/EEE05
355 | SERVIÇOS |  |  |  | 1171.52 |  | 1536.56 |  |  | SE14000/B0/EEE02/EEE05/O
356 | Movimento de Terra |  |  |  | 720.08 |  | 944.46 |  |  | SE14000/B0/EEE02/EEE05/O*304
357 | 94097 - PREPARO DE FUNDO DE VALA COM LARGURA MENOR QUE 1,5 M, EM LOCAL COM NÍVEL BAIXO DE INTERFERÊNCIA. AF_06/2016 | M2 | 36 | 4.04 | 145.44 | 5.3 | 190.76 | 1.3116 |  | SE14000/B0/EEE02/EEE05/O*304
358 | 65 000 149 - ESCAVACAO MANUAL EM SOLO, PROFUNDIDADE ATE 1,50 M | M3 | 22 | 26.12 | 574.64 | 34.26 | 753.7 | 1.3116 |  | SE14000/B0/EEE02/EEE05/O*304
359 | Instalação Hidráulica Predial |  |  |  | 386.76 |  | 507.27 |  |  | SE14000/B0/EEE02/EEE05/O*322
360 | 89360 - CURVA 90 GRAUS, PVC, SOLDÁVEL, DN 20MM, INSTALADO EM RAMAL OU SUB-RAMAL DE ÁGUA - FORNECIMENTO E INSTALAÇÃO. AF_12/2014 | UN | 9 | 6.04 | 54.36 | 7.92 | 71.3 | 1.3116 |  | SE14000/B0/EEE02/EEE05/O*322
361 | 89401 - TUBO, PVC, SOLDÁVEL, DN 20MM, INSTALADO EM RAMAL DE DISTRIBUIÇÃO DE ÁGUA - FORNECIMENTO E INSTALAÇÃO. AF_12/2014 | M | 30 | 5.01 | 150.3 | 6.57 | 197.13 | 1.3116 |  | SE14000/B0/EEE02/EEE05/O*322
362 | 89402 - TUBO, PVC, SOLDÁVEL, DN 25MM, INSTALADO EM RAMAL DE DISTRIBUIÇÃO DE ÁGUA - FORNECIMENTO E INSTALAÇÃO. AF_12/2014 | M | 30 | 6.07 | 182.1 | 7.96 | 238.84 | 1.3116 |  | SE14000/B0/EEE02/EEE05/O*322
363 | Serviços Específicos |  |  |  | 64.68 |  | 84.83 |  |  | SE14000/B0/EEE02/EEE05/O*329
364 | SE14.S030 - FIXAÇÃO DA TORNEIRA | UN | 3 | 21.56 | 64.68 | 28.28 | 84.83 | 1.3116 |  | SE14000/B0/EEE02/EEE05/O*329
365 | MATERIAIS |  |  |  | 134.43 |  | 162.57 |  |  | SE14000/B0/EEE02/EEE05/M
366 | Materiais Fornecimento CONTRATADA |  |  |  | 134.43 |  | 162.57 |  |  | SE14000/B0/EEE02/EEE05/M*332
367 | 11762 - TORNEIRA CROMADA COM BICO PARA JARDIM/TANQUE 1/2 " OU 3/4 " (REF 1153) | UN | 3 | 41.63 | 124.89 | 50.34 | 151.03 |  | 1.2093 | SE14000/B0/EEE02/EEE05/M*332
368 | 0816 - BUCHA DE REDUCAO DE PVC, SOLDAVEL, LONGA, COM 60 X 25 MM, PARA AGUA FRIA PREDIAL | UN | 1 | 5.7 | 5.7 | 6.89 | 6.89 |  | 1.2093 | SE14000/B0/EEE02/EEE05/M*332
369 | 3542 - JOELHO PVC, SOLDAVEL, 90 GRAUS, 20 MM, PARA AGUA FRIA PREDIAL | UN | 9 | 0.33 | 2.97 | 0.4 | 3.59 |  | 1.2093 | SE14000/B0/EEE02/EEE05/M*332
370 | 0828 - BUCHA DE REDUCAO DE PVC, SOLDAVEL, CURTA, COM 25 X 20 MM, PARA AGUA FRIA PREDIAL | UN | 1 | 0.27 | 0.27 | 0.33 | 0.33 |  | 1.2093 | SE14000/B0/EEE02/EEE05/M*332
371 | 7138 - TE SOLDAVEL, PVC, 90 GRAUS, 20 MM, PARA AGUA FRIA PREDIAL (NBR 5648) | UN | 1 | 0.6 | 0.6 | 0.73 | 0.73 |  | 1.2093 | SE14000/B0/EEE02/EEE05/M*332
372 | INSTALAÇÕES ELÉTRICAS EEE01 |  |  |  | 20064.34 |  | 26121.82 |  |  | SE14000/B0/EEE02/EEE06
373 | SERVIÇOS |  |  |  | 18162.44 |  | 23821.86 |  |  | SE14000/B0/EEE02/EEE06/O
374 | Instalação Elétrica |  |  |  | 13688.74 |  | 17954.15 |  |  | SE14000/B0/EEE02/EEE06/O*323
375 | 97585 - LUMINÁRIA TIPO CALHA, DE SOBREPOR, COM 2 LÂMPADAS TUBULARES DE 18 W - FORNECIMENTO E INSTALAÇÃO. AF_11/2017 | UN | 2 | 58.43 | 116.86 | 76.64 | 153.27 | 1.3116 |  | SE14000/B0/EEE02/EEE06/O*323
376 | 91930 - CABO DE COBRE FLEXÍVEL ISOLADO, 6 MM², ANTI-CHAMA 450/750 V, PARA CIRCUITOS TERMINAIS - FORNECIMENTO E INSTALAÇÃO. AF_12/2015 | M | 300 | 4.77 | 1431 | 6.26 | 1876.9 | 1.3116 |  | SE14000/B0/EEE02/EEE06/O*323
377 | 91928 - CABO DE COBRE FLEXÍVEL ISOLADO, 4 MM², ANTI-CHAMA 450/750 V, PARA CIRCUITOS TERMINAIS - FORNECIMENTO E INSTALAÇÃO. AF_12/2015 | M | 270 | 3.5 | 945 | 4.59 | 1239.46 | 1.3116 |  | SE14000/B0/EEE02/EEE06/O*323
378 | 91924 - CABO DE COBRE FLEXÍVEL ISOLADO, 1,5 MM², ANTI-CHAMA 450/750 V, PARA CIRCUITOS TERMINAIS - FORNECIMENTO E INSTALAÇÃO. AF_12/2015 | M | 100 | 1.56 | 156 | 2.05 | 204.61 | 1.3116 |  | SE14000/B0/EEE02/EEE06/O*323
379 | 91926 - CABO DE COBRE FLEXÍVEL ISOLADO, 2,5 MM², ANTI-CHAMA 450/750 V, PARA CIRCUITOS TERMINAIS - FORNECIMENTO E INSTALAÇÃO. AF_12/2015 | M | 200 | 2.2 | 440 | 2.89 | 577.1 | 1.3116 |  | SE14000/B0/EEE02/EEE06/O*323
380 | 91952 - INTERRUPTOR SIMPLES (1 MÓDULO), 10A/250V, SEM SUPORTE E SEM PLACA - FORNECIMENTO E INSTALAÇÃO. AF_12/2015 | UN | 3 | 11.98 | 35.94 | 15.71 | 47.14 | 1.3116 |  | SE14000/B0/EEE02/EEE06/O*323
381 | 97593 - LUMINÁRIA TIPO SPOT, DE SOBREPOR, COM 1 LÂMPADA DE 15 W - FORNECIMENTO E INSTALAÇÃO. AF_11/2017 | UN | 3 | 76.11 | 228.33 | 99.83 | 299.48 | 1.3116 |  | SE14000/B0/EEE02/EEE06/O*323
382 | 91934 - CABO DE COBRE FLEXÍVEL ISOLADO, 16 MM², ANTI-CHAMA 450/750 V, PARA CIRCUITOS TERMINAIS - FORNECIMENTO E INSTALAÇÃO. AF_12/2015 | M | 80 | 11.86 | 948.8 | 15.56 | 1244.45 | 1.3116 |  | SE14000/B0/EEE02/EEE06/O*323
383 | 73769/1 - POSTE ACO CONICO CONTINUO CURVO SIMPLES SEM BASE C/JANELA 9M (INSPECAO) - FORNECIMENTO E INSTALACAO | UN | 4 | 1216.78 | 4867.12 | 1595.93 | 6383.71 | 1.3116 |  | SE14000/B0/EEE02/EEE06/O*323
384 | 72282 - REATOR PARA LAMPADA VAPOR DE SODIO ALTA PRESSAO - 220V/250W - USO EXTERNO | UN | 3 | 138.54 | 415.62 | 181.71 | 545.13 | 1.3116 |  | SE14000/B0/EEE02/EEE06/O*323
385 | 73831/2 - LAMPADA DE VAPOR DE MERCURIO DE 250W - FORNECIMENTO E INSTALACAO | UN | 4 | 40.8 | 163.2 | 53.51 | 214.05 | 1.3116 |  | SE14000/B0/EEE02/EEE06/O*323
386 | 74231/1 - LUMINARIA ABERTA PARA ILUMINACAO PUBLICA, PARA LAMPADA A VAPOR DE MERCURIO ATE 400W E MISTA ATE 500W, COM BRACO EM TUBO DE ACO GALV D=50MM PROJ HOR=2.500MM E PROJ VERT= 2 | UN | 4 | 122.55 | 490.2 | 160.74 | 642.95 | 1.3116 |  | SE14000/B0/EEE02/EEE06/O*323
387 | 97590 - LUMINÁRIA TIPO PLAFON REDONDO COM VIDRO FOSCO, DE SOBREPOR, COM 1 LÂMPADA DE 15 W - FORNECIMENTO E INSTALAÇÃO. AF_11/2017 | UN | 2 | 56.02 | 112.04 | 73.48 | 146.95 | 1.3116 |  | SE14000/B0/EEE02/EEE06/O*323
388 | 91854 - ELETRODUTO FLEXÍVEL CORRUGADO, PVC, DN 25 MM (3/4"), PARA CIRCUITOS TERMINAIS, INSTALADO EM PAREDE - FORNECIMENTO E INSTALAÇÃO. AF_12/2015 | M | 60 | 5.97 | 358.2 | 7.83 | 469.82 | 1.3116 |  | SE14000/B0/EEE02/EEE06/O*323
389 | 95749 - ELETRODUTO DE AÇO GALVANIZADO, CLASSE LEVE, DN 20 MM (3/4??), APARENTE, INSTALADO EM PAREDE - FORNECIMENTO E INSTALAÇÃO. AF_11/2016_P | M | 100 | 20 | 2000 | 26.23 | 2623.2 | 1.3116 |  | SE14000/B0/EEE02/EEE06/O*323
390 | 95752 - ELETRODUTO DE AÇO GALVANIZADO, CLASSE SEMI PESADO, DN 40 MM (1 1/2 ), APARENTE, INSTALADO EM PAREDE - FORNECIMENTO E INSTALAÇÃO. AF_11/2016_P | M | 2 | 39.33 | 78.66 | 51.59 | 103.17 | 1.3116 |  | SE14000/B0/EEE02/EEE06/O*323
391 | 74131/4 - QUADRO DE DISTRIBUICAO DE ENERGIA DE EMBUTIR, EM CHAPA METALICA, PARA 18 DISJUNTORES TERMOMAGNETICOS MONOPOLARES, COM BARRAMENTO TRIFASICO E NEUTRO, FORNECIMENTO E INSTAL | UN | 3 | 300.59 | 901.77 | 394.25 | 1182.76 | 1.3116 |  | SE14000/B0/EEE02/EEE06/O*323
392 | Serviços Específicos |  |  |  | 4473.7 |  | 5867.71 |  |  | SE14000/B0/EEE02/EEE06/O*329
393 | SE14.S016 - ELETRODUTO DE PVC FLEXIVEL CORRUGADO DN 16MM (1/2") FORNECIMENTO E INSTALACAO | M | 50 | 4.25 | 212.5 | 5.57 | 278.72 | 1.3116 |  | SE14000/B0/EEE02/EEE06/O*329
394 | SE14.S018 - CABO DE COBRE NU 35MM2 - FORNECIMENTO E INSTALACAO | M | 150 | 22.18 | 3327 | 29.09 | 4363.69 | 1.3116 |  | SE14000/B0/EEE02/EEE06/O*329
395 | SE14.S017 - HASTE COPPERWELD 5/8" X 3,0M COM CONECTOR | UN | 20 | 46.71 | 934.2 | 61.26 | 1225.3 | 1.3116 |  | SE14000/B0/EEE02/EEE06/O*329
396 | MATERIAIS |  |  |  | 1901.9 |  | 2299.96 |  |  | SE14000/B0/EEE02/EEE06/M
397 | Materiais Fornecimento CONTRATADA |  |  |  | 1901.9 |  | 2299.96 |  |  | SE14000/B0/EEE02/EEE06/M*332
398 | 2388 - DISJUNTOR TIPO NEMA, BIPOLAR 10 ATE 50 A, TENSAO MAXIMA 415 V | UN | 16 | 63.56 | 1016.96 | 76.86 | 1229.81 |  | 1.2093 | SE14000/B0/EEE02/EEE06/M*332
399 | 2370 - DISJUNTOR TIPO NEMA, MONOPOLAR 10 ATE 30A, TENSAO MAXIMA DE 240 V | UN | 13 | 11.81 | 153.53 | 14.28 | 185.66 |  | 1.2093 | SE14000/B0/EEE02/EEE06/M*332
400 | 1874 - CURVA 90 GRAUS, LONGA, DE PVC RIGIDO ROSCAVEL, DE 1 1/4", PARA ELETRODUTO | UN | 2 | 4 | 8 | 4.84 | 9.67 |  | 1.2093 | SE14000/B0/EEE02/EEE06/M*332
401 | 1884 - CURVA 90 GRAUS, LONGA, DE PVC RIGIDO ROSCAVEL, DE 1", PARA ELETRODUTO | UN | 2 | 3.54 | 7.08 | 4.28 | 8.56 |  | 1.2093 | SE14000/B0/EEE02/EEE06/M*332
402 | 20254 - CAIXA DE PASSAGEM METALICA DE SOBREPOR COM TAMPA PARAFUSADA, DIMENSOES 15 X 15 X 10 CM | UN | 2 | 10.43 | 20.86 | 12.61 | 25.23 |  | 1.2093 | SE14000/B0/EEE02/EEE06/M*332
403 | 20111 - FITA ISOLANTE ADESIVA ANTICHAMA, USO ATE 750 V, EM ROLO DE 19 MM X 20 M | UN | 2 | 8.54 | 17.08 | 10.33 | 20.65 |  | 1.2093 | SE14000/B0/EEE02/EEE06/M*332
404 | 2373 - DISJUNTOR TIPO NEMA, TRIPOLAR 60 ATE 100 A, TENSAO MAXIMA DE 415 V | UN | 1 | 111.69 | 111.69 | 135.07 | 135.07 |  | 1.2093 | SE14000/B0/EEE02/EEE06/M*332
405 | 38071 - INTERRUPTORES SIMPLES (3 MODULOS) 10A, 250V, CONJUNTO MONTADO PARA EMBUTIR 4" X 2" (PLACA + SUPORTE + MODULOS) | UN | 2 | 11.85 | 23.7 | 14.33 | 28.66 |  | 1.2093 | SE14000/B0/EEE02/EEE06/M*332
406 | 1872 - CAIXA DE PASSAGEM, EM PVC, DE 4" X 2", PARA ELETRODUTO FLEXIVEL CORRUGADO | UN | 40 | 2.02 | 80.8 | 2.44 | 97.71 |  | 1.2093 | SE14000/B0/EEE02/EEE06/M*332
407 | 1873 - CAIXA DE PASSAGEM, EM PVC, DE 4" X 4", PARA ELETRODUTO FLEXIVEL CORRUGADO | UN | 6 | 4.01 | 24.06 | 4.85 | 29.1 |  | 1.2093 | SE14000/B0/EEE02/EEE06/M*332
408 | 25 006 282 - INTERRUPTOR EMBUTIR JUN 250V 20A BIP | UN | 2 | 10.4 | 20.8 | 12.58 | 25.15 |  | 1.2093 | SE14000/B0/EEE02/EEE06/M*332
409 | 38101 - TOMADA 2P+T 10A, 250V (APENAS MODULO) | UN | 14 | 5.35 | 74.9 | 6.47 | 90.58 |  | 1.2093 | SE14000/B0/EEE02/EEE06/M*332
410 | 25 026 297 - CONDULETE ALUMINIO; "C" TAMPA;2";S/ROSCA | UN | 14 | 24.46 | 342.44 | 29.58 | 414.11 |  | 1.2093 | SE14000/B0/EEE02/EEE06/M*332
411 | URBANIZAÇÃO |  |  |  | 13611.13 |  | 17852.34 |  |  | SE14000/B0/EEE02/EEE07
412 | SERVIÇOS |  |  |  | 13611.13 |  | 17852.34 |  |  | SE14000/B0/EEE02/EEE07/O
413 | Construção Civil |  |  |  | 5217.76 |  | 6843.61 |  |  | SE14000/B0/EEE02/EEE07/O*303
414 | 74238/2 - PORTAO EM TELA ARAME GALVANIZADO N.12 MALHA 2" E MOLDURA EM TUBOS DE ACO COM DUAS FOLHAS DE ABRIR, INCLUSO FERRAGENS | M2 | 8 | 652.22 | 5217.76 | 855.45 | 6843.61 | 1.3116 |  | SE14000/B0/EEE02/EEE07/O*303
415 | Movimento de Terra |  |  |  | 432.92 |  | 567.81 |  |  | SE14000/B0/EEE02/EEE07/O*304
416 | 94097 - PREPARO DE FUNDO DE VALA COM LARGURA MENOR QUE 1,5 M, EM LOCAL COM NÍVEL BAIXO DE INTERFERÊNCIA. AF_06/2016 | M2 | 40.5 | 4.04 | 163.62 | 5.3 | 214.6 | 1.3116 |  | SE14000/B0/EEE02/EEE07/O*304
417 | 06514 - FORNECIMENTO E LANCAMENTO DE BRITA N. 4 | M3 | 2.5 | 107.72 | 269.3 | 141.29 | 353.21 | 1.3116 |  | SE14000/B0/EEE02/EEE07/O*304
418 | Assentamentos |  |  |  | 559.22 |  | 733.47 |  |  | SE14000/B0/EEE02/EEE07/O*307
419 | 94265 - GUIA (MEIO-FIO) CONCRETO, MOLDADA IN LOCO EM TRECHO RETO COM EXTRUSORA, 15 CM BASE X 30 CM ALTURA. AF_06/2016 | M | 21.5 | 26.01 | 559.22 | 34.11 | 733.47 | 1.3116 |  | SE14000/B0/EEE02/EEE07/O*307
420 | Urbanização - Cercas e plantas |  |  |  | 7401.23 |  | 9707.45 |  |  | SE14000/B0/EEE02/EEE07/O*338
421 | 98509 - PLANTIO DE ARBUSTO OU CERCA VIVA. AF_05/2018 | UN | 144 | 35.61 | 5127.84 | 46.71 | 6725.67 | 1.3116 |  | SE14000/B0/EEE02/EEE07/O*338
422 | 74142/4 - CERCA COM MOUROES DE CONCRETO, SECAO "T" PONTA INCLINADA, 10X10CM, ESPACAMENTO DE 3M, CRAVADOS 0,5M, COM 11 FIOS DE ARAME FARPADO Nº 16 | M | 46.5 | 48.89 | 2273.39 | 64.12 | 2981.78 | 1.3116 |  | SE14000/B0/EEE02/EEE07/O*338
423 | ESTAÇÃO DE TRATAMENTO DE ESGOTO |  |  |  | 2171051.63 |  | 2753141.19 |  |  | SE14000/B0/ETE01
424 | SERVIÇOS PRELIMINARES |  |  |  | 14124.12 |  | 18525.2 |  |  | SE14000/B0/ETE01/ETE01
425 | SERVIÇOS |  |  |  | 14124.12 |  | 18525.2 |  |  | SE14000/B0/ETE01/ETE01/O
426 | Construção Civil |  |  |  | 3901.45 |  | 5117.15 |  |  | SE14000/B0/ETE01/ETE01/O*303
427 | 89453 - ALVENARIA DE BLOCOS DE CONCRETO ESTRUTURAL 14X19X39 CM, (ESPESSURA 14 CM), FBK = 4,5 MPA, PARA PAREDES COM ÁREA LÍQUIDA MENOR QUE 6M², SEM VÃOS, UTILIZANDO PALHETA. AF_12/2 | M2 | 35 | 47.39 | 1658.65 | 62.16 | 2175.49 | 1.3116 |  | SE14000/B0/ETE01/ETE01/O*303
428 | 74033/1 - IMPERMEABILIZACAO DE SUPERFICIE COM GEOMEMBRANA (MANTA TERMOPLASTICA LISA) TIPO PEAD, E=2MM. | M2 | 45 | 42.74 | 1923.3 | 56.06 | 2522.6 | 1.3116 |  | SE14000/B0/ETE01/ETE01/O*303
429 | SE14.S015 - PINTURA A BASE DE CAL E FIXADOR A BASE DE OLEO DE LINHACA, TRES DEMAOS | M2 | 45 | 7.1 | 319.5 | 9.31 | 419.06 | 1.3116 |  | SE14000/B0/ETE01/ETE01/O*303
430 | Contenção, Escor., Esgot. e Drenagem |  |  |  | 432 |  | 566.61 |  |  | SE14000/B0/ETE01/ETE01/O*305
431 | 65 000 223 - ESGOTAMENTO DE AGUA COM BOMBAS, VAZOES ATE 50 M3/H, ALTURA ATE 10M | H | 120 | 3.6 | 432 | 4.72 | 566.61 | 1.3116 |  | SE14000/B0/ETE01/ETE01/O*305
432 | Fundações e Estruturas |  |  |  | 8960.98 |  | 11753.22 |  |  | SE14000/B0/ETE01/ETE01/O*306
433 | 94964 - CONCRETO FCK = 20MPA, TRAÇO 1:2,7:3 (CIMENTO/ AREIA MÉDIA/ BRITA 1) - PREPARO MECÂNICO COM BETONEIRA 400 L. AF_07/2016 | M3 | 5.5 | 270.7 | 1488.85 | 355.05 | 1952.78 | 1.3116 |  | SE14000/B0/ETE01/ETE01/O*306
434 | 92874 - LANÇAMENTO COM USO DE BOMBA, ADENSAMENTO E ACABAMENTO DE CONCRETO EM ESTRUTURAS. AF_12/2015 | M3 | 5.5 | 22.88 | 125.84 | 30.01 | 165.05 | 1.3116 |  | SE14000/B0/ETE01/ETE01/O*306
435 | 65 000 276 - ARMADURA DE ACO CA 50, FORNECIMENTO E COLOCACAO | KG | 961.5 | 7.19 | 6913.19 | 9.43 | 9067.34 | 1.3116 |  | SE14000/B0/ETE01/ETE01/O*306
436 | 65 000 277 - ARMADURA DE ACO CA 60, FORNECIMENTO E COLOCACAO | KG | 61 | 7.1 | 433.1 | 9.31 | 568.05 | 1.3116 |  | SE14000/B0/ETE01/ETE01/O*306
437 | Assentamentos |  |  |  | 829.69 |  | 1088.22 |  |  | SE14000/B0/ETE01/ETE01/O*307
438 | 83665 - FORNECIMENTO E INSTALACAO DE MANTA BIDIM RT - 14 | M2 | 22.5 | 7.25 | 163.13 | 9.51 | 213.96 | 1.3116 |  | SE14000/B0/ETE01/ETE01/O*307
439 | 75029/1 - TUBO PVC CORRUGADO RIGIDO PERFURADO DN 150 PARA DRENAGEM - FORNECIMENTO E INSTALACAO | M | 16 | 41.66 | 666.56 | 54.64 | 874.26 | 1.3116 |  | SE14000/B0/ETE01/ETE01/O*307
440 | TRATAMENTO PRELIMINAR E ESTAÇÃO ELEVATÓRIA DE ESGOTO 02 |  |  |  | 184314.7 |  | 233977.25 |  |  | SE14000/B0/ETE01/ETE02
441 | SERVIÇOS |  |  |  | 108362.38 |  | 142128.1 |  |  | SE14000/B0/ETE01/ETE02/O
442 | Construção Civil |  |  |  | 22508.57 |  | 29522.25 |  |  | SE14000/B0/ETE01/ETE02/O*303
443 | 89453 - ALVENARIA DE BLOCOS DE CONCRETO ESTRUTURAL 14X19X39 CM, (ESPESSURA 14 CM), FBK = 4,5 MPA, PARA PAREDES COM ÁREA LÍQUIDA MENOR QUE 6M², SEM VÃOS, UTILIZANDO PALHETA. AF_12/2 | M2 | 27 | 47.39 | 1279.53 | 62.16 | 1678.23 | 1.3116 |  | SE14000/B0/ETE01/ETE02/O*303
444 | 73933/4 - PORTA DE FERRO DE ABRIR TIPO BARRA CHATA, COM REQUADRO E GUARNICAO COMPLETA | M2 | 2.5 | 480.24 | 1200.6 | 629.88 | 1574.71 | 1.3116 |  | SE14000/B0/ETE01/ETE02/O*303
445 | 88415 - APLICAÇÃO MANUAL DE FUNDO SELADOR ACRÍLICO EM PAREDES EXTERNAS DE CASAS. AF_06/2014 | M2 | 62 | 2.39 | 148.18 | 3.13 | 194.35 | 1.3116 |  | SE14000/B0/ETE01/ETE02/O*303
446 | 88423 - APLICAÇÃO MANUAL DE PINTURA COM TINTA TEXTURIZADA ACRÍLICA EM PAREDES EXTERNAS DE CASAS, UMA COR. AF_06/2014 | M2 | 62 | 13.4 | 830.8 | 17.58 | 1089.68 | 1.3116 |  | SE14000/B0/ETE01/ETE02/O*303
447 | 73834/2 - INSTALACAO DE CONJ.MOTO BOMBA SUBMERSIVEL DE 11 A 25 CV | UN | 2 | 251.36 | 502.72 | 329.68 | 659.37 | 1.3116 |  | SE14000/B0/ETE01/ETE02/O*303
448 | 73665 - ESCADA TIPO MARINHEIRO EM ACO CA-50 9,52MM INCLUSO PINTURA COM FUNDO ANTICORROSIVO TIPO ZARCAO | M | 6.5 | 55.38 | 359.97 | 72.64 | 472.14 | 1.3116 |  | SE14000/B0/ETE01/ETE02/O*303
449 | SE14.S056 - GUARDA CORPO PRFV PULTRUDADO 1 MÓDULO, H=1,10 M - FORNECIMENTO E ASSENTAMENTO | M | 31 | 327.82 | 10162.42 | 429.97 | 13329.03 | 1.3116 |  | SE14000/B0/ETE01/ETE02/O*303
450 | 94995 - EXECUÇÃO DE PASSEIO (CALÇADA) OU PISO DE CONCRETO COM CONCRETO MOLDADO IN LOCO, USINADO, ACABAMENTO CONVENCIONAL, ESPESSURA 8 CM, ARMADO. AF_07/2016 | M2 | 31 | 61.29 | 1899.99 | 80.39 | 2492.03 | 1.3116 |  | SE14000/B0/ETE01/ETE02/O*303
451 | 83735 - IMPERMEABILIZACAO DE SUPERFICIE COM CIMENTO IMPERMEABILIZANTE DE PEGA ULTRA RAPIDA, TRACO 1:1, E=0,5 CM | M2 | 124 | 49.39 | 6124.36 | 64.78 | 8032.71 | 1.3116 |  | SE14000/B0/ETE01/ETE02/O*303
452 | Movimento de Terra |  |  |  | 1512.57 |  | 1983.89 |  |  | SE14000/B0/ETE01/ETE02/O*304
453 | 74010/1 - CARGA E DESCARGA MECANICA DE SOLO UTILIZANDO CAMINHAO BASCULANTE 6,0M3/16T E PA CARREGADEIRA SOBRE PNEUS 128 HP, CAPACIDADE DA CAÇAMBA 1,7 A 2,8 M3, PESO OPERACIONAL 1163 | M3 | 228 | 1.43 | 326.04 | 1.88 | 427.63 | 1.3116 |  | SE14000/B0/ETE01/ETE02/O*304
454 | 83344 - ESPALHAMENTO DE MATERIAL EM BOTA FORA, COM UTILIZACAO DE TRATOR DE ESTEIRAS DE 165 HP | M3 | 228 | 0.79 | 180.12 | 1.04 | 236.25 | 1.3116 |  | SE14000/B0/ETE01/ETE02/O*304
455 | 83338 - ESCAVACAO MECANICA, A CEU ABERTO, EM MATERIAL DE 1A CATEGORIA, COM ESCAVADEIRA HIDRAULICA, CAPACIDADE DE 0,78 M3 | M3 | 175.5 | 2.04 | 358.02 | 2.68 | 469.58 | 1.3116 |  | SE14000/B0/ETE01/ETE02/O*304
456 | 94097 - PREPARO DE FUNDO DE VALA COM LARGURA MENOR QUE 1,5 M, EM LOCAL COM NÍVEL BAIXO DE INTERFERÊNCIA. AF_06/2016 | M2 | 37 | 4.04 | 149.48 | 5.3 | 196.06 | 1.3116 |  | SE14000/B0/ETE01/ETE02/O*304
457 | 93382 - REATERRO MANUAL DE VALAS COM COMPACTAÇÃO MECANIZADA. AF_04/2016 | M3 | 23.5 | 21.23 | 498.91 | 27.85 | 654.37 | 1.3116 |  | SE14000/B0/ETE01/ETE02/O*304
458 | Contenção, Escor., Esgot. e Drenagem |  |  |  | 5109.55 |  | 6701.68 |  |  | SE14000/B0/ETE01/ETE02/O*305
459 | 65 000 208 - ESCORAMENTO CONTINUO | M2 | 145 | 30.67 | 4447.15 | 40.23 | 5832.88 | 1.3116 |  | SE14000/B0/ETE01/ETE02/O*305
460 | 65 000 223 - ESGOTAMENTO DE AGUA COM BOMBAS, VAZOES ATE 50 M3/H, ALTURA ATE 10M | H | 184 | 3.6 | 662.4 | 4.72 | 868.8 | 1.3116 |  | SE14000/B0/ETE01/ETE02/O*305
461 | Fundações e Estruturas |  |  |  | 65212.75 |  | 85533.03 |  |  | SE14000/B0/ETE01/ETE02/O*306
462 | 92419 - MONTAGEM E DESMONTAGEM DE FÔRMA DE PILARES RETANGULARES E ESTRUTURAS SIMILARES COM ÁREA MÉDIA DAS SEÇÕES MAIOR QUE 0,25 M², PÉ-DIREITO SIMPLES, EM CHAPA DE MADEIRA COMPENSA | M2 | 124 | 49.05 | 6082.2 | 64.33 | 7977.41 | 1.3116 |  | SE14000/B0/ETE01/ETE02/O*306
463 | 89198 - ESTACA PRÉ-MOLDADA DE CONCRETO, SEÇÃO QUADRADA, CAPACIDADE DE 25 TONELADAS, COMPRIMENTO TOTAL CRAVADO ATÉ 5M, BATE-ESTACAS POR GRAVIDADE SOBRE ROLOS (EXCLUSIVE MOBILIZAÇÃO | M | 19.5 | 72.06 | 1405.17 | 94.51 | 1843.02 | 1.3116 |  | SE14000/B0/ETE01/ETE02/O*306
464 | 65 003 655 - CONCRETO FCK 40 MPA USINADO - FORNECIMENTO, TRANSPORTE, BOMBEAMENTO/LANCAMENTO E ADENSAMENTO | M3 | 39.5 | 448.38 | 17711.01 | 588.1 | 23229.76 | 1.3116 |  | SE14000/B0/ETE01/ETE02/O*306
465 | 65 000 276 - ARMADURA DE ACO CA 50, FORNECIMENTO E COLOCACAO | KG | 3918.5 | 7.19 | 28174.02 | 9.43 | 36953.04 | 1.3116 |  | SE14000/B0/ETE01/ETE02/O*306
466 | 65 000 277 - ARMADURA DE ACO CA 60, FORNECIMENTO E COLOCACAO | KG | 1175.5 | 7.1 | 8346.05 | 9.31 | 10946.68 | 1.3116 |  | SE14000/B0/ETE01/ETE02/O*306
467 | 83514 - FORNECIMENTO DE PERFIL SIMPLES "I" OU "H" 8 A 12" INCLUSIVE PERDAS | KG | 270 | 6.7 | 1809 | 8.79 | 2372.68 | 1.3116 |  | SE14000/B0/ETE01/ETE02/O*306
468 | 65 000 316 - POCO DE VISITA (ALTURA = 1,00 M E BALAO: DIAMETRO = 0,60 M), P COPASA 062/-, EM ANEIS PRE-MOLDADOS DE CONCRETO P COPASA 104/- | UN | 3 | 456.48 | 1369.44 | 598.72 | 1796.16 | 1.3116 |  | SE14000/B0/ETE01/ETE02/O*306
469 | 65 000 317 - ADICIONAL DE PRECO P/ ACRESCIMO NA ALTURA DE POCO DE VISITA EM ANEIS PRE-MOLDADOS DE CONCRETO (BALAO: DIAMETRO = 0,60 M) | M | 1 | 315.86 | 315.86 | 414.28 | 414.28 | 1.3116 |  | SE14000/B0/ETE01/ETE02/O*306
470 | Assentamentos |  |  |  | 3478.82 |  | 4562.83 |  |  | SE14000/B0/ETE01/ETE02/O*307
471 | 83724 - ASSENTAMENTO DE PECAS, CONEXOES, APARELHOS E ACESSORIOS DE FERRO FUNDIDO DUCTIL, JUNTA ELASTICA, MECANICA OU FLANGEADA, COM DIAMETROS DE 50 A 300 MM. | KG | 1471.5 | 1.34 | 1971.81 | 1.76 | 2586.23 | 1.3116 |  | SE14000/B0/ETE01/ETE02/O*307
472 | 90733 - ASSENTAMENTO DE TUBO DE PVC PARA REDE COLETORA DE ESGOTO DE PAREDE MACIÇA, DN 100 MM, JUNTA ELÁSTICA, INSTALADO EM LOCAL COM NÍVEL BAIXO DE INTERFERÊNCIAS (NÃO INCLUI FORNE | M | 0.5 | 1.81 | 0.91 | 2.37 | 1.19 | 1.3116 |  | SE14000/B0/ETE01/ETE02/O*307
473 | 90734 - ASSENTAMENTO DE TUBO DE PVC PARA REDE COLETORA DE ESGOTO DE PAREDE MACIÇA, DN 150 MM, JUNTA ELÁSTICA, INSTALADO EM LOCAL COM NÍVEL BAIXO DE INTERFERÊNCIAS (NÃO INCLUI FORNE | M | 3 | 2.2 | 6.6 | 2.89 | 8.66 | 1.3116 |  | SE14000/B0/ETE01/ETE02/O*307
474 | 90752 - ASSENTAMENTO DE TUBO DE PVC PARA REDE COLETORA DE ESGOTO DE PAREDE MACIÇA, DN 300 MM, JUNTA ELÁSTICA, INSTALADO EM LOCAL COM NÍVEL ALTO DE INTERFERÊNCIAS (NÃO INCLUI FORNEC | M | 19.5 | 4.85 | 94.57 | 6.36 | 124.04 | 1.3116 |  | SE14000/B0/ETE01/ETE02/O*307
475 | 65 003 909 - MEDIDOR DE VAZAO PARA CANAL ABERTO - CALHA PARSHALL W=3" - FORNECIMENTO E ASSENTAMENTO | UN | 1 | 1404.93 | 1404.93 | 1842.71 | 1842.71 | 1.3116 |  | SE14000/B0/ETE01/ETE02/O*307
476 | Serviços Diversos |  |  |  | 2782.84 |  | 3649.98 |  |  | SE14000/B0/ETE01/ETE02/O*314
477 | 65 001 131 - TALHA MANUAL COMPACTA, CAPACIDADE DE CARGA DE 1 T, ELEVACAO DE 5 ,0 M E CARRO TROLEI MANUAL - FORNECIMENTO E INSTALACAO | CJ | 1 | 1239.14 | 1239.14 | 1625.26 | 1625.26 | 1.3116 |  | SE14000/B0/ETE01/ETE02/O*314
478 | 65 001 132 - MONOVIA EM PERFIL METALICO " I " DE 6" - FORNECIMENTO E INSTALACAO | M | 10 | 154.37 | 1543.7 | 202.47 | 2024.72 | 1.3116 |  | SE14000/B0/ETE01/ETE02/O*314
479 | Instalação Hidráulica Predial |  |  |  | 19.87 |  | 26.06 |  |  | SE14000/B0/ETE01/ETE02/O*322
480 | 06087 - TAMPA EM CONCRETO ARMADO 60X60X5CM P/CX INSPECAO/FOSSA SEPTICA | UN | 1 | 19.87 | 19.87 | 26.06 | 26.06 | 1.3116 |  | SE14000/B0/ETE01/ETE02/O*322
481 | Serviços Específicos |  |  |  | 7737.41 |  | 10148.38 |  |  | SE14000/B0/ETE01/ETE02/O*329
482 | 65 000 017 - LOCACAO ESTRUTURAS - GABARITO/TABEIRA PARA OBRAS | M2 | 81.5 | 3.49 | 284.44 | 4.58 | 373.07 | 1.3116 |  | SE14000/B0/ETE01/ETE02/O*329
483 | SE14.S019 - FORNECIMENTO E ASSENTAMENTO DE COMPORTA DE MADEIRA/FIBRA | UN | 6 | 98.38 | 590.28 | 129.04 | 774.21 | 1.3116 |  | SE14000/B0/ETE01/ETE02/O*329
484 | SE14.S020 - FORNECIMENTO E ASSENTAMENTO DOS TUBOS GUIAS DAS BOMBAS | UN | 4 | 139.28 | 557.12 | 182.68 | 730.72 | 1.3116 |  | SE14000/B0/ETE01/ETE02/O*329
485 | SE14.S021 - FORNECIMENTO E COLOCAÇÃO DE BATENTE | UN | 2 | 95.71 | 191.42 | 125.53 | 251.07 | 1.3116 |  | SE14000/B0/ETE01/ETE02/O*329
486 | SE14.S023 - FORNECIMENTO E ASSENTAMENTO DE GRADE METALICA COMPOSTA DE 14 BARRAS CHATAS DE AÇO IMOXIDAVEL 1" X 3/8" EM, ESPAÇAMENTO 2,50CM. | UN | 1 | 3366.95 | 3366.95 | 4416.09 | 4416.09 | 1.3116 |  | SE14000/B0/ETE01/ETE02/O*329
487 | SE14.S022 - ASSENTAMENTO E FORNECIMENTO DE COMPORTA EM PRFV, NAS DIMENSÕES DE 68 X 70 CM, CONFORME O PROJETO | UN | 4 | 644.54 | 2578.16 | 845.38 | 3381.51 | 1.3116 |  | SE14000/B0/ETE01/ETE02/O*329
488 | SE14.S044 - BLOCO APOIO DA TUBULAÇÃO | UN | 4 | 42.26 | 169.04 | 55.43 | 221.71 | 1.3116 |  | SE14000/B0/ETE01/ETE02/O*329
489 | MATERIAIS |  |  |  | 35351.42 |  | 42750.48 |  |  | SE14000/B0/ETE01/ETE02/M
490 | Materiais Fornecimento CONTRATADA |  |  |  | 35351.42 |  | 42750.48 |  |  | SE14000/B0/ETE01/ETE02/M*332
491 | 36365 - TUBO COLETOR DE ESGOTO PVC, JEI, DN 100 MM (NBR 7362) | M | 6 | 13.94 | 83.64 | 16.86 | 101.15 |  | 1.2093 | SE14000/B0/ETE01/ETE02/M*332
492 | 41936 - TUBO COLETOR DE ESGOTO, PVC, JEI, DN 150 MM (NBR 7362) | M | 6 | 30.06 | 180.36 | 36.35 | 218.11 |  | 1.2093 | SE14000/B0/ETE01/ETE02/M*332
493 | 1865 - CURVA LONGA PVC, PB, JE, 90 GRAUS, DN 150 MM, PARA REDE COLETORA ESGOTO (NBR 10569) | UN | 1 | 82.82 | 82.82 | 100.15 | 100.15 |  | 1.2093 | SE14000/B0/ETE01/ETE02/M*332
494 | 21061 - RALO FOFO COM REQUADRO, QUADRADO 300 X 300 MM | UN | 1 | 70.82 | 70.82 | 85.64 | 85.64 |  | 1.2093 | SE14000/B0/ETE01/ETE02/M*332
495 | 25 027 683 - REGISTRO FOFO CBOR.FC S15 PN10/16 DN150 | UN | 3 | 1054.08 | 3162.24 | 1274.7 | 3824.1 |  | 1.2093 | SE14000/B0/ETE01/ETE02/M*332
496 | SE14.M023 - TOCO FERRO FUNDIDO TOF10/16X 150 X 500MM | UN | 1 | 325.37 | 325.37 | 393.47 | 393.47 |  | 1.2093 | SE14000/B0/ETE01/ETE02/M*332
497 | 25 027 691 - REGISTRO FOFO CBOR.FV S14 PN16 DN300 | UN | 2 | 3614.49 | 7228.98 | 4371 | 8742.01 |  | 1.2093 | SE14000/B0/ETE01/ETE02/M*332
498 | SE14.M038 - TUBO FOFO PF PN10 DN 150X0,60M | UN | 2 | 605 | 1210 | 731.63 | 1463.25 |  | 1.2093 | SE14000/B0/ETE01/ETE02/M*332
499 | SE14.M039 - TUBO FOFO PF PN10 DN 300X0,45M | UN | 1 | 958.06 | 958.06 | 1158.58 | 1158.58 |  | 1.2093 | SE14000/B0/ETE01/ETE02/M*332
500 | SE14.M040 - CURVA 90º FOFO FF ESG. DN 300 | UN | 1 | 2012.55 | 2012.55 | 2433.78 | 2433.78 |  | 1.2093 | SE14000/B0/ETE01/ETE02/M*332
501 | SE14.M041 - TUBO FOFO FF PN10 DN 150X2,40M | UN | 2 | 1424.59 | 2849.18 | 1722.76 | 3445.51 |  | 1.2093 | SE14000/B0/ETE01/ETE02/M*332
502 | SE14.M042 - VALVULA RETENCAO PORT. UNICA - VRPUS DN 150 | UN | 2 | 1665 | 3330 | 2013.48 | 4026.97 |  | 1.2093 | SE14000/B0/ETE01/ETE02/M*332
503 | SE14.M024 - JUNTA DTA FOFO DN 150MM PN10 | UN | 2 | 1390.03 | 2780.06 | 1680.96 | 3361.93 |  | 1.2093 | SE14000/B0/ETE01/ETE02/M*332
504 | SE14.M028 - TÊ FOFO ESG. FFF PN10 DN 150 | UN | 3 | 372.17 | 1116.51 | 450.07 | 1350.2 |  | 1.2093 | SE14000/B0/ETE01/ETE02/M*332
505 | SE14.M043 - ANCORAGEM DA TUBULAÇÃO DE RECALQUE EM CHAPA METALICA FLANGE CEGO E TIRANTES | UN | 1 | 196.3 | 196.3 | 237.39 | 237.39 |  | 1.2093 | SE14000/B0/ETE01/ETE02/M*332
506 | SE14.M044 - TUBO FOFO FF PN10 DN 150X1,20M | UN | 1 | 1055.08 | 1055.08 | 1275.91 | 1275.91 |  | 1.2093 | SE14000/B0/ETE01/ETE02/M*332
507 | SE14.M045 - TUBO FOFO FF PN10 DN 150X0,15M | UN | 3 | 620 | 1860 | 749.77 | 2249.3 |  | 1.2093 | SE14000/B0/ETE01/ETE02/M*332
508 | SE14.M046 - BANDEIJA METALICA PARA ACUMULAÇÃO DE RESIDUO DA LIMPEZA | UN | 1 | 282.19 | 282.19 | 341.25 | 341.25 |  | 1.2093 | SE14000/B0/ETE01/ETE02/M*332
509 | SE14.M047 - TUBO FOFO PF PN10 DN 150X1,20M | UN | 1 | 703.49 | 703.49 | 850.73 | 850.73 |  | 1.2093 | SE14000/B0/ETE01/ETE02/M*332
510 | SE14.M048 - RETENTOR DE FLUXO (COMPORTA) EM PRFV 30X40X3 CM | UN | 6 | 129.95 | 779.7 | 157.15 | 942.89 |  | 1.2093 | SE14000/B0/ETE01/ETE02/M*332
511 | 41932 - TUBO COLETOR DE ESGOTO PVC, JEI, DN 300 MM (NBR 7362) | M | 24 | 124.28 | 2982.72 | 150.29 | 3607 |  | 1.2093 | SE14000/B0/ETE01/ETE02/M*332
512 | SE14.M027 - CURVA 90º FOFO FF ESG. DN 150 | UN | 3 | 315.36 | 946.08 | 381.36 | 1144.09 |  | 1.2093 | SE14000/B0/ETE01/ETE02/M*332
513 | 21090 - TAMPAO FOFO ARTICULADO, CLASSE D400 CARGA MAX 40 T, REDONDO TAMPA *600 MM, REDE PLUVIAL/ESGOTO | UN | 3 | 385.09 | 1155.27 | 465.69 | 1397.07 |  | 1.2093 | SE14000/B0/ETE01/ETE02/M*332
514 | EQUIPAMENTOS |  |  |  | 40600.9 |  | 49098.67 |  |  | SE14000/B0/ETE01/ETE02/Q
515 | Equipamentos Fornecimento CONTRATADA |  |  |  | 40600.9 |  | 49098.67 |  |  | SE14000/B0/ETE01/ETE02/Q*334
516 | SE14.Q005 - BOMBA FLYGT, Q = 34 L/S E HMAN=17,00M | UN | 2 | 20300.45 | 40600.9 | 24549.33 | 49098.67 |  | 1.2093 | SE14000/B0/ETE01/ETE02/Q*334
517 | INSTALAÇÕES ELÉTRICAS EEE02 |  |  |  | 35245.81 |  | 46033.84 |  |  | SE14000/B0/ETE01/ETE03
518 | SERVIÇOS |  |  |  | 33343.91 |  | 43733.88 |  |  | SE14000/B0/ETE01/ETE03/O
519 | Instalação Elétrica |  |  |  | 28785.21 |  | 37754.69 |  |  | SE14000/B0/ETE01/ETE03/O*323
520 | 97585 - LUMINÁRIA TIPO CALHA, DE SOBREPOR, COM 2 LÂMPADAS TUBULARES DE 18 W - FORNECIMENTO E INSTALAÇÃO. AF_11/2017 | UN | 2 | 58.43 | 116.86 | 76.64 | 153.27 | 1.3116 |  | SE14000/B0/ETE01/ETE03/O*323
521 | 91930 - CABO DE COBRE FLEXÍVEL ISOLADO, 6 MM², ANTI-CHAMA 450/750 V, PARA CIRCUITOS TERMINAIS - FORNECIMENTO E INSTALAÇÃO. AF_12/2015 | M | 300 | 4.77 | 1431 | 6.26 | 1876.9 | 1.3116 |  | SE14000/B0/ETE01/ETE03/O*323
522 | 91928 - CABO DE COBRE FLEXÍVEL ISOLADO, 4 MM², ANTI-CHAMA 450/750 V, PARA CIRCUITOS TERMINAIS - FORNECIMENTO E INSTALAÇÃO. AF_12/2015 | M | 270 | 3.5 | 945 | 4.59 | 1239.46 | 1.3116 |  | SE14000/B0/ETE01/ETE03/O*323
523 | 91924 - CABO DE COBRE FLEXÍVEL ISOLADO, 1,5 MM², ANTI-CHAMA 450/750 V, PARA CIRCUITOS TERMINAIS - FORNECIMENTO E INSTALAÇÃO. AF_12/2015 | M | 100 | 1.56 | 156 | 2.05 | 204.61 | 1.3116 |  | SE14000/B0/ETE01/ETE03/O*323
524 | 91926 - CABO DE COBRE FLEXÍVEL ISOLADO, 2,5 MM², ANTI-CHAMA 450/750 V, PARA CIRCUITOS TERMINAIS - FORNECIMENTO E INSTALAÇÃO. AF_12/2015 | M | 200 | 2.2 | 440 | 2.89 | 577.1 | 1.3116 |  | SE14000/B0/ETE01/ETE03/O*323
525 | 91952 - INTERRUPTOR SIMPLES (1 MÓDULO), 10A/250V, SEM SUPORTE E SEM PLACA - FORNECIMENTO E INSTALAÇÃO. AF_12/2015 | UN | 3 | 11.98 | 35.94 | 15.71 | 47.14 | 1.3116 |  | SE14000/B0/ETE01/ETE03/O*323
526 | 97593 - LUMINÁRIA TIPO SPOT, DE SOBREPOR, COM 1 LÂMPADA DE 15 W - FORNECIMENTO E INSTALAÇÃO. AF_11/2017 | UN | 3 | 76.11 | 228.33 | 99.83 | 299.48 | 1.3116 |  | SE14000/B0/ETE01/ETE03/O*323
527 | 91934 - CABO DE COBRE FLEXÍVEL ISOLADO, 16 MM², ANTI-CHAMA 450/750 V, PARA CIRCUITOS TERMINAIS - FORNECIMENTO E INSTALAÇÃO. AF_12/2015 | M | 80 | 11.86 | 948.8 | 15.56 | 1244.45 | 1.3116 |  | SE14000/B0/ETE01/ETE03/O*323
528 | 73769/1 - POSTE ACO CONICO CONTINUO CURVO SIMPLES SEM BASE C/JANELA 9M (INSPECAO) - FORNECIMENTO E INSTALACAO | UN | 4 | 1216.78 | 4867.12 | 1595.93 | 6383.71 | 1.3116 |  | SE14000/B0/ETE01/ETE03/O*323
529 | 72282 - REATOR PARA LAMPADA VAPOR DE SODIO ALTA PRESSAO - 220V/250W - USO EXTERNO | UN | 3 | 138.54 | 415.62 | 181.71 | 545.13 | 1.3116 |  | SE14000/B0/ETE01/ETE03/O*323
530 | 73831/2 - LAMPADA DE VAPOR DE MERCURIO DE 250W - FORNECIMENTO E INSTALACAO | UN | 4 | 40.8 | 163.2 | 53.51 | 214.05 | 1.3116 |  | SE14000/B0/ETE01/ETE03/O*323
531 | 74231/1 - LUMINARIA ABERTA PARA ILUMINACAO PUBLICA, PARA LAMPADA A VAPOR DE MERCURIO ATE 400W E MISTA ATE 500W, COM BRACO EM TUBO DE ACO GALV D=50MM PROJ HOR=2.500MM E PROJ VERT= 2 | UN | 4 | 122.55 | 490.2 | 160.74 | 642.95 | 1.3116 |  | SE14000/B0/ETE01/ETE03/O*323
532 | 97590 - LUMINÁRIA TIPO PLAFON REDONDO COM VIDRO FOSCO, DE SOBREPOR, COM 1 LÂMPADA DE 15 W - FORNECIMENTO E INSTALAÇÃO. AF_11/2017 | UN | 2 | 56.02 | 112.04 | 73.48 | 146.95 | 1.3116 |  | SE14000/B0/ETE01/ETE03/O*323
533 | 91854 - ELETRODUTO FLEXÍVEL CORRUGADO, PVC, DN 25 MM (3/4"), PARA CIRCUITOS TERMINAIS, INSTALADO EM PAREDE - FORNECIMENTO E INSTALAÇÃO. AF_12/2015 | M | 60 | 5.97 | 358.2 | 7.83 | 469.82 | 1.3116 |  | SE14000/B0/ETE01/ETE03/O*323
534 | 95749 - ELETRODUTO DE AÇO GALVANIZADO, CLASSE LEVE, DN 20 MM (3/4??), APARENTE, INSTALADO EM PAREDE - FORNECIMENTO E INSTALAÇÃO. AF_11/2016_P | M | 150 | 20 | 3000 | 26.23 | 3934.8 | 1.3116 |  | SE14000/B0/ETE01/ETE03/O*323
535 | 95752 - ELETRODUTO DE AÇO GALVANIZADO, CLASSE SEMI PESADO, DN 40 MM (1 1/2 ), APARENTE, INSTALADO EM PAREDE - FORNECIMENTO E INSTALAÇÃO. AF_11/2016_P | M | 170 | 39.33 | 6686.1 | 51.59 | 8769.49 | 1.3116 |  | SE14000/B0/ETE01/ETE03/O*323
536 | 95750 - ELETRODUTO DE AÇO GALVANIZADO, CLASSE LEVE, DN 25 MM (1??), APARENTE, INSTALADO EM PAREDE - FORNECIMENTO E INSTALAÇÃO. AF_11/2016_P | M | 100 | 23.79 | 2379 | 31.2 | 3120.3 | 1.3116 |  | SE14000/B0/ETE01/ETE03/O*323
537 | 74131/4 - QUADRO DE DISTRIBUICAO DE ENERGIA DE EMBUTIR, EM CHAPA METALICA, PARA 18 DISJUNTORES TERMOMAGNETICOS MONOPOLARES, COM BARRAMENTO TRIFASICO E NEUTRO, FORNECIMENTO E INSTAL | UN | 20 | 300.59 | 6011.8 | 394.25 | 7885.08 | 1.3116 |  | SE14000/B0/ETE01/ETE03/O*323
538 | Serviços Específicos |  |  |  | 4558.7 |  | 5979.19 |  |  | SE14000/B0/ETE01/ETE03/O*329
539 | SE14.S016 - ELETRODUTO DE PVC FLEXIVEL CORRUGADO DN 16MM (1/2") FORNECIMENTO E INSTALACAO | M | 70 | 4.25 | 297.5 | 5.57 | 390.2 | 1.3116 |  | SE14000/B0/ETE01/ETE03/O*329
540 | SE14.S018 - CABO DE COBRE NU 35MM2 - FORNECIMENTO E INSTALACAO | M | 150 | 22.18 | 3327 | 29.09 | 4363.69 | 1.3116 |  | SE14000/B0/ETE01/ETE03/O*329
541 | SE14.S017 - HASTE COPPERWELD 5/8" X 3,0M COM CONECTOR | UN | 20 | 46.71 | 934.2 | 61.26 | 1225.3 | 1.3116 |  | SE14000/B0/ETE01/ETE03/O*329
542 | MATERIAIS |  |  |  | 1901.9 |  | 2299.96 |  |  | SE14000/B0/ETE01/ETE03/M
543 | Materiais Fornecimento CONTRATADA |  |  |  | 1901.9 |  | 2299.96 |  |  | SE14000/B0/ETE01/ETE03/M*332
544 | 2388 - DISJUNTOR TIPO NEMA, BIPOLAR 10 ATE 50 A, TENSAO MAXIMA 415 V | UN | 16 | 63.56 | 1016.96 | 76.86 | 1229.81 |  | 1.2093 | SE14000/B0/ETE01/ETE03/M*332
545 | 2370 - DISJUNTOR TIPO NEMA, MONOPOLAR 10 ATE 30A, TENSAO MAXIMA DE 240 V | UN | 13 | 11.81 | 153.53 | 14.28 | 185.66 |  | 1.2093 | SE14000/B0/ETE01/ETE03/M*332
546 | 1874 - CURVA 90 GRAUS, LONGA, DE PVC RIGIDO ROSCAVEL, DE 1 1/4", PARA ELETRODUTO | UN | 2 | 4 | 8 | 4.84 | 9.67 |  | 1.2093 | SE14000/B0/ETE01/ETE03/M*332
547 | 1884 - CURVA 90 GRAUS, LONGA, DE PVC RIGIDO ROSCAVEL, DE 1", PARA ELETRODUTO | UN | 2 | 3.54 | 7.08 | 4.28 | 8.56 |  | 1.2093 | SE14000/B0/ETE01/ETE03/M*332
548 | 20254 - CAIXA DE PASSAGEM METALICA DE SOBREPOR COM TAMPA PARAFUSADA, DIMENSOES 15 X 15 X 10 CM | UN | 2 | 10.43 | 20.86 | 12.61 | 25.23 |  | 1.2093 | SE14000/B0/ETE01/ETE03/M*332
549 | 20111 - FITA ISOLANTE ADESIVA ANTICHAMA, USO ATE 750 V, EM ROLO DE 19 MM X 20 M | UN | 2 | 8.54 | 17.08 | 10.33 | 20.65 |  | 1.2093 | SE14000/B0/ETE01/ETE03/M*332
550 | 2373 - DISJUNTOR TIPO NEMA, TRIPOLAR 60 ATE 100 A, TENSAO MAXIMA DE 415 V | UN | 1 | 111.69 | 111.69 | 135.07 | 135.07 |  | 1.2093 | SE14000/B0/ETE01/ETE03/M*332
551 | 38071 - INTERRUPTORES SIMPLES (3 MODULOS) 10A, 250V, CONJUNTO MONTADO PARA EMBUTIR 4" X 2" (PLACA + SUPORTE + MODULOS) | UN | 2 | 11.85 | 23.7 | 14.33 | 28.66 |  | 1.2093 | SE14000/B0/ETE01/ETE03/M*332
552 | 1872 - CAIXA DE PASSAGEM, EM PVC, DE 4" X 2", PARA ELETRODUTO FLEXIVEL CORRUGADO | UN | 40 | 2.02 | 80.8 | 2.44 | 97.71 |  | 1.2093 | SE14000/B0/ETE01/ETE03/M*332
553 | 1873 - CAIXA DE PASSAGEM, EM PVC, DE 4" X 4", PARA ELETRODUTO FLEXIVEL CORRUGADO | UN | 6 | 4.01 | 24.06 | 4.85 | 29.1 |  | 1.2093 | SE14000/B0/ETE01/ETE03/M*332
554 | 25 006 282 - INTERRUPTOR EMBUTIR JUN 250V 20A BIP | UN | 2 | 10.4 | 20.8 | 12.58 | 25.15 |  | 1.2093 | SE14000/B0/ETE01/ETE03/M*332
555 | 38101 - TOMADA 2P+T 10A, 250V (APENAS MODULO) | UN | 14 | 5.35 | 74.9 | 6.47 | 90.58 |  | 1.2093 | SE14000/B0/ETE01/ETE03/M*332
556 | 25 026 297 - CONDULETE ALUMINIO; "C" TAMPA;2";S/ROSCA | UN | 14 | 24.46 | 342.44 | 29.58 | 414.11 |  | 1.2093 | SE14000/B0/ETE01/ETE03/M*332
557 | LINHA DE RECALQUE 02 |  |  |  | 3719.33 |  | 4755.33 |  |  | SE14000/B0/ETE01/ETE04
558 | SERVIÇOS |  |  |  | 2517.57 |  | 3302.04 |  |  | SE14000/B0/ETE01/ETE04/O
559 | Movimento de Terra |  |  |  | 1046.18 |  | 1372.17 |  |  | SE14000/B0/ETE01/ETE04/O*304
560 | 90100 - ESCAVAÇÃO MECANIZADA DE VALA COM PROF. ATÉ 1,5 M (MÉDIA ENTRE MONTANTE E JUSANTE/UMA COMPOSIÇÃO POR TRECHO), COM RETROESCAVADEIRA (0,26 M3/88 HP), LARG. DE 0,8 M A 1,5 M, E | M3 | 20 | 8.12 | 162.4 | 10.65 | 213 | 1.3116 |  | SE14000/B0/ETE01/ETE04/O*304
561 | 74154/1 - ESCAVACAO, CARGA E TRANSPORTE DE MATERIAL DE 1A CATEGORIA COM TRATOR SOBRE ESTEIRAS 347 HP E CACAMBA 6M3, DMT 50 A 200M | M3 | 19.5 | 3.77 | 73.52 | 4.94 | 96.43 | 1.3116 |  | SE14000/B0/ETE01/ETE04/O*304
562 | 93382 - REATERRO MANUAL DE VALAS COM COMPACTAÇÃO MECANIZADA. AF_04/2016 | M3 | 35.5 | 21.23 | 753.66 | 27.85 | 988.5 | 1.3116 |  | SE14000/B0/ETE01/ETE04/O*304
563 | 74010/1 - CARGA E DESCARGA MECANICA DE SOLO UTILIZANDO CAMINHAO BASCULANTE 6,0M3/16T E PA CARREGADEIRA SOBRE PNEUS 128 HP, CAPACIDADE DA CAÇAMBA 1,7 A 2,8 M3, PESO OPERACIONAL 1163 | M3 | 25.5 | 1.43 | 36.46 | 1.88 | 47.82 | 1.3116 |  | SE14000/B0/ETE01/ETE04/O*304
564 | 83344 - ESPALHAMENTO DE MATERIAL EM BOTA FORA, COM UTILIZACAO DE TRATOR DE ESTEIRAS DE 165 HP | M3 | 25.5 | 0.79 | 20.14 | 1.04 | 26.42 | 1.3116 |  | SE14000/B0/ETE01/ETE04/O*304
565 | Fundações e Estruturas |  |  |  | 275.55 |  | 361.41 |  |  | SE14000/B0/ETE01/ETE04/O*306
566 | 65 000 259 - LASTRO DE AREIA | M3 | 2.5 | 110.22 | 275.55 | 144.56 | 361.41 | 1.3116 |  | SE14000/B0/ETE01/ETE04/O*306
567 | Assentamentos |  |  |  | 42.9 |  | 56.27 |  |  | SE14000/B0/ETE01/ETE04/O*307
568 | 90734 - ASSENTAMENTO DE TUBO DE PVC PARA REDE COLETORA DE ESGOTO DE PAREDE MACIÇA, DN 150 MM, JUNTA ELÁSTICA, INSTALADO EM LOCAL COM NÍVEL BAIXO DE INTERFERÊNCIAS (NÃO INCLUI FORNE | M | 19.5 | 2.2 | 42.9 | 2.89 | 56.27 | 1.3116 |  | SE14000/B0/ETE01/ETE04/O*307
569 | Pavimentação |  |  |  | 1055.24 |  | 1384.05 |  |  | SE14000/B0/ETE01/ETE04/O*308
570 | 73790/2 - REASSENTAMENTO DE PARALELEPIPEDO SOBRE COLCHAO DE PO DE PEDRA ESPESSURA 10CM, REJUNTADO COM BETUME E PEDRISCO, CONSIDERANDO APROVEITAMENTO DO PARALELEPIPEDO | M2 | 18.5 | 45.57 | 843.04 | 59.77 | 1105.73 | 1.3116 |  | SE14000/B0/ETE01/ETE04/O*308
571 | 65 000 038 - REMOCAO PAVIMENTO EM PARALELEPIPEDO, POLIEDRICO E PRE-MOLDADO DE CONCRETO | M2 | 18.5 | 11.47 | 212.2 | 15.04 | 278.32 | 1.3116 |  | SE14000/B0/ETE01/ETE04/O*308
572 | Topografia |  |  |  | 93.21 |  | 122.25 |  |  | SE14000/B0/ETE01/ETE04/O*315
573 | 65 001 171 - LOCACAO DE REDE E ELABORACAO DE NOTA DE SERVICO, INCLUSIVE LEVANTAMENTO DE NORMAIS - OBRAS | M | 19.5 | 4.78 | 93.21 | 6.27 | 122.25 | 1.3116 |  | SE14000/B0/ETE01/ETE04/O*315
574 | Serviços Específicos |  |  |  | 4.49 |  | 5.89 |  |  | SE14000/B0/ETE01/ETE04/O*329
575 | SE14.S045 - TRANSPORTE DE TUBOS DE PVC DN 150 | M | 19.5 | 0.23 | 4.49 | 0.3 | 5.89 | 1.3116 |  | SE14000/B0/ETE01/ETE04/O*329
576 | MATERIAIS |  |  |  | 1201.76 |  | 1453.29 |  |  | SE14000/B0/ETE01/ETE04/M
577 | Materiais Fornecimento CONTRATADA |  |  |  | 1201.76 |  | 1453.29 |  |  | SE14000/B0/ETE01/ETE04/M*332
578 | 41936 - TUBO COLETOR DE ESGOTO, PVC, JEI, DN 150 MM (NBR 7362) | M | 24 | 30.06 | 721.44 | 36.35 | 872.44 |  | 1.2093 | SE14000/B0/ETE01/ETE04/M*332
579 | 1865 - CURVA LONGA PVC, PB, JE, 90 GRAUS, DN 150 MM, PARA REDE COLETORA ESGOTO (NBR 10569) | UN | 1 | 82.82 | 82.82 | 100.15 | 100.15 |  | 1.2093 | SE14000/B0/ETE01/ETE04/M*332
580 | 13244 - CONE DE SINALIZACAO EM PVC RIGIDO COM FAIXA REFLETIVA, H = 70 / 76 CM | UN | 10 | 39.75 | 397.5 | 48.07 | 480.7 |  | 1.2093 | SE14000/B0/ETE01/ETE04/M*332
581 | REATOR ANAERÓBIO DE FLUXO ASCENDENTE |  |  |  | 531895.28 |  | 671820.42 |  |  | SE14000/B0/ETE01/ETE05
582 | SERVIÇOS |  |  |  | 279564.91 |  | 366677.31 |  |  | SE14000/B0/ETE01/ETE05/O
583 | Construção Civil |  |  |  | 45622.32 |  | 59838.23 |  |  | SE14000/B0/ETE01/ETE05/O*303
584 | 74106/1 - IMPERMEABILIZACAO DE ESTRUTURAS ENTERRADAS, COM TINTA ASFALTICA, DUAS DEMAOS. | M2 | 145 | 8.72 | 1264.4 | 11.44 | 1658.39 | 1.3116 |  | SE14000/B0/ETE01/ETE05/O*303
585 | 74190/1 - IMPERMEABILIZACAO DE SUPERFICIE COM MASTIQUE BETUMINOSO A FRIO, POR AREA. | M2 | 126 | 159.18 | 20056.68 | 208.78 | 26306.34 | 1.3116 |  | SE14000/B0/ETE01/ETE05/O*303
586 | 88482 - APLICAÇÃO DE FUNDO SELADOR LÁTEX PVA EM TETO, UMA DEMÃO. AF_06/2014 | M2 | 184.5 | 3.07 | 566.41 | 4.03 | 742.9 | 1.3116 |  | SE14000/B0/ETE01/ETE05/O*303
587 | 88489 - APLICAÇÃO MANUAL DE PINTURA COM TINTA LÁTEX ACRÍLICA EM PAREDES, DUAS DEMÃOS. AF_06/2014 | M2 | 184.5 | 9.72 | 1793.34 | 12.75 | 2352.14 | 1.3116 |  | SE14000/B0/ETE01/ETE05/O*303
588 | 73794/1 - PINTURA COM TINTA PROTETORA ACABAMENTO GRAFITE ESMALTE SOBRE SUPERFICIE METALICA, 2 DEMAOS | M2 | 184.5 | 30.94 | 5708.43 | 40.58 | 7487.18 | 1.3116 |  | SE14000/B0/ETE01/ETE05/O*303
589 | 73924/1 - PINTURA ESMALTE ALTO BRILHO, DUAS DEMAOS, SOBRE SUPERFICIE METALICA | M2 | 71 | 23.17 | 1645.07 | 30.39 | 2157.67 | 1.3116 |  | SE14000/B0/ETE01/ETE05/O*303
590 | SE14.S056 - GUARDA CORPO PRFV PULTRUDADO 1 MÓDULO, H=1,10 M - FORNECIMENTO E ASSENTAMENTO | M | 44.5 | 327.82 | 14587.99 | 429.97 | 19133.61 | 1.3116 |  | SE14000/B0/ETE01/ETE05/O*303
591 | Movimento de Terra |  |  |  | 1039.19 |  | 1362.99 |  |  | SE14000/B0/ETE01/ETE05/O*304
592 | 74010/1 - CARGA E DESCARGA MECANICA DE SOLO UTILIZANDO CAMINHAO BASCULANTE 6,0M3/16T E PA CARREGADEIRA SOBRE PNEUS 128 HP, CAPACIDADE DA CAÇAMBA 1,7 A 2,8 M3, PESO OPERACIONAL 1163 | M3 | 96.5 | 1.43 | 138 | 1.88 | 181 | 1.3116 |  | SE14000/B0/ETE01/ETE05/O*304
593 | 83344 - ESPALHAMENTO DE MATERIAL EM BOTA FORA, COM UTILIZACAO DE TRATOR DE ESTEIRAS DE 165 HP | M3 | 96.5 | 0.79 | 76.23 | 1.04 | 99.98 | 1.3116 |  | SE14000/B0/ETE01/ETE05/O*304
594 | 90091 - ESCAVAÇÃO MECANIZADA DE VALA COM PROF. ATÉ 1,5 M(MÉDIA ENTRE MONTANTE E JUSANTE/UMA COMPOSIÇÃO POR TRECHO), COM ESCAVADEIRA HIDRÁULICA (0,8 M3), LARG. DE 1,5M A 2,5 M, EM S | M3 | 74 | 4.16 | 307.84 | 5.46 | 403.76 | 1.3116 |  | SE14000/B0/ETE01/ETE05/O*304
595 | 94097 - PREPARO DE FUNDO DE VALA COM LARGURA MENOR QUE 1,5 M, EM LOCAL COM NÍVEL BAIXO DE INTERFERÊNCIA. AF_06/2016 | M2 | 128 | 4.04 | 517.12 | 5.3 | 678.25 | 1.3116 |  | SE14000/B0/ETE01/ETE05/O*304
596 | Contenção, Escor., Esgot. e Drenagem |  |  |  | 431.42 |  | 565.85 |  |  | SE14000/B0/ETE01/ETE05/O*305
597 | 65 000 237 - CIMBRAMENTO DE MADEIRA | M3 | 18.5 | 23.32 | 431.42 | 30.59 | 565.85 | 1.3116 |  | SE14000/B0/ETE01/ETE05/O*305
598 | Fundações e Estruturas |  |  |  | 188112.33 |  | 246728.13 |  |  | SE14000/B0/ETE01/ETE05/O*306
599 | 92419 - MONTAGEM E DESMONTAGEM DE FÔRMA DE PILARES RETANGULARES E ESTRUTURAS SIMILARES COM ÁREA MÉDIA DAS SEÇÕES MAIOR QUE 0,25 M², PÉ-DIREITO SIMPLES, EM CHAPA DE MADEIRA COMPENSA | M2 | 921 | 49.05 | 45175.05 | 64.33 | 59251.6 | 1.3116 |  | SE14000/B0/ETE01/ETE05/O*306
600 | 83534 - LASTRO DE CONCRETO, PREPARO MECÂNICO, INCLUSOS ADITIVO IMPERMEABILIZANTE, LANÇAMENTO E ADENSAMENTO | M3 | 13 | 431.31 | 5607.03 | 565.71 | 7354.18 | 1.3116 |  | SE14000/B0/ETE01/ETE05/O*306
601 | 65 003 655 - CONCRETO FCK 40 MPA USINADO - FORNECIMENTO, TRANSPORTE, BOMBEAMENTO/LANCAMENTO E ADENSAMENTO | M3 | 173 | 448.38 | 77569.74 | 588.1 | 101740.47 | 1.3116 |  | SE14000/B0/ETE01/ETE05/O*306
602 | SE14.S054 - ARMADURA DE ACO CA 50, COLOCACAO | KG | 17859.5 | 3.18 | 56793.21 | 4.17 | 74489.97 | 1.3116 |  | SE14000/B0/ETE01/ETE05/O*306
603 | SE14.S055 - ESTACA PRÉ-MOLDADA DE CONCRETO CENTRIFUGADO, SEÇÃO CIRCULAR, CAPACIDADE DE 100 TONELADAS - COLOCAÇÃO | M | 135 | 21.98 | 2967.3 | 28.83 | 3891.91 | 1.3116 |  | SE14000/B0/ETE01/ETE05/O*306
604 | Assentamentos |  |  |  | 201.12 |  | 263.79 |  |  | SE14000/B0/ETE01/ETE05/O*307
605 | 97134 - ASSENTAMENTO DE TUBO DE PVC DEFOFO OU PRFV OU RPVC PARA REDE DE ÁGUA, DN 150 MM, JUNTA ELÁSTICA INTEGRADA, INSTALADO EM LOCAL COM NÍVEL BAIXO DE INTERFERÊNCIAS (NÃO INCLUI | M | 77 | 1.52 | 117.04 | 1.99 | 153.51 | 1.3116 |  | SE14000/B0/ETE01/ETE05/O*307
606 | 97125 - ASSENTAMENTO DE TUBO DE PVC PBA PARA REDE DE ÁGUA, DN 75 MM, JUNTA ELÁSTICA INTEGRADA, INSTALADO EM LOCAL COM NÍVEL BAIXO DE INTERFERÊNCIAS (NÃO INCLUI FORNECIMENTO). AF_11 | M | 6 | 0.83 | 4.98 | 1.09 | 6.53 | 1.3116 |  | SE14000/B0/ETE01/ETE05/O*307
607 | 97121 - ASSENTAMENTO DE TUBO DE PVC PBA PARA REDE DE ÁGUA, DN 50 MM, JUNTA ELÁSTICA INTEGRADA, INSTALADO EM LOCAL COM NÍVEL ALTO DE INTERFERÊNCIAS (NÃO INCLUI FORNECIMENTO). AF_11/ | M | 13 | 1.34 | 17.42 | 1.76 | 22.85 | 1.3116 |  | SE14000/B0/ETE01/ETE05/O*307
608 | 97135 - ASSENTAMENTO DE TUBO DE PVC DEFOFO OU PRFV OU RPVC PARA REDE DE ÁGUA, DN 200 MM, JUNTA ELÁSTICA INTEGRADA, INSTALADO EM LOCAL COM NÍVEL BAIXO DE INTERFERÊNCIAS (NÃO INCLUI | M | 12 | 3.33 | 39.96 | 4.37 | 52.41 | 1.3116 |  | SE14000/B0/ETE01/ETE05/O*307
609 | 90733 - ASSENTAMENTO DE TUBO DE PVC PARA REDE COLETORA DE ESGOTO DE PAREDE MACIÇA, DN 100 MM, JUNTA ELÁSTICA, INSTALADO EM LOCAL COM NÍVEL BAIXO DE INTERFERÊNCIAS (NÃO INCLUI FORNE | M | 12 | 1.81 | 21.72 | 2.37 | 28.49 | 1.3116 |  | SE14000/B0/ETE01/ETE05/O*307
610 | Instalação Hidráulica Predial |  |  |  | 1380.1 |  | 1810.14 |  |  | SE14000/B0/ETE01/ETE05/O*322
611 | 92365 - TUBO DE AÇO GALVANIZADO COM COSTURA, CLASSE MÉDIA, DN 40 (1 1/2"), CONEXÃO ROSQUEADA, INSTALADO EM REDE DE ALIMENTAÇÃO PARA HIDRANTE - FORNECIMENTO E INSTALAÇÃO. AF_12/2015 | M | 37 | 37.3 | 1380.1 | 48.92 | 1810.14 | 1.3116 |  | SE14000/B0/ETE01/ETE05/O*322
612 | Serviços Específicos |  |  |  | 42778.43 |  | 56108.18 |  |  | SE14000/B0/ETE01/ETE05/O*329
613 | SE14.S032 - EXECUÇÃO DE CAIXA DITRIBUIDORA DE VAZÃO (CDV1), CONFORME PROJETO | UN | 1 | 1326.44 | 1326.44 | 1739.76 | 1739.76 | 1.3116 |  | SE14000/B0/ETE01/ETE05/O*329
614 | SE14.S031 - CAIXA DE MANOBRA 120X100X100 CM | UN | 1 | 1101.73 | 1101.73 | 1445.03 | 1445.03 | 1.3116 |  | SE14000/B0/ETE01/ETE05/O*329
615 | SE14.S033 - PLACA VERTEDORA DA CAIXA DISTRIBUIDORA DE VAZÃO, CONFORME PROJETO, FORNECIMENTO E MONTAGEM | UN | 8 | 570.86 | 4566.88 | 748.74 | 5989.92 | 1.3116 |  | SE14000/B0/ETE01/ETE05/O*329
616 | SE14.S034 - CAIXA DE PASSAGEM 150X150X100 CM | UN | 2 | 1107.77 | 2215.54 | 1452.95 | 2905.9 | 1.3116 |  | SE14000/B0/ETE01/ETE05/O*329
617 | SE14.S036 - MONTAGEM DOS MATERIAIS EM FIBERGLASS NOS REATORES, INCLUSIVE O FORNECIMENTO DOS ELEMENTOS DE FIXAÇÃO E VEDAÇÃO DOS MATERIAIS, CONFORME PROJETO. | UN | 4 | 3482.04 | 13928.16 | 4567.04 | 18268.17 | 1.3116 |  | SE14000/B0/ETE01/ETE05/O*329
618 | SE14.S037 - ASSENTAMENTO DE CALHA EM FIBRA DE VIDRO PARA RECOLHIMENTO DE EFLUENTE DO REATOR - LARGURA = 20 CM - COMPRIMENTO = 4,25 M, CONFORME PROJETO | UN | 1 | 563.12 | 563.12 | 738.59 | 738.59 | 1.3116 |  | SE14000/B0/ETE01/ETE05/O*329
619 | SE14.S038 - ASSENTAMENTO DE CALHA EM FIBRA DE VIDRO PARA RETIRADA DE ESCUMA, LARGURA = 3,50 M, CONFORME PROJETO | UN | 1 | 473.14 | 473.14 | 620.57 | 620.57 | 1.3116 |  | SE14000/B0/ETE01/ETE05/O*329
620 | SE14.S003 - ADITIVO PARA IMPERMEABILIZAÇÃO E PROTEÇÃO DO CONCRETO | KG | 519 | 26.32 | 13660.08 | 34.52 | 17916.56 | 1.3116 |  | SE14000/B0/ETE01/ETE05/O*329
621 | SE14.S002 - PERFIL HIDROEXPANSIVO PARA VEDAÇÃO DE JUNTAS DE CONCRETAGEM | M | 87 | 56.82 | 4943.34 | 74.53 | 6483.68 | 1.3116 |  | SE14000/B0/ETE01/ETE05/O*329
622 | MATERIAIS |  |  |  | 252330.37 |  | 305143.11 |  |  | SE14000/B0/ETE01/ETE05/M
623 | Materiais Fornecimento CONTRATADA |  |  |  | 252330.37 |  | 305143.11 |  |  | SE14000/B0/ETE01/ETE05/M*332
624 | 9828 - TUBO PVC DEFOFO, JEI, 1 MPA, DN 150 MM, PARA REDE DE AGUA (NBR 7665) | M | 78 | 96.1 | 7495.8 | 116.21 | 9064.67 |  | 1.2093 | SE14000/B0/ETE01/ETE05/M*332
625 | 1865 - CURVA LONGA PVC, PB, JE, 90 GRAUS, DN 150 MM, PARA REDE COLETORA ESGOTO (NBR 10569) | UN | 11 | 82.82 | 911.02 | 100.15 | 1101.7 |  | 1.2093 | SE14000/B0/ETE01/ETE05/M*332
626 | 36373 - TUBO PVC PBA JEI, CLASSE 12, DN 75 MM, PARA REDE DE AGUA (NBR 5647) | M | 6 | 26.33 | 157.98 | 31.84 | 191.05 |  | 1.2093 | SE14000/B0/ETE01/ETE05/M*332
627 | 1824 - CURVA PVC PBA, JE, PB, 90 GRAUS, DN 75 / DE 85 MM, PARA REDE AGUA (NBR 10351) | UN | 1 | 66.79 | 66.79 | 80.77 | 80.77 |  | 1.2093 | SE14000/B0/ETE01/ETE05/M*332
628 | 1844 - CURVA LONGA PVC, PB, JE, 45 GRAUS, DN 150 MM, PARA REDE COLETORA ESGOTO (NBR 10569) | UN | 4 | 57.67 | 230.68 | 69.74 | 278.96 |  | 1.2093 | SE14000/B0/ETE01/ETE05/M*332
629 | 7069 - TE, PVC, 90 GRAUS, BBB, JE, DN 150 MM, PARA REDE COLETORA ESGOTO (NBR 10569) | UN | 6 | 57.3 | 343.8 | 69.29 | 415.76 |  | 1.2093 | SE14000/B0/ETE01/ETE05/M*332
630 | 36084 - TUBO PVC PBA JEI, CLASSE 12, DN 50 MM, PARA REDE DE AGUA (NBR 5647) | M | 18 | 12.68 | 228.24 | 15.33 | 276.01 |  | 1.2093 | SE14000/B0/ETE01/ETE05/M*332
631 | 11677 - REGISTRO DE ESFERA, PVC, COM VOLANTE, VS, SOLDAVEL, DN 50 MM, COM CORPO DIVIDIDO | UN | 8 | 36.61 | 292.88 | 44.27 | 354.18 |  | 1.2093 | SE14000/B0/ETE01/ETE05/M*332
632 | 1845 - CURVA PVC PBA, JE, PB, 90 GRAUS, DN 50 / DE 60 MM, PARA REDE AGUA (NBR 10351) | UN | 8 | 28.29 | 226.32 | 34.21 | 273.69 |  | 1.2093 | SE14000/B0/ETE01/ETE05/M*332
633 | 9825 - TUBO PVC DEFOFO, JEI, 1 MPA, DN 100 MM, PARA REDE DE AGUA (NBR 7665) | M | 12 | 35.71 | 428.52 | 43.18 | 518.21 |  | 1.2093 | SE14000/B0/ETE01/ETE05/M*332
634 | 1828 - CURVA PVC PBA, JE, PB, 90 GRAUS, DN 100 / DE 110 MM, PARA REDE AGUA (NBR 10351) | UN | 8 | 126.21 | 1009.68 | 152.63 | 1221.01 |  | 1.2093 | SE14000/B0/ETE01/ETE05/M*332
635 | 20172 - TE, PVC, 90 GRAUS, BBP, JE, DN 100 MM, PARA REDE COLETORA ESGOTO (NBR 10569) | UN | 1 | 18.93 | 18.93 | 22.89 | 22.89 |  | 1.2093 | SE14000/B0/ETE01/ETE05/M*332
636 | 9829 - TUBO PVC DEFOFO, JEI, 1 MPA, DN 200 MM, PARA REDE DE AGUA (NBR 7665) | M | 12 | 162.87 | 1954.44 | 196.96 | 2363.5 |  | 1.2093 | SE14000/B0/ETE01/ETE05/M*332
637 | 1775 - CURVA 45 GRAUS DE FERRO GALVANIZADO, COM ROSCA BSP FEMEA, DE 1/2" | UN | 8 | 11.61 | 92.88 | 14.04 | 112.32 |  | 1.2093 | SE14000/B0/ETE01/ETE05/M*332
638 | 3939 - LUVA DE FERRO GALVANIZADO, COM ROSCA BSP, DE 1 1/2" | UN | 8 | 14.81 | 118.48 | 17.91 | 143.28 |  | 1.2093 | SE14000/B0/ETE01/ETE05/M*332
639 | 6297 - TE DE FERRO GALVANIZADO, DE 1 1/2" | UN | 3 | 27.04 | 81.12 | 32.7 | 98.1 |  | 1.2093 | SE14000/B0/ETE01/ETE05/M*332
640 | SE14.M056 - ADAPTADOR DN150 | UN | 1 | 590.99 | 590.99 | 714.68 | 714.68 |  | 1.2093 | SE14000/B0/ETE01/ETE05/M*332
641 | SE14.M057 - TUBO SOLDADO FLANGE/PONTA DN150 L=6,00M | UN | 1 | 2245.57 | 2245.57 | 2715.57 | 2715.57 |  | 1.2093 | SE14000/B0/ETE01/ETE05/M*332
642 | SE14.M058 - TUBO FOFO FF PN10 DN 150X1,00M | UN | 1 | 948.33 | 948.33 | 1146.82 | 1146.82 |  | 1.2093 | SE14000/B0/ETE01/ETE05/M*332
643 | SE14.M027 - CURVA 90º FOFO FF ESG. DN 150 | UN | 2 | 315.36 | 630.72 | 381.36 | 762.73 |  | 1.2093 | SE14000/B0/ETE01/ETE05/M*332
644 | SE14.M059 - TUBO FOFO FF PN10 DN 150X0,27M | UN | 1 | 906.02 | 906.02 | 1095.65 | 1095.65 |  | 1.2093 | SE14000/B0/ETE01/ETE05/M*332
645 | SE14.M060 - ADAPTADOR DN80 | UN | 1 | 397.71 | 397.71 | 480.95 | 480.95 |  | 1.2093 | SE14000/B0/ETE01/ETE05/M*332
646 | SE14.M061 - TUBO FOFO PF PN10 DN 200X0,60M | UN | 2 | 737.37 | 1474.74 | 891.7 | 1783.4 |  | 1.2093 | SE14000/B0/ETE01/ETE05/M*332
647 | 25 003 293 - REGISTRO FOFO CBOR.FV S14 PN10 DN200 | UN | 4 | 1111.87 | 4447.48 | 1344.58 | 5378.34 |  | 1.2093 | SE14000/B0/ETE01/ETE05/M*332
648 | SE14.M062 - TUBO FOFO FF PN10 DN 200X0,46M | UN | 2 | 1155.53 | 2311.06 | 1397.38 | 2794.76 |  | 1.2093 | SE14000/B0/ETE01/ETE05/M*332
649 | SE14.M063 - TUBO FOFO FF PN10 DN 200X2,40M | UN | 2 | 1759.61 | 3519.22 | 2127.9 | 4255.79 |  | 1.2093 | SE14000/B0/ETE01/ETE05/M*332
650 | SE14.M026 - CURVA 90º FOFO FF ESG. DN 200 | UN | 14 | 445.87 | 6242.18 | 539.19 | 7548.67 |  | 1.2093 | SE14000/B0/ETE01/ETE05/M*332
651 | SE14.M064 - TUBO FOFO FF PN10 DN 200X1,20M | UN | 2 | 1352.16 | 2704.32 | 1635.17 | 3270.33 |  | 1.2093 | SE14000/B0/ETE01/ETE05/M*332
652 | SE14.M065 - TUBO FOFO FF PN10 DN 200X0,12M | UN | 2 | 920 | 1840 | 1112.56 | 2225.11 |  | 1.2093 | SE14000/B0/ETE01/ETE05/M*332
653 | SE14.M066 - TUBO FOFO FF PN10 DN 200X1,70M | UN | 2 | 1584.91 | 3169.82 | 1916.63 | 3833.26 |  | 1.2093 | SE14000/B0/ETE01/ETE05/M*332
654 | SE14.M067 - TUBO FOFO PF PN10 DN 200X0,70M | UN | 2 | 737.37 | 1474.74 | 891.7 | 1783.4 |  | 1.2093 | SE14000/B0/ETE01/ETE05/M*332
655 | SE14.M068 - EXTREMIDADE FLANGEADA FLANGE/PONTA DN80 L=0,70M | UN | 32 | 156.25 | 5000 | 188.95 | 6046.5 |  | 1.2093 | SE14000/B0/ETE01/ETE05/M*332
656 | SE14.M069 - MANGUEIRA DE BORRACHA DN80 L=5,00 M | UN | 32 | 205.66 | 6581.12 | 248.7 | 7958.55 |  | 1.2093 | SE14000/B0/ETE01/ETE05/M*332
657 | SE14.M070 - CHUMBADOR COM ABRAÇADEIRA DN80 AÇO INOX | UN | 32 | 27.8 | 889.6 | 33.62 | 1075.79 |  | 1.2093 | SE14000/B0/ETE01/ETE05/M*332
658 | 25 027 683 - REGISTRO FOFO CBOR.FC S15 PN10/16 DN150 | UN | 14 | 1054.08 | 14757.12 | 1274.7 | 17845.79 |  | 1.2093 | SE14000/B0/ETE01/ETE05/M*332
659 | SE14.M071 - CRUZETA PVC 150 | UN | 2 | 260.26 | 520.52 | 314.73 | 629.46 |  | 1.2093 | SE14000/B0/ETE01/ETE05/M*332
660 | 25 003 281 - REGISTRO FOFO CBOR.FV S15 PN10/16 DN100 | UN | 4 | 528.06 | 2112.24 | 638.58 | 2554.33 |  | 1.2093 | SE14000/B0/ETE01/ETE05/M*332
661 | 25 002 356 - CURVA 90º RL PVC ESG.COL.PB JE DN200 | UN | 2 | 58.61 | 117.22 | 70.88 | 141.75 |  | 1.2093 | SE14000/B0/ETE01/ETE05/M*332
662 | SE14.M072 - CALHA COLETORA DE ESCUMA EM PRFV 150X200MM | CJ | 2 | 2768.5 | 5537 | 3347.95 | 6695.89 |  | 1.2093 | SE14000/B0/ETE01/ETE05/M*332
663 | SE14.M073 - PARAFUSO GALVANIZADO M10X80 COM ARRUELAS E PORCAS | UN | 712 | 2.54 | 1808.48 | 3.07 | 2186.99 |  | 1.2093 | SE14000/B0/ETE01/ETE05/M*332
664 | SE14.M074 - PARAFUSO GALVANIZADO M7X50 COM ARRUELAS E PORCAS | UN | 264 | 2.54 | 670.56 | 3.07 | 810.91 |  | 1.2093 | SE14000/B0/ETE01/ETE05/M*332
665 | SE14.M075 - ESCOTILHA DN 600 | UN | 2 | 6215 | 12430 | 7515.8 | 15031.6 |  | 1.2093 | SE14000/B0/ETE01/ETE05/M*332
666 | SE14.M076 - VEDAÇÃO EM FIBERGLASS NERVURADA ESP 6,0 MM DN500 | UN | 8 | 2065.64 | 16525.12 | 2497.98 | 19983.83 |  | 1.2093 | SE14000/B0/ETE01/ETE05/M*332
667 | SE14.M077 - SEPARADOR DE FASE EM FIBERGLASS ESP 6,0 MM | CJ | 2 | 17402 | 34804 | 21044.24 | 42088.48 |  | 1.2093 | SE14000/B0/ETE01/ETE05/M*332
668 | SE14.M078 - PLACA DEFLETORA EM FIBERGLASS NERVURADA ESP 6,0 MM | CJ | 2 | 20249.6 | 40499.2 | 24487.84 | 48975.68 |  | 1.2093 | SE14000/B0/ETE01/ETE05/M*332
669 | SE14.M079 - ESCADA COM CORRIMÃO METALICA | UN | 1 | 25990 | 25990 | 31429.71 | 31429.71 |  | 1.2093 | SE14000/B0/ETE01/ETE05/M*332
670 | SE14.M080 - ABRAÇADEIRA 3/16 COM PARAFUSO M10X100 COM ARRUELA | UN | 2 | 54.82 | 109.64 | 66.29 | 132.59 |  | 1.2093 | SE14000/B0/ETE01/ETE05/M*332
671 | SE14.M081 - ABRAÇADEIRA 3/16 COM PARAFUSO M10X100 COM ARRUELA E CALÇO | UN | 25 | 54.82 | 1370.5 | 66.29 | 1657.35 |  | 1.2093 | SE14000/B0/ETE01/ETE05/M*332
672 | SE14.M082 - TUBO FOFO FF PN10 DN 200X2,80M | UN | 2 | 1934.32 | 3868.64 | 2339.17 | 4678.35 |  | 1.2093 | SE14000/B0/ETE01/ETE05/M*332
673 | SE14.M084 - ADAPTADOR DN200 | UN | 2 | 513.02 | 1026.04 | 620.4 | 1240.79 |  | 1.2093 | SE14000/B0/ETE01/ETE05/M*332
674 | SE14.M083 - TUBO FOFO FF PN10 DN 200X0,90M | UN | 2 | 1198.56 | 2397.12 | 1449.42 | 2898.84 |  | 1.2093 | SE14000/B0/ETE01/ETE05/M*332
675 | SE14.M004 - TUBO FOFO PF PN10 DN 200X0,40M | UN | 2 | 737.37 | 1474.74 | 891.7 | 1783.4 |  | 1.2093 | SE14000/B0/ETE01/ETE05/M*332
676 | SE14.M003 - TUBO FOFO FF PN10 DN 80X5,80M | UN | 1 | 1709.8 | 1709.8 | 2067.66 | 2067.66 |  | 1.2093 | SE14000/B0/ETE01/ETE05/M*332
677 | SE14.M002 - TUBO FOFO FF PN10 DN 80X1,00M | UN | 1 | 696.72 | 696.72 | 842.54 | 842.54 |  | 1.2093 | SE14000/B0/ETE01/ETE05/M*332
678 | SE14.M092 - CURVA 90º FOFO FF ESG. DN 80 | UN | 2 | 154.17 | 308.34 | 186.44 | 372.88 |  | 1.2093 | SE14000/B0/ETE01/ETE05/M*332
679 | SE14.M001 - TUBO FOFO PF PN10 DN 80X0,23M | UN | 1 | 351.85 | 351.85 | 425.49 | 425.49 |  | 1.2093 | SE14000/B0/ETE01/ETE05/M*332
680 | SE14.M097 - ARMADURA DE ACO CA 50, FORNECIMENTO | KG | 2818 | 5.13 | 14456.34 | 6.2 | 17482.05 |  | 1.2093 | SE14000/B0/ETE01/ETE05/M*332
681 | 38540 - ESTACA PRE-MOLDADA VAZADA DE CONCRETO CENTRIFUGADO, PARA CARGA DE 100 T, SECAO CIRCULAR, COM ANEL METALICO INCORPORADO A PECA (SOMENTE FORNECIMENTO) | M | 70 | 139.4 | 9758 | 168.58 | 11800.35 |  | 1.2093 | SE14000/B0/ETE01/ETE05/M*332
682 | QUEIMADOR DE GÁS |  |  |  | 95511.94 |  | 124839.14 |  |  | SE14000/B0/ETE01/ETE06
683 | SERVIÇOS |  |  |  | 91266.6 |  | 119705.27 |  |  | SE14000/B0/ETE01/ETE06/O
684 | Construção Civil |  |  |  | 2786.1 |  | 3654.25 |  |  | SE14000/B0/ETE01/ETE06/O*303
685 | 87476 - ALVENARIA DE VEDAÇÃO DE BLOCOS CERÂMICOS FURADOS NA VERTICAL DE 19X19X39CM (ESPESSURA 19CM) DE PAREDES COM ÁREA LÍQUIDA MENOR QUE 6M² SEM VÃOS E ARGAMASSA DE ASSENTAMENTO C | M2 | 16.5 | 56.21 | 927.47 | 73.73 | 1216.47 | 1.3116 |  | SE14000/B0/ETE01/ETE06/O*303
686 | 84024 - BARRA LISA TRACO 1:3 (CIMENTO E AREIA MEDIA), ESPESSURA 1,0CM, PREPARO MANUAL DA ARGAMASSA | M2 | 33 | 32.12 | 1059.96 | 42.13 | 1390.24 | 1.3116 |  | SE14000/B0/ETE01/ETE06/O*303
687 | 88431 - APLICAÇÃO MANUAL DE PINTURA COM TINTA TEXTURIZADA ACRÍLICA EM PAREDES EXTERNAS DE CASAS, DUAS CORES. AF_06/2014 | M2 | 33 | 16.27 | 536.91 | 21.34 | 704.21 | 1.3116 |  | SE14000/B0/ETE01/ETE06/O*303
688 | 92566 - FABRICAÇÃO E INSTALAÇÃO DE ESTRUTURA PONTALETADA DE MADEIRA NÃO APARELHADA PARA TELHADOS COM ATÉ 2 ÁGUAS E PARA TELHA ONDULADA DE FIBROCIMENTO, METÁLICA, PLÁSTICA OU TERMOA | M2 | 1.5 | 17.24 | 25.86 | 22.61 | 33.92 | 1.3116 |  | SE14000/B0/ETE01/ETE06/O*303
689 | 94992 - EXECUÇÃO DE PASSEIO (CALÇADA) OU PISO DE CONCRETO COM CONCRETO MOLDADO IN LOCO, FEITO EM OBRA, ACABAMENTO CONVENCIONAL, ESPESSURA 6 CM, ARMADO. AF_07/2016 | M2 | 2.5 | 56.34 | 140.85 | 73.9 | 184.74 | 1.3116 |  | SE14000/B0/ETE01/ETE06/O*303
690 | 94218 - TELHAMENTO COM TELHA ESTRUTURAL DE FIBROCIMENTO E= 6 MM, COM ATÉ 2 ÁGUAS, INCLUSO IÇAMENTO. AF_07/2019 | M2 | 1.5 | 63.37 | 95.05 | 83.12 | 124.67 | 1.3116 |  | SE14000/B0/ETE01/ETE06/O*303
691 | Movimento de Terra |  |  |  | 291.93 |  | 382.9 |  |  | SE14000/B0/ETE01/ETE06/O*304
692 | 94097 - PREPARO DE FUNDO DE VALA COM LARGURA MENOR QUE 1,5 M, EM LOCAL COM NÍVEL BAIXO DE INTERFERÊNCIA. AF_06/2016 | M2 | 10 | 4.04 | 40.4 | 5.3 | 52.99 | 1.3116 |  | SE14000/B0/ETE01/ETE06/O*304
693 | 65 000 149 - ESCAVACAO MANUAL EM SOLO, PROFUNDIDADE ATE 1,50 M | M3 | 9 | 26.12 | 235.08 | 34.26 | 308.33 | 1.3116 |  | SE14000/B0/ETE01/ETE06/O*304
694 | 74010/1 - CARGA E DESCARGA MECANICA DE SOLO UTILIZANDO CAMINHAO BASCULANTE 6,0M3/16T E PA CARREGADEIRA SOBRE PNEUS 128 HP, CAPACIDADE DA CAÇAMBA 1,7 A 2,8 M3, PESO OPERACIONAL 1163 | M3 | 11.5 | 1.43 | 16.45 | 1.88 | 21.58 | 1.3116 |  | SE14000/B0/ETE01/ETE06/O*304
695 | Fundações e Estruturas |  |  |  | 2695.89 |  | 3535.92 |  |  | SE14000/B0/ETE01/ETE06/O*306
696 | 65 003 655 - CONCRETO FCK 40 MPA USINADO - FORNECIMENTO, TRANSPORTE, BOMBEAMENTO/LANCAMENTO E ADENSAMENTO | M3 | 2 | 448.38 | 896.76 | 588.1 | 1176.19 | 1.3116 |  | SE14000/B0/ETE01/ETE06/O*306
697 | 65 000 277 - ARMADURA DE ACO CA 60, FORNECIMENTO E COLOCACAO | KG | 156.5 | 7.1 | 1111.15 | 9.31 | 1457.38 | 1.3116 |  | SE14000/B0/ETE01/ETE06/O*306
698 | 92419 - MONTAGEM E DESMONTAGEM DE FÔRMA DE PILARES RETANGULARES E ESTRUTURAS SIMILARES COM ÁREA MÉDIA DAS SEÇÕES MAIOR QUE 0,25 M², PÉ-DIREITO SIMPLES, EM CHAPA DE MADEIRA COMPENSA | M2 | 1.5 | 49.05 | 73.57 | 64.33 | 96.49 | 1.3116 |  | SE14000/B0/ETE01/ETE06/O*306
699 | 65 000 316 - POCO DE VISITA (ALTURA = 1,00 M E BALAO: DIAMETRO = 0,60 M), P COPASA 062/-, EM ANEIS PRE-MOLDADOS DE CONCRETO P COPASA 104/- | UN | 1 | 456.48 | 456.48 | 598.72 | 598.72 | 1.3116 |  | SE14000/B0/ETE01/ETE06/O*306
700 | 65 000 317 - ADICIONAL DE PRECO P/ ACRESCIMO NA ALTURA DE POCO DE VISITA EM ANEIS PRE-MOLDADOS DE CONCRETO (BALAO: DIAMETRO = 0,60 M) | M | 0.5 | 315.86 | 157.93 | 414.28 | 207.14 | 1.3116 |  | SE14000/B0/ETE01/ETE06/O*306
701 | Serviços Específicos |  |  |  | 85492.68 |  | 112132.2 |  |  | SE14000/B0/ETE01/ETE06/O*329
702 | 73361 - CONCRETO CICLOPICO FCK=10MPA 30% PEDRA DE MAO INCLUSIVE LANCAMENTO | M3 | 0.5 | 328.03 | 164.01 | 430.24 | 215.12 | 1.3116 |  | SE14000/B0/ETE01/ETE06/O*329
703 | SE14.S039 - PILARES PARA SUSTENTAÇÃO DE TUBULAÇÃO AEREA | UN | 1 | 811.07 | 811.07 | 1063.8 | 1063.8 | 1.3116 |  | SE14000/B0/ETE01/ETE06/O*329
704 | SE14.S040 - MONTAGEM DE TUBOS, PEÇAS, CONEXÕES E APARELHOS PARA INSTALAÇÕES DOS DISPOSITIVOS DO QUEIMADOR DE BIOGÁS, CONFORME PROJETO. | UN | 1 | 4517.6 | 4517.6 | 5925.28 | 5925.28 | 1.3116 |  | SE14000/B0/ETE01/ETE06/O*329
705 | SE14.S041 - FORNECIMENTO E MONTAGEM DO SISTEMA DE QUEIMADOR GASES, INCLUINDO TANQUE CORTA CHAMAS, QUEIMADOR DE GÁS, CONFORME PROJETO. | UN | 1 | 80000 | 80000 | 104928 | 104928 | 1.3116 |  | SE14000/B0/ETE01/ETE06/O*329
706 | MATERIAIS |  |  |  | 4245.34 |  | 5133.87 |  |  | SE14000/B0/ETE01/ETE06/M
707 | Materiais Fornecimento CONTRATADA |  |  |  | 4245.34 |  | 5133.87 |  |  | SE14000/B0/ETE01/ETE06/M*332
708 | 40624 - TUBO ACO CARBONO SEM COSTURA 1 1/2", E= *3,68 MM, SCHEDULE 40, 4,05 KG/M | M | 48 | 51.11 | 2453.28 | 61.81 | 2966.75 |  | 1.2093 | SE14000/B0/ETE01/ETE06/M*332
709 | 1797 - CURVA 90 GRAUS DE FERRO GALVANIZADO, COM ROSCA BSP MACHO, DE 1 1/2" | UN | 9 | 58.18 | 523.62 | 70.36 | 633.21 |  | 1.2093 | SE14000/B0/ETE01/ETE06/M*332
710 | 6297 - TE DE FERRO GALVANIZADO, DE 1 1/2" | UN | 2 | 27.04 | 54.08 | 32.7 | 65.4 |  | 1.2093 | SE14000/B0/ETE01/ETE06/M*332
711 | 3455 - COTOVELO 90 GRAUS DE FERRO GALVANIZADO, COM ROSCA BSP, DE 1/2" | UN | 2 | 4.47 | 8.94 | 5.41 | 10.81 |  | 1.2093 | SE14000/B0/ETE01/ETE06/M*332
712 | 13127 - TUBO ACO CARBONO SEM COSTURA 1/2", E= *2,77 MM, SCHEDULE 40, *1,27 KG/M | M | 2.5 | 22.79 | 56.97 | 27.56 | 68.89 |  | 1.2093 | SE14000/B0/ETE01/ETE06/M*332
713 | 9883 - UNIAO DE FERRO GALVANIZADO, COM ROSCA BSP, COM ASSENTO PLANO, DE 1/2" | UN | 1 | 15.68 | 15.68 | 18.96 | 18.96 |  | 1.2093 | SE14000/B0/ETE01/ETE06/M*332
714 | 4177 - NIPLE DE FERRO GALVANIZADO, COM ROSCA BSP, DE 1/2" | UN | 1 | 3.64 | 3.64 | 4.4 | 4.4 |  | 1.2093 | SE14000/B0/ETE01/ETE06/M*332
715 | 0764 - BUCHA DE REDUCAO DE FERRO GALVANIZADO, COM ROSCA BSP, DE 1" X 1/2" | UN | 1 | 6.46 | 6.46 | 7.81 | 7.81 |  | 1.2093 | SE14000/B0/ETE01/ETE06/M*332
716 | 11829 - TORNEIRA DE BOIA CONVENCIONAL PARA CAIXA D'AGUA, 1/2", COM HASTE E TORNEIRA METALICOS E BALAO PLASTICO | UN | 1 | 13.71 | 13.71 | 16.58 | 16.58 |  | 1.2093 | SE14000/B0/ETE01/ETE06/M*332
717 | 0108 - ADAPTADOR PVC SOLDAVEL CURTO COM BOLSA E ROSCA, 32 MM X 1", PARA AGUA FRIA | UN | 1 | 1.15 | 1.15 | 1.39 | 1.39 |  | 1.2093 | SE14000/B0/ETE01/ETE06/M*332
718 | 40626 - TUBO ACO GALVANIZADO COM COSTURA, CLASSE MEDIA, DN 1", E = 3,38 MM, PESO 2,50 KG/M (NBR 5580) | M | 2 | 20.52 | 41.04 | 24.81 | 49.63 |  | 1.2093 | SE14000/B0/ETE01/ETE06/M*332
719 | 25 043 140 - MEDIDOR VAZAO ELETRON. AGUA 1" 10M³/H | UN | 1 | 970.39 | 970.39 | 1173.49 | 1173.49 |  | 1.2093 | SE14000/B0/ETE01/ETE06/M*332
720 | SE14.M007 - REDUÇÃO EXCÊNTRICA EM AÇO 1 1/2 X 1" | UN | 1 | 19.02 | 19.02 | 23 | 23 |  | 1.2093 | SE14000/B0/ETE01/ETE06/M*332
721 | SE14.M006 - FLANGE EM AÇO COM FACE PLANA CONF. ANSI B 16.5 DN 1 1/2" | UN | 2 | 34.04 | 68.08 | 41.16 | 82.33 |  | 1.2093 | SE14000/B0/ETE01/ETE06/M*332
722 | SE14.M005 - REDUÇÃO CONCÊNTRICA EM AÇO 1 1/2 X 3/4" | UN | 1 | 9.28 | 9.28 | 11.22 | 11.22 |  | 1.2093 | SE14000/B0/ETE01/ETE06/M*332
723 | FILTRO BIOLÓGICO |  |  |  | 327924.83 |  | 411974.21 |  |  | SE14000/B0/ETE01/ETE07
724 | SERVIÇOS |  |  |  | 150681.41 |  | 197633.75 |  |  | SE14000/B0/ETE01/ETE07/O
725 | Construção Civil |  |  |  | 32620.41 |  | 42784.93 |  |  | SE14000/B0/ETE01/ETE07/O*303
726 | 94992 - EXECUÇÃO DE PASSEIO (CALÇADA) OU PISO DE CONCRETO COM CONCRETO MOLDADO IN LOCO, FEITO EM OBRA, ACABAMENTO CONVENCIONAL, ESPESSURA 6 CM, ARMADO. AF_07/2016 | M2 | 17 | 56.34 | 957.78 | 73.9 | 1256.22 | 1.3116 |  | SE14000/B0/ETE01/ETE07/O*303
727 | 73924/1 - PINTURA ESMALTE ALTO BRILHO, DUAS DEMAOS, SOBRE SUPERFICIE METALICA | M2 | 16 | 23.17 | 370.72 | 30.39 | 486.24 | 1.3116 |  | SE14000/B0/ETE01/ETE07/O*303
728 | 73873/2 - LEITO FILTRANTE - FORN.E ENCHIMENTO C/ BRITA NO. 4 | M3 | 157 | 159.8 | 25088.6 | 209.59 | 32906.21 | 1.3116 |  | SE14000/B0/ETE01/ETE07/O*303
729 | SE14.S056 - GUARDA CORPO PRFV PULTRUDADO 1 MÓDULO, H=1,10 M - FORNECIMENTO E ASSENTAMENTO | M | 2.7 | 327.82 | 885.11 | 429.97 | 1160.91 | 1.3116 |  | SE14000/B0/ETE01/ETE07/O*303
730 | 74106/1 - IMPERMEABILIZACAO DE ESTRUTURAS ENTERRADAS, COM TINTA ASFALTICA, DUAS DEMAOS. | M2 | 252 | 8.72 | 2197.44 | 11.44 | 2882.16 | 1.3116 |  | SE14000/B0/ETE01/ETE07/O*303
731 | 88482 - APLICAÇÃO DE FUNDO SELADOR LÁTEX PVA EM TETO, UMA DEMÃO. AF_06/2014 | M2 | 244 | 3.07 | 749.08 | 4.03 | 982.49 | 1.3116 |  | SE14000/B0/ETE01/ETE07/O*303
732 | 88489 - APLICAÇÃO MANUAL DE PINTURA COM TINTA LÁTEX ACRÍLICA EM PAREDES, DUAS DEMÃOS. AF_06/2014 | M2 | 244 | 9.72 | 2371.68 | 12.75 | 3110.7 | 1.3116 |  | SE14000/B0/ETE01/ETE07/O*303
733 | Movimento de Terra |  |  |  | 1371.53 |  | 1798.9 |  |  | SE14000/B0/ETE01/ETE07/O*304
734 | 74010/1 - CARGA E DESCARGA MECANICA DE SOLO UTILIZANDO CAMINHAO BASCULANTE 6,0M3/16T E PA CARREGADEIRA SOBRE PNEUS 128 HP, CAPACIDADE DA CAÇAMBA 1,7 A 2,8 M3, PESO OPERACIONAL 1163 | M3 | 106.5 | 1.43 | 152.29 | 1.88 | 199.74 | 1.3116 |  | SE14000/B0/ETE01/ETE07/O*304
735 | 83344 - ESPALHAMENTO DE MATERIAL EM BOTA FORA, COM UTILIZACAO DE TRATOR DE ESTEIRAS DE 165 HP | M3 | 106.5 | 0.79 | 84.14 | 1.04 | 110.36 | 1.3116 |  | SE14000/B0/ETE01/ETE07/O*304
736 | 90102 - ESCAVAÇÃO MECANIZADA DE VALA COM PROF. MAIOR QUE 1,5 M ATÉ 3,0 M (MÉDIA ENTRE MONTANTE E JUSANTE/UMA COMPOSIÇÃO POR TRECHO), COM RETROESCAVADEIRA (0,26 M3/ POTÊNCIA:88 HP), | M3 | 82 | 7.29 | 597.78 | 9.56 | 784.05 | 1.3116 |  | SE14000/B0/ETE01/ETE07/O*304
737 | 94097 - PREPARO DE FUNDO DE VALA COM LARGURA MENOR QUE 1,5 M, EM LOCAL COM NÍVEL BAIXO DE INTERFERÊNCIA. AF_06/2016 | M2 | 133 | 4.04 | 537.32 | 5.3 | 704.75 | 1.3116 |  | SE14000/B0/ETE01/ETE07/O*304
738 | Fundações e Estruturas |  |  |  | 91592.41 |  | 120132.61 |  |  | SE14000/B0/ETE01/ETE07/O*306
739 | 92419 - MONTAGEM E DESMONTAGEM DE FÔRMA DE PILARES RETANGULARES E ESTRUTURAS SIMILARES COM ÁREA MÉDIA DAS SEÇÕES MAIOR QUE 0,25 M², PÉ-DIREITO SIMPLES, EM CHAPA DE MADEIRA COMPENSA | M2 | 161 | 49.05 | 7897.05 | 64.33 | 10357.77 | 1.3116 |  | SE14000/B0/ETE01/ETE07/O*306
740 | 94974 - CONCRETO MAGRO PARA LASTRO, TRAÇO 1:4,5:4,5 (CIMENTO/ AREIA MÉDIA/ BRITA 1) - PREPARO MANUAL. AF_07/2016 | M3 | 13.5 | 310.81 | 4195.94 | 407.66 | 5503.39 | 1.3116 |  | SE14000/B0/ETE01/ETE07/O*306
741 | 74157/4 - LANCAMENTO/APLICACAO MANUAL DE CONCRETO EM FUNDACOES | M3 | 13.5 | 89.2 | 1204.2 | 116.99 | 1579.43 | 1.3116 |  | SE14000/B0/ETE01/ETE07/O*306
742 | 89199 - ESTACA PRÉ-MOLDADA DE CONCRETO, SEÇÃO QUADRADA, CAPACIDADE DE 50 TONELADAS, COMPRIMENTO TOTAL CRAVADO ATÉ 5M, BATE-ESTACAS POR GRAVIDADE SOBRE ROLOS (EXCLUSIVE MOBILIZAÇÃO | M | 60 | 94.85 | 5691 | 124.41 | 7464.32 | 1.3116 |  | SE14000/B0/ETE01/ETE07/O*306
743 | 92915 - ARMAÇÃO DE ESTRUTURAS DE CONCRETO ARMADO, EXCETO VIGAS, PILARES, LAJES E FUNDAÇÕES, UTILIZANDO AÇO CA-60 DE 5,0 MM - MONTAGEM. AF_12/2015 | KG | 107 | 10.12 | 1082.84 | 13.27 | 1420.25 | 1.3116 |  | SE14000/B0/ETE01/ETE07/O*306
744 | 65 003 655 - CONCRETO FCK 40 MPA USINADO - FORNECIMENTO, TRANSPORTE, BOMBEAMENTO/LANCAMENTO E ADENSAMENTO | M3 | 136.5 | 448.38 | 61203.87 | 588.1 | 80275 | 1.3116 |  | SE14000/B0/ETE01/ETE07/O*306
745 | SE14.S054 - ARMADURA DE ACO CA 50, COLOCACAO | KG | 3244.5 | 3.18 | 10317.51 | 4.17 | 13532.45 | 1.3116 |  | SE14000/B0/ETE01/ETE07/O*306
746 | Assentamentos |  |  |  | 116.47 |  | 152.76 |  |  | SE14000/B0/ETE01/ETE07/O*307
747 | 97146 - ASSENTAMENTO DE TUBO DE FERRO FUNDIDO PARA REDE DE ÁGUA, DN 300 MM, JUNTA ELÁSTICA, INSTALADO EM LOCAL COM NÍVEL ALTO DE INTERFERÊNCIAS (NÃO INCLUI FORNECIMENTO). AF_11/201 | M | 9.5 | 12.26 | 116.47 | 16.08 | 152.76 | 1.3116 |  | SE14000/B0/ETE01/ETE07/O*307
748 | Serviços Específicos |  |  |  | 24980.59 |  | 32764.55 |  |  | SE14000/B0/ETE01/ETE07/O*329
749 | 65 000 017 - LOCACAO ESTRUTURAS - GABARITO/TABEIRA PARA OBRAS | M2 | 133 | 3.49 | 464.17 | 4.58 | 608.81 | 1.3116 |  | SE14000/B0/ETE01/ETE07/O*329
750 | SE14.S042 - MONTAGEM DO DISTRIBUIDOR ROTATIVO DO FILTRO BIOLOGICO, CONFORME PROJETO | UN | 1 | 953.01 | 953.01 | 1249.97 | 1249.97 | 1.3116 |  | SE14000/B0/ETE01/ETE07/O*329
751 | SE14.S043 - PILAR PRE FABRICADO 30X30X60 CM | UN | 38 | 112.68 | 4281.84 | 147.79 | 5616.06 | 1.3116 |  | SE14000/B0/ETE01/ETE07/O*329
752 | SE14.S034 - CAIXA DE PASSAGEM 150X150X100 CM | UN | 3 | 1107.77 | 3323.31 | 1452.95 | 4358.85 | 1.3116 |  | SE14000/B0/ETE01/ETE07/O*329
753 | SE14.S013 - FORNECIMENTO E ASSENTAMENTO DE TAMPA EM RESINA DE POLIESTER REFORÇADA COM FIBRA DE VIDRO, NAS SEGUINTES DIMENSÕES, CONFORME PROJETO: (1,00X0,50)M | UN | 1 | 634.62 | 634.62 | 832.37 | 832.37 | 1.3116 |  | SE14000/B0/ETE01/ETE07/O*329
754 | SE14.S003 - ADITIVO PARA IMPERMEABILIZAÇÃO E PROTEÇÃO DO CONCRETO | KG | 409.5 | 26.32 | 10778.04 | 34.52 | 14136.48 | 1.3116 |  | SE14000/B0/ETE01/ETE07/O*329
755 | SE14.S002 - PERFIL HIDROEXPANSIVO PARA VEDAÇÃO DE JUNTAS DE CONCRETAGEM | M | 80 | 56.82 | 4545.6 | 74.53 | 5962.01 | 1.3116 |  | SE14000/B0/ETE01/ETE07/O*329
756 | MATERIAIS |  |  |  | 27747.42 |  | 33554.95 |  |  | SE14000/B0/ETE01/ETE07/M
757 | Materiais Fornecimento CONTRATADA |  |  |  | 27747.42 |  | 33554.95 |  |  | SE14000/B0/ETE01/ETE07/M*332
758 | SE14.M049 - TUBO FOFO PF PN10 DN 300X1,40M | UN | 1 | 1549.28 | 1549.28 | 1873.54 | 1873.54 |  | 1.2093 | SE14000/B0/ETE01/ETE07/M*332
759 | SE14.M051 - TUBO FOFO FF PN10 DN 300X1,65M | UN | 1 | 1864.11 | 1864.11 | 2254.27 | 2254.27 |  | 1.2093 | SE14000/B0/ETE01/ETE07/M*332
760 | SE14.M050 - TUBO FOFO FF PN10 DN 300X0,80M | UN | 1 | 1633.28 | 1633.28 | 1975.13 | 1975.13 |  | 1.2093 | SE14000/B0/ETE01/ETE07/M*332
761 | SE14.M052 - ESCADA COM CORRIMÃO EM ESTRUTURA METÁLICA L=3,80M | UN | 1 | 3955 | 3955 | 4782.78 | 4782.78 |  | 1.2093 | SE14000/B0/ETE01/ETE07/M*332
762 | SE14.M054 - TUBO FOFO P/P DN300 L=0,40M | UN | 1 | 214.39 | 214.39 | 259.26 | 259.26 |  | 1.2093 | SE14000/B0/ETE01/ETE07/M*332
763 | SE14.M053 - CURVA 45º FOFO ESG. BB JE DN 300 | UN | 1 | 535.08 | 535.08 | 647.07 | 647.07 |  | 1.2093 | SE14000/B0/ETE01/ETE07/M*332
764 | SE14.M020 - TUBO FOFO FF PN10 DN 300X5,80M | UN | 1 | 4343.5 | 4343.5 | 5252.59 | 5252.59 |  | 1.2093 | SE14000/B0/ETE01/ETE07/M*332
765 | SE14.M040 - CURVA 90º FOFO FF ESG. DN 300 | UN | 1 | 2012.55 | 2012.55 | 2433.78 | 2433.78 |  | 1.2093 | SE14000/B0/ETE01/ETE07/M*332
766 | SE14.M097 - ARMADURA DE ACO CA 50, FORNECIMENTO | KG | 2269.05 | 5.13 | 11640.23 | 6.2 | 14076.53 |  | 1.2093 | SE14000/B0/ETE01/ETE07/M*332
767 | EQUIPAMENTOS |  |  |  | 149496 |  | 180785.51 |  |  | SE14000/B0/ETE01/ETE07/Q
768 | Equipamentos Fornecimento CONTRATADA |  |  |  | 149496 |  | 180785.51 |  |  | SE14000/B0/ETE01/ETE07/Q*334
769 | SE14.Q003 - DISTRIBUIDOR ROTATIVO PARA FILTRO BIOLÓGICO, COM DIÂMETRO DE 10,0 METROS, FABRICADO EM AÇO CARBONO, ACIONAMENTO ELETRICO, REDUTOR E CREMALHEIRA. | UN | 1 | 149496 | 149496 | 180785.51 | 180785.51 |  | 1.2093 | SE14000/B0/ETE01/ETE07/Q*334
770 | DECANTADOR |  |  |  | 372429.83 |  | 466495.51 |  |  | SE14000/B0/ETE01/ETE08
771 | SERVIÇOS |  |  |  | 157537.73 |  | 206626.49 |  |  | SE14000/B0/ETE01/ETE08/O
772 | Construção Civil |  |  |  | 11210.22 |  | 14703.33 |  |  | SE14000/B0/ETE01/ETE08/O*303
773 | 94992 - EXECUÇÃO DE PASSEIO (CALÇADA) OU PISO DE CONCRETO COM CONCRETO MOLDADO IN LOCO, FEITO EM OBRA, ACABAMENTO CONVENCIONAL, ESPESSURA 6 CM, ARMADO. AF_07/2016 | M2 | 19 | 56.34 | 1070.46 | 73.9 | 1404.02 | 1.3116 |  | SE14000/B0/ETE01/ETE08/O*303
774 | SE14.S056 - GUARDA CORPO PRFV PULTRUDADO 1 MÓDULO, H=1,10 M - FORNECIMENTO E ASSENTAMENTO | M | 14 | 327.82 | 4589.48 | 429.97 | 6019.56 | 1.3116 |  | SE14000/B0/ETE01/ETE08/O*303
775 | 74106/1 - IMPERMEABILIZACAO DE ESTRUTURAS ENTERRADAS, COM TINTA ASFALTICA, DUAS DEMAOS. | M2 | 636.5 | 8.72 | 5550.28 | 11.44 | 7279.75 | 1.3116 |  | SE14000/B0/ETE01/ETE08/O*303
776 | Movimento de Terra |  |  |  | 3881.6 |  | 5091.1 |  |  | SE14000/B0/ETE01/ETE08/O*304
777 | 90106 - ESCAVAÇÃO MECANIZADA DE VALA COM PROFUNDIDADE ATÉ 1,5 M (MÉDIA ENTRE MONTANTE E JUSANTE/UMA COMPOSIÇÃO POR TRECHO) COM RETROESCAVADEIRA (CAPACIDADE DA CAÇAMBA DA RETRO: 0,2 | M3 | 170 | 4.84 | 822.8 | 6.35 | 1079.18 | 1.3116 |  | SE14000/B0/ETE01/ETE08/O*304
778 | 74010/1 - CARGA E DESCARGA MECANICA DE SOLO UTILIZANDO CAMINHAO BASCULANTE 6,0M3/16T E PA CARREGADEIRA SOBRE PNEUS 128 HP, CAPACIDADE DA CAÇAMBA 1,7 A 2,8 M3, PESO OPERACIONAL 1163 | M3 | 500 | 1.43 | 715 | 1.88 | 937.79 | 1.3116 |  | SE14000/B0/ETE01/ETE08/O*304
779 | 83344 - ESPALHAMENTO DE MATERIAL EM BOTA FORA, COM UTILIZACAO DE TRATOR DE ESTEIRAS DE 165 HP | M3 | 500 | 0.79 | 395 | 1.04 | 518.08 | 1.3116 |  | SE14000/B0/ETE01/ETE08/O*304
780 | 90102 - ESCAVAÇÃO MECANIZADA DE VALA COM PROF. MAIOR QUE 1,5 M ATÉ 3,0 M (MÉDIA ENTRE MONTANTE E JUSANTE/UMA COMPOSIÇÃO POR TRECHO), COM RETROESCAVADEIRA (0,26 M3/ POTÊNCIA:88 HP), | M3 | 170 | 7.29 | 1239.3 | 9.56 | 1625.47 | 1.3116 |  | SE14000/B0/ETE01/ETE08/O*304
781 | 94097 - PREPARO DE FUNDO DE VALA COM LARGURA MENOR QUE 1,5 M, EM LOCAL COM NÍVEL BAIXO DE INTERFERÊNCIA. AF_06/2016 | M2 | 113 | 4.04 | 456.52 | 5.3 | 598.77 | 1.3116 |  | SE14000/B0/ETE01/ETE08/O*304
782 | 90087 - ESCAVAÇÃO MECANIZADA DE VALA COM PROF. DE 3,0 M ATÉ 4,5 M(MÉDIA ENTRE MONTANTE E JUSANTE/UMA COMPOSIÇÃO POR TRECHO), COM ESCAVADEIRA HIDRÁULICA (1,2 M3/155 HP), LARG. DE 1, | M3 | 45.5 | 5.56 | 252.98 | 7.29 | 331.81 | 1.3116 |  | SE14000/B0/ETE01/ETE08/O*304
783 | Contenção, Escor., Esgot. e Drenagem |  |  |  | 6108.89 |  | 8012.41 |  |  | SE14000/B0/ETE01/ETE08/O*305
784 | 65 000 223 - ESGOTAMENTO DE AGUA COM BOMBAS, VAZOES ATE 50 M3/H, ALTURA ATE 10M | H | 120 | 3.6 | 432 | 4.72 | 566.61 | 1.3116 |  | SE14000/B0/ETE01/ETE08/O*305
785 | 65 000 253 - ANDAIME TIPO FACHADEIRO, INCLUSIVE ESTRADO DE MADEIRA | M2 | 160.5 | 20.55 | 3298.28 | 26.95 | 4326.02 | 1.3116 |  | SE14000/B0/ETE01/ETE08/O*305
786 | 94043 - ESCORAMENTO DE VALA, TIPO PONTALETEAMENTO, COM PROFUNDIDADE DE 0 A 1,5 M, LARGURA MENOR QUE 1,5 M, EM LOCAL COM NÍVEL BAIXO DE INTERFERÊNCIA. AF_06/2016 | M2 | 160.5 | 14.82 | 2378.61 | 19.44 | 3119.78 | 1.3116 |  | SE14000/B0/ETE01/ETE08/O*305
787 | Fundações e Estruturas |  |  |  | 92879.55 |  | 121820.83 |  |  | SE14000/B0/ETE01/ETE08/O*306
788 | 92419 - MONTAGEM E DESMONTAGEM DE FÔRMA DE PILARES RETANGULARES E ESTRUTURAS SIMILARES COM ÁREA MÉDIA DAS SEÇÕES MAIOR QUE 0,25 M², PÉ-DIREITO SIMPLES, EM CHAPA DE MADEIRA COMPENSA | M2 | 135 | 49.05 | 6621.75 | 64.33 | 8685.09 | 1.3116 |  | SE14000/B0/ETE01/ETE08/O*306
789 | 94974 - CONCRETO MAGRO PARA LASTRO, TRAÇO 1:4,5:4,5 (CIMENTO/ AREIA MÉDIA/ BRITA 1) - PREPARO MANUAL. AF_07/2016 | M3 | 11.5 | 310.81 | 3574.32 | 407.66 | 4688.08 | 1.3116 |  | SE14000/B0/ETE01/ETE08/O*306
790 | 74157/4 - LANCAMENTO/APLICACAO MANUAL DE CONCRETO EM FUNDACOES | M3 | 11.5 | 89.2 | 1025.8 | 116.99 | 1345.44 | 1.3116 |  | SE14000/B0/ETE01/ETE08/O*306
791 | 89199 - ESTACA PRÉ-MOLDADA DE CONCRETO, SEÇÃO QUADRADA, CAPACIDADE DE 50 TONELADAS, COMPRIMENTO TOTAL CRAVADO ATÉ 5M, BATE-ESTACAS POR GRAVIDADE SOBRE ROLOS (EXCLUSIVE MOBILIZAÇÃO | M | 36 | 94.85 | 3414.6 | 124.41 | 4478.59 | 1.3116 |  | SE14000/B0/ETE01/ETE08/O*306
792 | 92917 - ARMAÇÃO DE ESTRUTURAS DE CONCRETO ARMADO, EXCETO VIGAS, PILARES, LAJES E FUNDAÇÕES, UTILIZANDO AÇO CA-50 DE 8,0 MM - MONTAGEM. AF_12/2015 | KG | 852 | 8.52 | 7259.04 | 11.17 | 9520.96 | 1.3116 |  | SE14000/B0/ETE01/ETE08/O*306
793 | 92919 - ARMAÇÃO DE ESTRUTURAS DE CONCRETO ARMADO, EXCETO VIGAS, PILARES, LAJES E FUNDAÇÕES, UTILIZANDO AÇO CA-50 DE 10,0 MM - MONTAGEM. AF_12/2015 | KG | 4208 | 6.93 | 29161.44 | 9.09 | 38248.14 | 1.3116 |  | SE14000/B0/ETE01/ETE08/O*306
794 | 92921 - ARMAÇÃO DE ESTRUTURAS DE CONCRETO ARMADO, EXCETO VIGAS, PILARES, LAJES E FUNDAÇÕES, UTILIZANDO AÇO CA-50 DE 12,5 MM - MONTAGEM. AF_12/2015 | KG | 1403 | 6.16 | 8642.48 | 8.08 | 11335.48 | 1.3116 |  | SE14000/B0/ETE01/ETE08/O*306
795 | 65 003 655 - CONCRETO FCK 40 MPA USINADO - FORNECIMENTO, TRANSPORTE, BOMBEAMENTO/LANCAMENTO E ADENSAMENTO | M3 | 74 | 448.38 | 33180.12 | 588.1 | 43519.05 | 1.3116 |  | SE14000/B0/ETE01/ETE08/O*306
796 | Assentamentos |  |  |  | 219.31 |  | 287.64 |  |  | SE14000/B0/ETE01/ETE08/O*307
797 | 97146 - ASSENTAMENTO DE TUBO DE FERRO FUNDIDO PARA REDE DE ÁGUA, DN 300 MM, JUNTA ELÁSTICA, INSTALADO EM LOCAL COM NÍVEL ALTO DE INTERFERÊNCIAS (NÃO INCLUI FORNECIMENTO). AF_11/201 | M | 13 | 12.26 | 159.38 | 16.08 | 209.04 | 1.3116 |  | SE14000/B0/ETE01/ETE08/O*307
798 | 97159 - ASSENTAMENTO DE TUBO DE FERRO FUNDIDO PARA REDE DE ÁGUA, DN 150 MM, JUNTA ELÁSTICA, INSTALADO EM LOCAL COM NÍVEL BAIXO DE INTERFERÊNCIAS (NÃO INCLUI FORNECIMENTO). AF_11/20 | M | 13 | 4.61 | 59.93 | 6.05 | 78.6 | 1.3116 |  | SE14000/B0/ETE01/ETE08/O*307
799 | Serviços Específicos |  |  |  | 43238.16 |  | 56711.18 |  |  | SE14000/B0/ETE01/ETE08/O*329
800 | 65 000 017 - LOCACAO ESTRUTURAS - GABARITO/TABEIRA PARA OBRAS | M2 | 113 | 3.49 | 394.37 | 4.58 | 517.26 | 1.3116 |  | SE14000/B0/ETE01/ETE08/O*329
801 | SE14.S035 - MONTAGEM DO MECANISMO DE REMOÇÃO DE LODO DO DECANTADOR, CONFORME PROJETO. | UN | 1 | 1072.58 | 1072.58 | 1406.8 | 1406.8 | 1.3116 |  | SE14000/B0/ETE01/ETE08/O*329
802 | SE14.S012 - PLACA NIVELADORA (31,40 X 0,20) M EM FIBRA DE VIDRO PRFV ,CONFORME PROJETO, FORNECIMENTO E ASSENTAMENTO | UN | 1 | 2260.14 | 2260.14 | 2964.4 | 2964.4 | 1.3116 |  | SE14000/B0/ETE01/ETE08/O*329
803 | SE14.S011 - RETENTOR DE ESCUMA EM FIBRA, CONFORME PROJETO - FORNECIMENTO E ASSENTAMENTO | UN | 1 | 6279.67 | 6279.67 | 8236.42 | 8236.42 | 1.3116 |  | SE14000/B0/ETE01/ETE08/O*329
804 | SE14.S010 - REMOVEDOR DE ESCUMA EM FIBRA CONFORME PROJETO - FORNECIMENTO E ASSENTAMENTO. | UN | 1 | 4373.72 | 4373.72 | 5736.57 | 5736.57 | 1.3116 |  | SE14000/B0/ETE01/ETE08/O*329
805 | SE14.S008 - VERTEDOR TRIANGULAR EM FIBRA DE VIDRO, DIMENSÕES 760 X 20 MM - E= 5 MM, FORNECIMENTO E ASSENTAMENTO | UN | 41 | 348.62 | 14293.42 | 457.25 | 18747.25 | 1.3116 |  | SE14000/B0/ETE01/ETE08/O*329
806 | SE14.S009 - ESCADA TIPO PISCINA EM FIBRA DE VIDRO - FORNECIMENTO E ASSENTAMENTO | M | 16 | 271.63 | 4346.08 | 356.27 | 5700.32 | 1.3116 |  | SE14000/B0/ETE01/ETE08/O*329
807 | SE14.S003 - ADITIVO PARA IMPERMEABILIZAÇÃO E PROTEÇÃO DO CONCRETO | KG | 222 | 26.32 | 5843.04 | 34.52 | 7663.73 | 1.3116 |  | SE14000/B0/ETE01/ETE08/O*329
808 | SE14.S002 - PERFIL HIDROEXPANSIVO PARA VEDAÇÃO DE JUNTAS DE CONCRETAGEM | M | 77 | 56.82 | 4375.14 | 74.53 | 5738.43 | 1.3116 |  | SE14000/B0/ETE01/ETE08/O*329
809 | MATERIAIS |  |  |  | 16409.1 |  | 19843.53 |  |  | SE14000/B0/ETE01/ETE08/M
810 | Materiais Fornecimento CONTRATADA |  |  |  | 16409.1 |  | 19843.53 |  |  | SE14000/B0/ETE01/ETE08/M*332
811 | 41936 - TUBO COLETOR DE ESGOTO, PVC, JEI, DN 150 MM (NBR 7362) | M | 6 | 30.06 | 180.36 | 36.35 | 218.11 |  | 1.2093 | SE14000/B0/ETE01/ETE08/M*332
812 | 1865 - CURVA LONGA PVC, PB, JE, 90 GRAUS, DN 150 MM, PARA REDE COLETORA ESGOTO (NBR 10569) | UN | 2 | 82.82 | 165.64 | 100.15 | 200.31 |  | 1.2093 | SE14000/B0/ETE01/ETE08/M*332
813 | SE14.M053 - CURVA 45º FOFO ESG. BB JE DN 300 | UN | 2 | 535.08 | 1070.16 | 647.07 | 1294.14 |  | 1.2093 | SE14000/B0/ETE01/ETE08/M*332
814 | SE14.M019 - TUBO FOFO P/P DN300 L=1,00M | M | 13 | 428.79 | 5574.27 | 518.54 | 6740.96 |  | 1.2093 | SE14000/B0/ETE01/ETE08/M*332
815 | SE14.M031 - CURVA 90º FOFO ESG. BB JE DN 300 | UN | 1 | 798.7 | 798.7 | 965.87 | 965.87 |  | 1.2093 | SE14000/B0/ETE01/ETE08/M*332
816 | SE14.M018 - TUBO FOFO P/P DN150 L=1,00M | M | 10.5 | 207.93 | 2183.26 | 251.45 | 2640.22 |  | 1.2093 | SE14000/B0/ETE01/ETE08/M*332
817 | SE14.M029 - CURVA 45º FOFO ESG. BB JE DN 150 | UN | 2 | 240.21 | 480.42 | 290.49 | 580.97 |  | 1.2093 | SE14000/B0/ETE01/ETE08/M*332
818 | SE14.M030 - TE FOFO ESG. BB JE DN 150 | UN | 1 | 325.28 | 325.28 | 393.36 | 393.36 |  | 1.2093 | SE14000/B0/ETE01/ETE08/M*332
819 | SE14.M055 - TUBO FOFO PF PN10 DN 150X1,40M | UN | 1 | 850.54 | 850.54 | 1028.56 | 1028.56 |  | 1.2093 | SE14000/B0/ETE01/ETE08/M*332
820 | 25 003 292 - REGISTRO FOFO CBOR.FC S14 PN10/16 DN150 | UN | 2 | 581.38 | 1162.76 | 703.06 | 1406.13 |  | 1.2093 | SE14000/B0/ETE01/ETE08/M*332
821 | SE14.M027 - CURVA 90º FOFO FF ESG. DN 150 | UN | 1 | 315.36 | 315.36 | 381.36 | 381.36 |  | 1.2093 | SE14000/B0/ETE01/ETE08/M*332
822 | 25 025 256 - PARAFUSO C/PORCAS P/ FLANGES DN20 x 90 | UN | 360 | 4.96 | 1785.6 | 6 | 2159.33 |  | 1.2093 | SE14000/B0/ETE01/ETE08/M*332
823 | 25 001 137 - CURVA 90º FOFO ESG.BB JE DN 150 | UN | 1 | 256.27 | 256.27 | 309.91 | 309.91 |  | 1.2093 | SE14000/B0/ETE01/ETE08/M*332
824 | SE14.M017 - TUBO FOFO FB PN10 DN 150X1,10M | UN | 1 | 888.31 | 888.31 | 1074.23 | 1074.23 |  | 1.2093 | SE14000/B0/ETE01/ETE08/M*332
825 | SE14.M028 - TÊ FOFO ESG. FFF PN10 DN 150 | UN | 1 | 372.17 | 372.17 | 450.07 | 450.07 |  | 1.2093 | SE14000/B0/ETE01/ETE08/M*332
826 | EQUIPAMENTOS |  |  |  | 198483 |  | 240025.49 |  |  | SE14000/B0/ETE01/ETE08/Q
827 | Equipamentos Fornecimento CONTRATADA |  |  |  | 198483 |  | 240025.49 |  |  | SE14000/B0/ETE01/ETE08/Q*334
828 | SE14.Q004 - MECANISMO PARA REMOÇÃO DE LODO, A SER INSTALADO NO TANQUE DO DECANTADOR COM DIÂMETRO INTERNO 10,0M, CONFORME O PROJETO | UN | 1 | 198483 | 198483 | 240025.49 | 240025.49 |  | 1.2093 | SE14000/B0/ETE01/ETE08/Q*334
829 | EE DE RETORNO E RECIRCULAÇÃO |  |  |  | 74456.19 |  | 92572.98 |  |  | SE14000/B0/ETE01/ETE09
830 | SERVIÇOS |  |  |  | 24761.33 |  | 32476.98 |  |  | SE14000/B0/ETE01/ETE09/O
831 | Construção Civil |  |  |  | 4126.33 |  | 5412.1 |  |  | SE14000/B0/ETE01/ETE09/O*303
832 | 94992 - EXECUÇÃO DE PASSEIO (CALÇADA) OU PISO DE CONCRETO COM CONCRETO MOLDADO IN LOCO, FEITO EM OBRA, ACABAMENTO CONVENCIONAL, ESPESSURA 6 CM, ARMADO. AF_07/2016 | M2 | 17.5 | 56.34 | 985.95 | 73.9 | 1293.17 | 1.3116 |  | SE14000/B0/ETE01/ETE09/O*303
833 | 74106/1 - IMPERMEABILIZACAO DE ESTRUTURAS ENTERRADAS, COM TINTA ASFALTICA, DUAS DEMAOS. | M2 | 46.5 | 8.72 | 405.48 | 11.44 | 531.83 | 1.3116 |  | SE14000/B0/ETE01/ETE09/O*303
834 | 88482 - APLICAÇÃO DE FUNDO SELADOR LÁTEX PVA EM TETO, UMA DEMÃO. AF_06/2014 | M2 | 36.5 | 3.07 | 112.05 | 4.03 | 146.96 | 1.3116 |  | SE14000/B0/ETE01/ETE09/O*303
835 | 88489 - APLICAÇÃO MANUAL DE PINTURA COM TINTA LÁTEX ACRÍLICA EM PAREDES, DUAS DEMÃOS. AF_06/2014 | M2 | 36.5 | 9.72 | 354.78 | 12.75 | 465.33 | 1.3116 |  | SE14000/B0/ETE01/ETE09/O*303
836 | 65 000 120 - CHAPISCO RUSTICO COM ARGAMASSA DE AREIA E PEDRISCO | M2 | 39.5 | 7.59 | 299.81 | 9.96 | 393.23 | 1.3116 |  | SE14000/B0/ETE01/ETE09/O*303
837 | 87528 - EMBOÇO, PARA RECEBIMENTO DE CERÂMICA, EM ARGAMASSA TRAÇO 1:2:8, PREPARO MANUAL, APLICADO MANUALMENTE EM FACES INTERNAS DE PAREDES, PARA AMBIENTE COM ÁREA MENOR QUE 5M2, ESP | M2 | 36.5 | 28.41 | 1036.96 | 37.26 | 1360.08 | 1.3116 |  | SE14000/B0/ETE01/ETE09/O*303
838 | 95468 - PINTURA ESMALTE BRILHANTE (2 DEMAOS) SOBRE SUPERFICIE METALICA, INCLUSIVE PROTECAO COM ZARCAO (1 DEMAO) | M2 | 3.5 | 34.62 | 121.17 | 45.41 | 158.93 | 1.3116 |  | SE14000/B0/ETE01/ETE09/O*303
839 | 73834/1 - INSTALACAO DE CONJ.MOTO BOMBA SUBMERSIVEL ATE 10 CV | UN | 2 | 157.09 | 314.18 | 206.04 | 412.08 | 1.3116 |  | SE14000/B0/ETE01/ETE09/O*303
840 | 65 000 118 - PORTINHOLAS E TAMPAS DE CHAPA DE FERRO | M2 | 2.5 | 198.38 | 495.95 | 260.2 | 650.49 | 1.3116 |  | SE14000/B0/ETE01/ETE09/O*303
841 | Movimento de Terra |  |  |  | 1414.81 |  | 1855.68 |  |  | SE14000/B0/ETE01/ETE09/O*304
842 | 74010/1 - CARGA E DESCARGA MECANICA DE SOLO UTILIZANDO CAMINHAO BASCULANTE 6,0M3/16T E PA CARREGADEIRA SOBRE PNEUS 128 HP, CAPACIDADE DA CAÇAMBA 1,7 A 2,8 M3, PESO OPERACIONAL 1163 | M3 | 39.5 | 1.43 | 56.48 | 1.88 | 74.08 | 1.3116 |  | SE14000/B0/ETE01/ETE09/O*304
843 | 83344 - ESPALHAMENTO DE MATERIAL EM BOTA FORA, COM UTILIZACAO DE TRATOR DE ESTEIRAS DE 165 HP | M3 | 39.5 | 0.79 | 31.21 | 1.04 | 40.94 | 1.3116 |  | SE14000/B0/ETE01/ETE09/O*304
844 | 94097 - PREPARO DE FUNDO DE VALA COM LARGURA MENOR QUE 1,5 M, EM LOCAL COM NÍVEL BAIXO DE INTERFERÊNCIA. AF_06/2016 | M2 | 13 | 4.04 | 52.52 | 5.3 | 68.89 | 1.3116 |  | SE14000/B0/ETE01/ETE09/O*304
845 | 65 000 150 - ESCAVACAO MANUAL EM SOLO, PROFUNDIDADE MAIOR QUE 1,50 M ATE 4,00 M | M3 | 30.5 | 41.79 | 1274.6 | 54.81 | 1671.77 | 1.3116 |  | SE14000/B0/ETE01/ETE09/O*304
846 | Fundações e Estruturas |  |  |  | 17101.44 |  | 22430.24 |  |  | SE14000/B0/ETE01/ETE09/O*306
847 | 94974 - CONCRETO MAGRO PARA LASTRO, TRAÇO 1:4,5:4,5 (CIMENTO/ AREIA MÉDIA/ BRITA 1) - PREPARO MANUAL. AF_07/2016 | M3 | 1.5 | 310.81 | 466.22 | 407.66 | 611.49 | 1.3116 |  | SE14000/B0/ETE01/ETE09/O*306
848 | 74157/4 - LANCAMENTO/APLICACAO MANUAL DE CONCRETO EM FUNDACOES | M3 | 1.5 | 89.2 | 133.8 | 116.99 | 175.49 | 1.3116 |  | SE14000/B0/ETE01/ETE09/O*306
849 | 92917 - ARMAÇÃO DE ESTRUTURAS DE CONCRETO ARMADO, EXCETO VIGAS, PILARES, LAJES E FUNDAÇÕES, UTILIZANDO AÇO CA-50 DE 8,0 MM - MONTAGEM. AF_12/2015 | KG | 98.5 | 8.52 | 839.22 | 11.17 | 1100.72 | 1.3116 |  | SE14000/B0/ETE01/ETE09/O*306
850 | 92919 - ARMAÇÃO DE ESTRUTURAS DE CONCRETO ARMADO, EXCETO VIGAS, PILARES, LAJES E FUNDAÇÕES, UTILIZANDO AÇO CA-50 DE 10,0 MM - MONTAGEM. AF_12/2015 | KG | 353 | 6.93 | 2446.29 | 9.09 | 3208.55 | 1.3116 |  | SE14000/B0/ETE01/ETE09/O*306
851 | 92921 - ARMAÇÃO DE ESTRUTURAS DE CONCRETO ARMADO, EXCETO VIGAS, PILARES, LAJES E FUNDAÇÕES, UTILIZANDO AÇO CA-50 DE 12,5 MM - MONTAGEM. AF_12/2015 | KG | 1090 | 6.16 | 6714.4 | 8.08 | 8806.61 | 1.3116 |  | SE14000/B0/ETE01/ETE09/O*306
852 | 65 003 655 - CONCRETO FCK 40 MPA USINADO - FORNECIMENTO, TRANSPORTE, BOMBEAMENTO/LANCAMENTO E ADENSAMENTO | M3 | 14.5 | 448.38 | 6501.51 | 588.1 | 8527.38 | 1.3116 |  | SE14000/B0/ETE01/ETE09/O*306
853 | Assentamentos |  |  |  | 1330.62 |  | 1745.24 |  |  | SE14000/B0/ETE01/ETE09/O*307
854 | 83724 - ASSENTAMENTO DE PECAS, CONEXOES, APARELHOS E ACESSORIOS DE FERRO FUNDIDO DUCTIL, JUNTA ELASTICA, MECANICA OU FLANGEADA, COM DIAMETROS DE 50 A 300 MM. | KG | 993 | 1.34 | 1330.62 | 1.76 | 1745.24 | 1.3116 |  | SE14000/B0/ETE01/ETE09/O*307
855 | Instalação Hidráulica Predial |  |  |  | 40.04 |  | 52.52 |  |  | SE14000/B0/ETE01/ETE09/O*322
856 | 06171 - TAMPA DE CONCRETO ARMADO 60X60X5CM PARA CAIXA | UN | 2 | 20.02 | 40.04 | 26.26 | 52.52 | 1.3116 |  | SE14000/B0/ETE01/ETE09/O*322
857 | Serviços Específicos |  |  |  | 748.09 |  | 981.2 |  |  | SE14000/B0/ETE01/ETE09/O*329
858 | 65 000 017 - LOCACAO ESTRUTURAS - GABARITO/TABEIRA PARA OBRAS | M2 | 30.5 | 3.49 | 106.45 | 4.58 | 139.62 | 1.3116 |  | SE14000/B0/ETE01/ETE09/O*329
859 | SE14.S020 - FORNECIMENTO E ASSENTAMENTO DOS TUBOS GUIAS DAS BOMBAS | UN | 4 | 139.28 | 557.12 | 182.68 | 730.72 | 1.3116 |  | SE14000/B0/ETE01/ETE09/O*329
860 | SE14.S044 - BLOCO APOIO DA TUBULAÇÃO | UN | 2 | 42.26 | 84.52 | 55.43 | 110.86 | 1.3116 |  | SE14000/B0/ETE01/ETE09/O*329
861 | MATERIAIS |  |  |  | 18081.98 |  | 21866.54 |  |  | SE14000/B0/ETE01/ETE09/M
862 | Materiais Fornecimento CONTRATADA |  |  |  | 18081.98 |  | 21866.54 |  |  | SE14000/B0/ETE01/ETE09/M*332
863 | 25 003 290 - REGISTRO FOFO CBOR.FV S14 PN10/16 DN 80 | UN | 3 | 445.31 | 1335.93 | 538.51 | 1615.54 |  | 1.2093 | SE14000/B0/ETE01/ETE09/M*332
864 | SE14.M085 - VALVULA RETENCAO PORT. UNICA - VRPUS DN 80 | UN | 2 | 830 | 1660 | 1003.72 | 2007.44 |  | 1.2093 | SE14000/B0/ETE01/ETE09/M*332
865 | SE14.M086 - TE SOLDADO EM AÇO COM FLANGE DN 75 | UN | 3 | 192.8 | 578.4 | 233.15 | 699.46 |  | 1.2093 | SE14000/B0/ETE01/ETE09/M*332
866 | SE14.M087 - STOP LOG EM MADEIRA 60X100X3CM | UN | 1 | 57.17 | 57.17 | 69.14 | 69.14 |  | 1.2093 | SE14000/B0/ETE01/ETE09/M*332
867 | SE14.M088 - TUBO SOLDADO EM AÇO COM FLANGE/PONTA DN 80 L=0,45M | UN | 3 | 371.86 | 1115.58 | 449.69 | 1349.07 |  | 1.2093 | SE14000/B0/ETE01/ETE09/M*332
868 | SE14.M089 - TUBO SOLDADO EM AÇO COM FLANGE DN 80 L=0,30M | UN | 1 | 169.75 | 169.75 | 205.28 | 205.28 |  | 1.2093 | SE14000/B0/ETE01/ETE09/M*332
869 | SE14.M090 - PARAFUSO GALVANIZADO M10X90 COM ARRUELAS E PORCAS | UN | 192 | 2.54 | 487.68 | 3.07 | 589.75 |  | 1.2093 | SE14000/B0/ETE01/ETE09/M*332
870 | SE14.M091 - JUNTA DTA FOFO DN 80MM PN10 | UN | 3 | 1200 | 3600 | 1451.16 | 4353.48 |  | 1.2093 | SE14000/B0/ETE01/ETE09/M*332
871 | SE14.M092 - CURVA 90º FOFO FF ESG. DN 80 | UN | 7 | 154.17 | 1079.19 | 186.44 | 1305.06 |  | 1.2093 | SE14000/B0/ETE01/ETE09/M*332
872 | 21061 - RALO FOFO COM REQUADRO, QUADRADO 300 X 300 MM | UN | 1 | 70.82 | 70.82 | 85.64 | 85.64 |  | 1.2093 | SE14000/B0/ETE01/ETE09/M*332
873 | SE14.M093 - TUBO SOLDADO EM AÇO COM FLANGE DN 80 L=1,55M | UN | 3 | 1219.94 | 3659.82 | 1475.27 | 4425.82 |  | 1.2093 | SE14000/B0/ETE01/ETE09/M*332
874 | SE14.M094 - TUBO SOLDADO EM AÇO COM FLANGE DN 100 L=0,45M | UN | 2 | 204.25 | 408.5 | 247 | 494 |  | 1.2093 | SE14000/B0/ETE01/ETE09/M*332
875 | SE14.M095 - TUBO SOLDADO EM AÇO COM FLANGE/PONTA DN 80 L=1,30M | UN | 1 | 828.05 | 828.05 | 1001.36 | 1001.36 |  | 1.2093 | SE14000/B0/ETE01/ETE09/M*332
876 | SE14.M096 - TUBO SOLDADO EM AÇO COM FLANGE/PONTA DN 80 L=1,70M | UN | 1 | 828.05 | 828.05 | 1001.36 | 1001.36 |  | 1.2093 | SE14000/B0/ETE01/ETE09/M*332
877 | SE14.M016 - TUBO SOLDADO EM AÇO COM FLANGE/PONTA DN 80 L=0,65M | UN | 2 | 649.37 | 1298.74 | 785.28 | 1570.57 |  | 1.2093 | SE14000/B0/ETE01/ETE09/M*332
878 | SE14.M015 - TUBO SOLDADO EM AÇO COM FLANGE DN 80 L=0,65M | UN | 1 | 708 | 708 | 856.18 | 856.18 |  | 1.2093 | SE14000/B0/ETE01/ETE09/M*332
879 | SE14.M043 - ANCORAGEM DA TUBULAÇÃO DE RECALQUE EM CHAPA METALICA FLANGE CEGO E TIRANTES | UN | 1 | 196.3 | 196.3 | 237.39 | 237.39 |  | 1.2093 | SE14000/B0/ETE01/ETE09/M*332
880 | EQUIPAMENTOS |  |  |  | 31612.88 |  | 38229.46 |  |  | SE14000/B0/ETE01/ETE09/Q
881 | Equipamentos Fornecimento CONTRATADA |  |  |  | 31612.88 |  | 38229.46 |  |  | SE14000/B0/ETE01/ETE09/Q*334
882 | SE14.Q006 - BOMBA FLYGT, Q = 12,90 L/S E HM=20M | UN | 2 | 15806.44 | 31612.88 | 19114.73 | 38229.46 |  | 1.2093 | SE14000/B0/ETE01/ETE09/Q*334
883 | LINHA DE RECALQUE DA EEE DE RETORNO LODO |  |  |  | 3439.57 |  | 4315.94 |  |  | SE14000/B0/ETE01/ETE10
884 | SERVIÇOS |  |  |  | 1529.43 |  | 2006 |  |  | SE14000/B0/ETE01/ETE10/O
885 | Movimento de Terra |  |  |  | 528.96 |  | 693.78 |  |  | SE14000/B0/ETE01/ETE10/O*304
886 | 90100 - ESCAVAÇÃO MECANIZADA DE VALA COM PROF. ATÉ 1,5 M (MÉDIA ENTRE MONTANTE E JUSANTE/UMA COMPOSIÇÃO POR TRECHO), COM RETROESCAVADEIRA (0,26 M3/88 HP), LARG. DE 0,8 M A 1,5 M, E | M3 | 43.5 | 8.12 | 353.22 | 10.65 | 463.28 | 1.3116 |  | SE14000/B0/ETE01/ETE10/O*304
887 | 94097 - PREPARO DE FUNDO DE VALA COM LARGURA MENOR QUE 1,5 M, EM LOCAL COM NÍVEL BAIXO DE INTERFERÊNCIA. AF_06/2016 | M2 | 43.5 | 4.04 | 175.74 | 5.3 | 230.5 | 1.3116 |  | SE14000/B0/ETE01/ETE10/O*304
888 | Fundações e Estruturas |  |  |  | 697.53 |  | 914.88 |  |  | SE14000/B0/ETE01/ETE10/O*306
889 | 65 002 373 - BLOCO DE ANCORAGEM EM CONCRETO ESTRUTURAL FCK=20,0MPA, SEM ARMACAO | M3 | 1 | 697.53 | 697.53 | 914.88 | 914.88 | 1.3116 |  | SE14000/B0/ETE01/ETE10/O*306
890 | Assentamentos |  |  |  | 44.82 |  | 58.79 |  |  | SE14000/B0/ETE01/ETE10/O*307
891 | 97125 - ASSENTAMENTO DE TUBO DE PVC PBA PARA REDE DE ÁGUA, DN 75 MM, JUNTA ELÁSTICA INTEGRADA, INSTALADO EM LOCAL COM NÍVEL BAIXO DE INTERFERÊNCIAS (NÃO INCLUI FORNECIMENTO). AF_11 | M | 54 | 0.83 | 44.82 | 1.09 | 58.79 | 1.3116 |  | SE14000/B0/ETE01/ETE10/O*307
892 | Topografia |  |  |  | 258.12 |  | 338.55 |  |  | SE14000/B0/ETE01/ETE10/O*315
893 | 65 001 171 - LOCACAO DE REDE E ELABORACAO DE NOTA DE SERVICO, INCLUSIVE LEVANTAMENTO DE NORMAIS - OBRAS | M | 54 | 4.78 | 258.12 | 6.27 | 338.55 | 1.3116 |  | SE14000/B0/ETE01/ETE10/O*315
894 | MATERIAIS |  |  |  | 1910.14 |  | 2309.94 |  |  | SE14000/B0/ETE01/ETE10/M
895 | Materiais Fornecimento CONTRATADA |  |  |  | 1910.14 |  | 2309.94 |  |  | SE14000/B0/ETE01/ETE10/M*332
896 | 36373 - TUBO PVC PBA JEI, CLASSE 12, DN 75 MM, PARA REDE DE AGUA (NBR 5647) | M | 54 | 26.33 | 1421.82 | 31.84 | 1719.41 |  | 1.2093 | SE14000/B0/ETE01/ETE10/M*332
897 | 1824 - CURVA PVC PBA, JE, PB, 90 GRAUS, DN 75 / DE 85 MM, PARA REDE AGUA (NBR 10351) | UN | 5 | 66.79 | 333.95 | 80.77 | 403.85 |  | 1.2093 | SE14000/B0/ETE01/ETE10/M*332
898 | 1825 - CURVA PVC PBA, JE, PB, 45 GRAUS, DN 75 / DE 85 MM, PARA REDE AGUA (NBR 10351) | UN | 2 | 55.72 | 111.44 | 67.38 | 134.76 |  | 1.2093 | SE14000/B0/ETE01/ETE10/M*332
899 | 1823 - CURVA PVC PBA, JE, PB, 22 GRAUS, DN 75 / DE 85 MM, PARA REDE AGUA (NBR 10351) | UN | 1 | 42.93 | 42.93 | 51.92 | 51.92 |  | 1.2093 | SE14000/B0/ETE01/ETE10/M*332
900 | INTERLIGAÇÕES |  |  |  | 160506.59 |  | 202216.08 |  |  | SE14000/B0/ETE01/ETE11
901 | SERVIÇOS |  |  |  | 79330 |  | 104049.23 |  |  | SE14000/B0/ETE01/ETE11/O
902 | Movimento de Terra |  |  |  | 30826.03 |  | 40431.42 |  |  | SE14000/B0/ETE01/ETE11/O*304
903 | 90106 - ESCAVAÇÃO MECANIZADA DE VALA COM PROFUNDIDADE ATÉ 1,5 M (MÉDIA ENTRE MONTANTE E JUSANTE/UMA COMPOSIÇÃO POR TRECHO) COM RETROESCAVADEIRA (CAPACIDADE DA CAÇAMBA DA RETRO: 0,2 | M3 | 461 | 4.84 | 2231.24 | 6.35 | 2926.49 | 1.3116 |  | SE14000/B0/ETE01/ETE11/O*304
904 | 93382 - REATERRO MANUAL DE VALAS COM COMPACTAÇÃO MECANIZADA. AF_04/2016 | M3 | 685 | 21.23 | 14542.55 | 27.85 | 19074.01 | 1.3116 |  | SE14000/B0/ETE01/ETE11/O*304
905 | 74010/1 - CARGA E DESCARGA MECANICA DE SOLO UTILIZANDO CAMINHAO BASCULANTE 6,0M3/16T E PA CARREGADEIRA SOBRE PNEUS 128 HP, CAPACIDADE DA CAÇAMBA 1,7 A 2,8 M3, PESO OPERACIONAL 1163 | M3 | 445 | 1.43 | 636.35 | 1.88 | 834.64 | 1.3116 |  | SE14000/B0/ETE01/ETE11/O*304
906 | 90102 - ESCAVAÇÃO MECANIZADA DE VALA COM PROF. MAIOR QUE 1,5 M ATÉ 3,0 M (MÉDIA ENTRE MONTANTE E JUSANTE/UMA COMPOSIÇÃO POR TRECHO), COM RETROESCAVADEIRA (0,26 M3/ POTÊNCIA:88 HP), | M3 | 23 | 7.29 | 167.67 | 9.56 | 219.92 | 1.3116 |  | SE14000/B0/ETE01/ETE11/O*304
907 | 65 000 152 - ESCAVACAO MANUAL DE VALAS (SOLO SECO), PROFUNDIDADE ATE 1.50 M | M3 | 198 | 39.18 | 7757.64 | 51.39 | 10174.92 | 1.3116 |  | SE14000/B0/ETE01/ETE11/O*304
908 | 65 000 153 - ESCAVACAO MANUAL DE VALAS (SOLO SECO), PROFUNDIDADE MAIOR QUE 1 ,50 M ATE 3,00 M | M3 | 9 | 52.24 | 470.16 | 68.52 | 616.66 | 1.3116 |  | SE14000/B0/ETE01/ETE11/O*304
909 | 97913 - TRANSPORTE COM CAMINHÃO BASCULANTE DE 6 M3, EM VIA URBANA EM REVESTIMENTO PRIMÁRIO (UNIDADE: M3XKM). AF_01/2018 | M3X | 2224 | 1.23 | 2735.52 | 1.61 | 3587.91 | 1.3116 |  | SE14000/B0/ETE01/ETE11/O*304
910 | 83344 - ESPALHAMENTO DE MATERIAL EM BOTA FORA, COM UTILIZACAO DE TRATOR DE ESTEIRAS DE 165 HP | M3 | 316 | 0.79 | 249.64 | 1.04 | 327.43 | 1.3116 |  | SE14000/B0/ETE01/ETE11/O*304
911 | 94097 - PREPARO DE FUNDO DE VALA COM LARGURA MENOR QUE 1,5 M, EM LOCAL COM NÍVEL BAIXO DE INTERFERÊNCIA. AF_06/2016 | M2 | 438 | 4.04 | 1769.52 | 5.3 | 2320.9 | 1.3116 |  | SE14000/B0/ETE01/ETE11/O*304
912 | 74151/1 - ESCAVACAO E CARGA MATERIAL 1A CATEGORIA, UTILIZANDO TRATOR DE ESTEIRAS DE 110 A 160HP COM LAMINA, PESO OPERACIONAL * 13T E PA CARREGADEIRA COM 170 HP. | M3 | 103 | 2.58 | 265.74 | 3.38 | 348.54 | 1.3116 |  | SE14000/B0/ETE01/ETE11/O*304
913 | Contenção, Escor., Esgot. e Drenagem |  |  |  | 25665.3 |  | 33662.61 |  |  | SE14000/B0/ETE01/ETE11/O*305
914 | 65 000 223 - ESGOTAMENTO DE AGUA COM BOMBAS, VAZOES ATE 50 M3/H, ALTURA ATE 10M | H | 28 | 3.6 | 100.8 | 4.72 | 132.21 | 1.3116 |  | SE14000/B0/ETE01/ETE11/O*305
915 | 94043 - ESCORAMENTO DE VALA, TIPO PONTALETEAMENTO, COM PROFUNDIDADE DE 0 A 1,5 M, LARGURA MENOR QUE 1,5 M, EM LOCAL COM NÍVEL BAIXO DE INTERFERÊNCIA. AF_06/2016 | M2 | 1725 | 14.82 | 25564.5 | 19.44 | 33530.4 | 1.3116 |  | SE14000/B0/ETE01/ETE11/O*305
916 | Fundações e Estruturas |  |  |  | 615.02 |  | 806.66 |  |  | SE14000/B0/ETE01/ETE11/O*306
917 | 65 000 260 - LASTRO DE PEDRA BRITADA, APILOADA | M3 | 7 | 87.86 | 615.02 | 115.24 | 806.66 | 1.3116 |  | SE14000/B0/ETE01/ETE11/O*306
918 | Assentamentos |  |  |  | 6299.52 |  | 8262.44 |  |  | SE14000/B0/ETE01/ETE11/O*307
919 | 97125 - ASSENTAMENTO DE TUBO DE PVC PBA PARA REDE DE ÁGUA, DN 75 MM, JUNTA ELÁSTICA INTEGRADA, INSTALADO EM LOCAL COM NÍVEL BAIXO DE INTERFERÊNCIAS (NÃO INCLUI FORNECIMENTO). AF_11 | M | 54 | 0.83 | 44.82 | 1.09 | 58.79 | 1.3116 |  | SE14000/B0/ETE01/ETE11/O*307
920 | 97134 - ASSENTAMENTO DE TUBO DE PVC DEFOFO OU PRFV OU RPVC PARA REDE DE ÁGUA, DN 150 MM, JUNTA ELÁSTICA INTEGRADA, INSTALADO EM LOCAL COM NÍVEL BAIXO DE INTERFERÊNCIAS (NÃO INCLUI | M | 252.5 | 1.52 | 383.8 | 1.99 | 503.39 | 1.3116 |  | SE14000/B0/ETE01/ETE11/O*307
921 | 97135 - ASSENTAMENTO DE TUBO DE PVC DEFOFO OU PRFV OU RPVC PARA REDE DE ÁGUA, DN 200 MM, JUNTA ELÁSTICA INTEGRADA, INSTALADO EM LOCAL COM NÍVEL BAIXO DE INTERFERÊNCIAS (NÃO INCLUI | M | 121.5 | 3.33 | 404.6 | 4.37 | 530.67 | 1.3116 |  | SE14000/B0/ETE01/ETE11/O*307
922 | 97137 - ASSENTAMENTO DE TUBO DE PVC DEFOFO OU PRFV OU RPVC PARA REDE DE ÁGUA, DN 300 MM, JUNTA ELÁSTICA INTEGRADA, INSTALADO EM LOCAL COM NÍVEL BAIXO DE INTERFERÊNCIAS (NÃO INCLUI | M | 24 | 4.86 | 116.64 | 6.37 | 152.99 | 1.3116 |  | SE14000/B0/ETE01/ETE11/O*307
923 | 97158 - ASSENTAMENTO DE TUBO DE FERRO FUNDIDO PARA REDE DE ÁGUA, DN 100 MM, JUNTA ELÁSTICA, INSTALADO EM LOCAL COM NÍVEL BAIXO DE INTERFERÊNCIAS (NÃO INCLUI FORNECIMENTO). AF_11/20 | M | 96 | 3.65 | 350.4 | 4.79 | 459.58 | 1.3116 |  | SE14000/B0/ETE01/ETE11/O*307
924 | 90733 - ASSENTAMENTO DE TUBO DE PVC PARA REDE COLETORA DE ESGOTO DE PAREDE MACIÇA, DN 100 MM, JUNTA ELÁSTICA, INSTALADO EM LOCAL COM NÍVEL BAIXO DE INTERFERÊNCIAS (NÃO INCLUI FORNE | M | 6 | 1.81 | 10.86 | 2.37 | 14.24 | 1.3116 |  | SE14000/B0/ETE01/ETE11/O*307
925 | 90734 - ASSENTAMENTO DE TUBO DE PVC PARA REDE COLETORA DE ESGOTO DE PAREDE MACIÇA, DN 150 MM, JUNTA ELÁSTICA, INSTALADO EM LOCAL COM NÍVEL BAIXO DE INTERFERÊNCIAS (NÃO INCLUI FORNE | M | 48 | 2.2 | 105.6 | 2.89 | 138.5 | 1.3116 |  | SE14000/B0/ETE01/ETE11/O*307
926 | 73698 - ENROCAMENTO MANUAL, COM ARRUMACAO DO MATERIAL | M3 | 13 | 211.71 | 2752.23 | 277.68 | 3609.82 | 1.3116 |  | SE14000/B0/ETE01/ETE11/O*307
927 | 73697 - ENROCAMENTO MANUAL, SEM ARRUMACAO DO MATERIAL | M3 | 13 | 163.89 | 2130.57 | 214.96 | 2794.46 | 1.3116 |  | SE14000/B0/ETE01/ETE11/O*307
928 | Topografia |  |  |  | 2899.56 |  | 3803.07 |  |  | SE14000/B0/ETE01/ETE11/O*315
929 | 65 001 171 - LOCACAO DE REDE E ELABORACAO DE NOTA DE SERVICO, INCLUSIVE LEVANTAMENTO DE NORMAIS - OBRAS | M | 548 | 4.78 | 2619.44 | 6.27 | 3435.66 | 1.3116 |  | SE14000/B0/ETE01/ETE11/O*315
930 | 65 001 148 - CADASTRO DE REDE COLETORA DE ESGOTOS (RCE) | KM | 0.548 | 511.16 | 280.12 | 670.44 | 367.41 | 1.3116 |  | SE14000/B0/ETE01/ETE11/O*315
931 | Serviços Específicos |  |  |  | 13024.57 |  | 17083.03 |  |  | SE14000/B0/ETE01/ETE11/O*329
932 | SE14.S026 - ENROCAMENTO | UN | 1 | 378.98 | 378.98 | 497.07 | 497.07 | 1.3116 |  | SE14000/B0/ETE01/ETE11/O*329
933 | SE14.S028 - CAIXA DE PASSAGEM/COLETORA 60X60X100 CM | UN | 10 | 934.04 | 9340.4 | 1225.09 | 12250.87 | 1.3116 |  | SE14000/B0/ETE01/ETE11/O*329
934 | SE14.S031 - CAIXA DE MANOBRA 120X100X100 CM | UN | 3 | 1101.73 | 3305.19 | 1445.03 | 4335.09 | 1.3116 |  | SE14000/B0/ETE01/ETE11/O*329
935 | MATERIAIS |  |  |  | 81176.59 |  | 98166.85 |  |  | SE14000/B0/ETE01/ETE11/M
936 | Materiais Fornecimento CONTRATADA |  |  |  | 81176.59 |  | 98166.85 |  |  | SE14000/B0/ETE01/ETE11/M*332
937 | 9827 - TUBO PVC DEFOFO, JEI, 1 MPA, DN 300 MM, PARA REDE DE AGUA (NBR 7665) | M | 24 | 352.09 | 8450.16 | 425.78 | 10218.78 |  | 1.2093 | SE14000/B0/ETE01/ETE11/M*332
938 | 9829 - TUBO PVC DEFOFO, JEI, 1 MPA, DN 200 MM, PARA REDE DE AGUA (NBR 7665) | M | 126 | 162.87 | 20521.62 | 196.96 | 24816.8 |  | 1.2093 | SE14000/B0/ETE01/ETE11/M*332
939 | 9828 - TUBO PVC DEFOFO, JEI, 1 MPA, DN 150 MM, PARA REDE DE AGUA (NBR 7665) | M | 258 | 96.1 | 24793.8 | 116.21 | 29983.14 |  | 1.2093 | SE14000/B0/ETE01/ETE11/M*332
940 | 9825 - TUBO PVC DEFOFO, JEI, 1 MPA, DN 100 MM, PARA REDE DE AGUA (NBR 7665) | M | 6 | 35.71 | 214.26 | 43.18 | 259.1 |  | 1.2093 | SE14000/B0/ETE01/ETE11/M*332
941 | 9836 - TUBO PVC SERIE NORMAL, DN 100 MM, PARA ESGOTO PREDIAL (NBR 5688) | M | 48 | 8.3 | 398.4 | 10.04 | 481.79 |  | 1.2093 | SE14000/B0/ETE01/ETE11/M*332
942 | 25 040 296 - TUBO FOFO ESG.PB C/ANEL DN 100XCMIN5,5M | M | 96 | 180.98 | 17374.08 | 218.86 | 21010.47 |  | 1.2093 | SE14000/B0/ETE01/ETE11/M*332
943 | 7070 - TE, PVC, 90 GRAUS, BBB, JE, DN 200 MM, PARA REDE COLETORA ESGOTO (NBR 10569) | UN | 1 | 82.05 | 82.05 | 99.22 | 99.22 |  | 1.2093 | SE14000/B0/ETE01/ETE11/M*332
944 | 1844 - CURVA LONGA PVC, PB, JE, 45 GRAUS, DN 150 MM, PARA REDE COLETORA ESGOTO (NBR 10569) | UN | 3 | 57.67 | 173.01 | 69.74 | 209.22 |  | 1.2093 | SE14000/B0/ETE01/ETE11/M*332
945 | 1865 - CURVA LONGA PVC, PB, JE, 90 GRAUS, DN 150 MM, PARA REDE COLETORA ESGOTO (NBR 10569) | UN | 12 | 82.82 | 993.84 | 100.15 | 1201.85 |  | 1.2093 | SE14000/B0/ETE01/ETE11/M*332
946 | 21012 - TUBO ACO GALVANIZADO COM COSTURA, CLASSE LEVE, DN 40 MM ( 1 1/2"), E = 3,00 MM, *3,48* KG/M (NBR 5580) | M | 24 | 30.03 | 720.72 | 36.32 | 871.57 |  | 1.2093 | SE14000/B0/ETE01/ETE11/M*332
947 | 1828 - CURVA PVC PBA, JE, PB, 90 GRAUS, DN 100 / DE 110 MM, PARA REDE AGUA (NBR 10351) | UN | 9 | 126.21 | 1135.89 | 152.63 | 1373.63 |  | 1.2093 | SE14000/B0/ETE01/ETE11/M*332
948 | 25 001 110 - CURVA 90º FOFO ESG.BB JE DN 100 | UN | 6 | 150.4 | 902.4 | 181.88 | 1091.27 |  | 1.2093 | SE14000/B0/ETE01/ETE11/M*332
949 | 25 000 448 - TE FOFO BBB JE DN 100 | UN | 5 | 154.86 | 774.3 | 187.27 | 936.36 |  | 1.2093 | SE14000/B0/ETE01/ETE11/M*332
950 | SE14.M037 - CURVA 22º FOFO ESG. BB JE DN 100 | UN | 8 | 137.62 | 1100.96 | 166.42 | 1331.39 |  | 1.2093 | SE14000/B0/ETE01/ETE11/M*332
951 | 25 002 350 - CURVA 45º RL PVC ESG.COL.PB JE DN200 | UN | 8 | 53.13 | 425.04 | 64.25 | 514 |  | 1.2093 | SE14000/B0/ETE01/ETE11/M*332
952 | 25 002 356 - CURVA 90º RL PVC ESG.COL.PB JE DN200 | UN | 4 | 58.61 | 234.44 | 70.88 | 283.51 |  | 1.2093 | SE14000/B0/ETE01/ETE11/M*332
953 | 25 002 358 - CURVA 90º RL PVC OCRE ESG COL PBJE DN300 | UN | 3 | 292.38 | 877.14 | 353.58 | 1060.73 |  | 1.2093 | SE14000/B0/ETE01/ETE11/M*332
954 | 1824 - CURVA PVC PBA, JE, PB, 90 GRAUS, DN 75 / DE 85 MM, PARA REDE AGUA (NBR 10351) | UN | 5 | 66.79 | 333.95 | 80.77 | 403.85 |  | 1.2093 | SE14000/B0/ETE01/ETE11/M*332
955 | 1825 - CURVA PVC PBA, JE, PB, 45 GRAUS, DN 75 / DE 85 MM, PARA REDE AGUA (NBR 10351) | UN | 2 | 55.72 | 111.44 | 67.38 | 134.76 |  | 1.2093 | SE14000/B0/ETE01/ETE11/M*332
956 | 25 002 580 - REDUCAO EXC.PVC ESG.COL.PB JE DN300X200 | UN | 1 | 137.27 | 137.27 | 166 | 166 |  | 1.2093 | SE14000/B0/ETE01/ETE11/M*332
957 | 36373 - TUBO PVC PBA JEI, CLASSE 12, DN 75 MM, PARA REDE DE AGUA (NBR 5647) | M | 54 | 26.33 | 1421.82 | 31.84 | 1719.41 |  | 1.2093 | SE14000/B0/ETE01/ETE11/M*332
958 | CASA DE COMANDO ETE |  |  |  | 32041.08 |  | 41981.84 |  |  | SE14000/B0/ETE01/ETE12
959 | SERVIÇOS |  |  |  | 31618.31 |  | 41470.58 |  |  | SE14000/B0/ETE01/ETE12/O
960 | Construção Civil |  |  |  | 24704.75 |  | 32402.75 |  |  | SE14000/B0/ETE01/ETE12/O*303
961 | 87878 - CHAPISCO APLICADO EM ALVENARIAS E ESTRUTURAS DE CONCRETO INTERNAS, COM COLHER DE PEDREIRO. ARGAMASSA TRAÇO 1:3 COM PREPARO MANUAL. AF_06/2014 | M2 | 118.5 | 2.88 | 341.28 | 3.78 | 447.62 | 1.3116 |  | SE14000/B0/ETE01/ETE12/O*303
962 | 84024 - BARRA LISA TRACO 1:3 (CIMENTO E AREIA MEDIA), ESPESSURA 1,0CM, PREPARO MANUAL DA ARGAMASSA | M2 | 151 | 32.12 | 4850.12 | 42.13 | 6361.42 | 1.3116 |  | SE14000/B0/ETE01/ETE12/O*303
963 | 87476 - ALVENARIA DE VEDAÇÃO DE BLOCOS CERÂMICOS FURADOS NA VERTICAL DE 19X19X39CM (ESPESSURA 19CM) DE PAREDES COM ÁREA LÍQUIDA MENOR QUE 6M² SEM VÃOS E ARGAMASSA DE ASSENTAMENTO C | M2 | 86 | 56.21 | 4834.06 | 73.73 | 6340.35 | 1.3116 |  | SE14000/B0/ETE01/ETE12/O*303
964 | 88431 - APLICAÇÃO MANUAL DE PINTURA COM TINTA TEXTURIZADA ACRÍLICA EM PAREDES EXTERNAS DE CASAS, DUAS CORES. AF_06/2014 | M2 | 116.5 | 16.27 | 1895.45 | 21.34 | 2486.07 | 1.3116 |  | SE14000/B0/ETE01/ETE12/O*303
965 | 92566 - FABRICAÇÃO E INSTALAÇÃO DE ESTRUTURA PONTALETADA DE MADEIRA NÃO APARELHADA PARA TELHADOS COM ATÉ 2 ÁGUAS E PARA TELHA ONDULADA DE FIBROCIMENTO, METÁLICA, PLÁSTICA OU TERMOA | M2 | 32.5 | 17.24 | 560.3 | 22.61 | 734.89 | 1.3116 |  | SE14000/B0/ETE01/ETE12/O*303
966 | 94992 - EXECUÇÃO DE PASSEIO (CALÇADA) OU PISO DE CONCRETO COM CONCRETO MOLDADO IN LOCO, FEITO EM OBRA, ACABAMENTO CONVENCIONAL, ESPESSURA 6 CM, ARMADO. AF_07/2016 | M2 | 10.5 | 56.34 | 591.57 | 73.9 | 775.9 | 1.3116 |  | SE14000/B0/ETE01/ETE12/O*303
967 | 94218 - TELHAMENTO COM TELHA ESTRUTURAL DE FIBROCIMENTO E= 6 MM, COM ATÉ 2 ÁGUAS, INCLUSO IÇAMENTO. AF_07/2019 | M2 | 32.5 | 63.37 | 2059.53 | 83.12 | 2701.28 | 1.3116 |  | SE14000/B0/ETE01/ETE12/O*303
968 | 87622 - CONTRAPISO EM ARGAMASSA TRAÇO 1:4 (CIMENTO E AREIA), PREPARO MANUAL, APLICADO EM ÁREAS SECAS SOBRE LAJE, ADERIDO, ESPESSURA 2CM. AF_06/2014 | M2 | 17.5 | 24.66 | 431.55 | 32.34 | 566.02 | 1.3116 |  | SE14000/B0/ETE01/ETE12/O*303
969 | 87270 - REVESTIMENTO CERÂMICO PARA PAREDES INTERNAS COM PLACAS TIPO ESMALTADA EXTRA DE DIMENSÕES 25X35 CM APLICADAS EM AMBIENTES DE ÁREA MENOR QUE 5 M² A MEIA ALTURA DAS PAREDES. A | M2 | 7.5 | 52.84 | 396.3 | 69.3 | 519.79 | 1.3116 |  | SE14000/B0/ETE01/ETE12/O*303
970 | 87266 - REVESTIMENTO CERÂMICO PARA PAREDES INTERNAS COM PLACAS TIPO ESMALTADA EXTRA DE DIMENSÕES 20X20 CM APLICADAS EM AMBIENTES DE ÁREA MENOR QUE 5 M² A MEIA ALTURA DAS PAREDES. A | M2 | 27 | 49.48 | 1335.96 | 64.9 | 1752.25 | 1.3116 |  | SE14000/B0/ETE01/ETE12/O*303
971 | 87246 - REVESTIMENTO CERÂMICO PARA PISO COM PLACAS TIPO ESMALTADA EXTRA DE DIMENSÕES 35X35 CM APLICADA EM AMBIENTES DE ÁREA MENOR QUE 5 M2. AF_06/2014 | M2 | 17.5 | 47.64 | 833.7 | 62.48 | 1093.48 | 1.3116 |  | SE14000/B0/ETE01/ETE12/O*303
972 | 88649 - RODAPÉ CERÂMICO DE 7CM DE ALTURA COM PLACAS TIPO ESMALTADA EXTRA DE DIMENSÕES 45X45CM. AF_06/2014 | M | 23.5 | 6.34 | 148.99 | 8.32 | 195.42 | 1.3116 |  | SE14000/B0/ETE01/ETE12/O*303
973 | 88415 - APLICAÇÃO MANUAL DE FUNDO SELADOR ACRÍLICO EM PAREDES EXTERNAS DE CASAS. AF_06/2014 | M2 | 116.5 | 2.39 | 278.44 | 3.13 | 365.2 | 1.3116 |  | SE14000/B0/ETE01/ETE12/O*303
974 | 95468 - PINTURA ESMALTE BRILHANTE (2 DEMAOS) SOBRE SUPERFICIE METALICA, INCLUSIVE PROTECAO COM ZARCAO (1 DEMAO) | M2 | 4 | 34.62 | 138.48 | 45.41 | 181.63 | 1.3116 |  | SE14000/B0/ETE01/ETE12/O*303
975 | 94227 - CALHA EM CHAPA DE AÇO GALVANIZADO NÚMERO 24, DESENVOLVIMENTO DE 33 CM, INCLUSO TRANSPORTE VERTICAL. AF_07/2019 | M | 6 | 40.81 | 244.86 | 53.53 | 321.16 | 1.3116 |  | SE14000/B0/ETE01/ETE12/O*303
976 | 94231 - RUFO EM CHAPA DE AÇO GALVANIZADO NÚMERO 24, CORTE DE 25 CM, INCLUSO TRANSPORTE VERTICAL. AF_07/2019 | M | 29.5 | 34.74 | 1024.83 | 45.56 | 1344.17 | 1.3116 |  | SE14000/B0/ETE01/ETE12/O*303
977 | 73933/4 - PORTA DE FERRO DE ABRIR TIPO BARRA CHATA, COM REQUADRO E GUARNICAO COMPLETA | M2 | 5.5 | 480.24 | 2641.32 | 629.88 | 3464.36 | 1.3116 |  | SE14000/B0/ETE01/ETE12/O*303
978 | 94581 - JANELA DE ALUMÍNIO MAXIM-AR, FIXAÇÃO COM ARGAMASSA, COM VIDROS, PADRONIZADA. AF_07/2016 | M2 | 3 | 419.14 | 1257.42 | 549.74 | 1649.23 | 1.3116 |  | SE14000/B0/ETE01/ETE12/O*303
979 | 90830 - FECHADURA DE EMBUTIR COM CILINDRO, EXTERNA, COMPLETA, ACABAMENTO PADRÃO MÉDIO, INCLUSO EXECUÇÃO DE FURO - FORNECIMENTO E INSTALAÇÃO. AF_08/2015 | UN | 1 | 80.34 | 80.34 | 105.37 | 105.37 | 1.3116 |  | SE14000/B0/ETE01/ETE12/O*303
980 | 91305 - FECHADURA DE EMBUTIR PARA PORTA DE BANHEIRO, COMPLETA, ACABAMENTO PADRÃO POPULAR, INCLUSO EXECUÇÃO DE FURO - FORNECIMENTO E INSTALAÇÃO. AF_08/2015 | UN | 1 | 45.93 | 45.93 | 60.24 | 60.24 | 1.3116 |  | SE14000/B0/ETE01/ETE12/O*303
981 | 91304 - FECHADURA DE EMBUTIR COM CILINDRO, EXTERNA, COMPLETA, ACABAMENTO PADRÃO POPULAR, INCLUSO EXECUÇÃO DE FURO - FORNECIMENTO E INSTALAÇÃO. AF_08/2015 | UN | 1 | 60.86 | 60.86 | 79.82 | 79.82 | 1.3116 |  | SE14000/B0/ETE01/ETE12/O*303
982 | 68054 - PORTAO DE FERRO EM CHAPA GALVANIZADA PLANA 14 GSG | M2 | 3 | 217.82 | 653.46 | 285.69 | 857.08 | 1.3116 |  | SE14000/B0/ETE01/ETE12/O*303
983 | Movimento de Terra |  |  |  | 93.96 |  | 123.24 |  |  | SE14000/B0/ETE01/ETE12/O*304
984 | 96995 - REATERRO MANUAL APILOADO COM SOQUETE. AF_10/2017 | M3 | 3 | 31.32 | 93.96 | 41.08 | 123.24 | 1.3116 |  | SE14000/B0/ETE01/ETE12/O*304
985 | Fundações e Estruturas |  |  |  | 4206.34 |  | 5517.03 |  |  | SE14000/B0/ETE01/ETE12/O*306
986 | 92418 - MONTAGEM E DESMONTAGEM DE FÔRMA DE PILARES RETANGULARES E ESTRUTURAS SIMILARES COM ÁREA MÉDIA DAS SEÇÕES MENOR OU IGUAL A 0,25 M², PÉ-DIREITO SIMPLES, EM CHAPA DE MADEIRA C | M2 | 1 | 54.69 | 54.69 | 71.73 | 71.73 | 1.3116 |  | SE14000/B0/ETE01/ETE12/O*306
987 | 92874 - LANÇAMENTO COM USO DE BOMBA, ADENSAMENTO E ACABAMENTO DE CONCRETO EM ESTRUTURAS. AF_12/2015 | M3 | 3 | 22.88 | 68.64 | 30.01 | 90.03 | 1.3116 |  | SE14000/B0/ETE01/ETE12/O*306
988 | 65 000 276 - ARMADURA DE ACO CA 50, FORNECIMENTO E COLOCACAO | KG | 152 | 7.19 | 1092.88 | 9.43 | 1433.42 | 1.3116 |  | SE14000/B0/ETE01/ETE12/O*306
989 | 94965 - CONCRETO FCK = 25MPA, TRAÇO 1:2,3:2,7 (CIMENTO/ AREIA MÉDIA/ BRITA 1) - PREPARO MECÂNICO COM BETONEIRA 400 L. AF_07/2016 | M3 | 3 | 278.46 | 835.38 | 365.23 | 1095.68 | 1.3116 |  | SE14000/B0/ETE01/ETE12/O*306
990 | 74202/1 - LAJE PRE-MOLDADA P/FORRO, SOBRECARGA 100KG/M2, VAOS ATE 3,50M/E=8CM, C/LAJOTAS E CAP.C/CONC FCK=20MPA, 3CM, INTER-EIXO 38CM, C/ESCORAMENTO (REAPR.3X) E FERRAGEM NEGATIVA | M2 | 32.5 | 66.3 | 2154.75 | 86.96 | 2826.17 | 1.3116 |  | SE14000/B0/ETE01/ETE12/O*306
991 | Instalação Hidráulica Predial |  |  |  | 2613.26 |  | 3427.56 |  |  | SE14000/B0/ETE01/ETE12/O*322
992 | 86894 - BANCADA DE MÁRMORE SINTÉTICO 120 X 60CM, COM CUBA INTEGRADA - FORNECIMENTO E INSTALAÇÃO. AF_12/2013 | UN | 2 | 217.66 | 435.32 | 285.48 | 570.97 | 1.3116 |  | SE14000/B0/ETE01/ETE12/O*322
993 | 86904 - LAVATÓRIO LOUÇA BRANCA SUSPENSO, 29,5 X 39CM OU EQUIVALENTE, PADRÃO POPULAR - FORNECIMENTO E INSTALAÇÃO. AF_12/2013 | UN | 1 | 108.14 | 108.14 | 141.84 | 141.84 | 1.3116 |  | SE14000/B0/ETE01/ETE12/O*322
994 | 95470 - VASO SANITARIO SIFONADO CONVENCIONAL COM LOUÇA BRANCA, INCLUSO CONJUNTO DE LIGAÇÃO PARA BACIA SANITÁRIA AJUSTÁVEL - FORNECIMENTO E INSTALAÇÃO. AF_10/2016 | UN | 1 | 176.94 | 176.94 | 232.07 | 232.07 | 1.3116 |  | SE14000/B0/ETE01/ETE12/O*322
995 | 89360 - CURVA 90 GRAUS, PVC, SOLDÁVEL, DN 20MM, INSTALADO EM RAMAL OU SUB-RAMAL DE ÁGUA - FORNECIMENTO E INSTALAÇÃO. AF_12/2014 | UN | 4 | 6.04 | 24.16 | 7.92 | 31.69 | 1.3116 |  | SE14000/B0/ETE01/ETE12/O*322
996 | 86888 - VASO SANITÁRIO SIFONADO COM CAIXA ACOPLADA LOUÇA BRANCA - FORNECIMENTO E INSTALAÇÃO. AF_12/2013 | UN | 1 | 365.1 | 365.1 | 478.87 | 478.87 | 1.3116 |  | SE14000/B0/ETE01/ETE12/O*322
997 | 89714 - TUBO PVC, SERIE NORMAL, ESGOTO PREDIAL, DN 100 MM, FORNECIDO E INSTALADO EM RAMAL DE DESCARGA OU RAMAL DE ESGOTO SANITÁRIO. AF_12/2014 | M | 42 | 35.8 | 1503.6 | 46.96 | 1972.12 | 1.3116 |  | SE14000/B0/ETE01/ETE12/O*322
998 | MATERIAIS |  |  |  | 422.77 |  | 511.26 |  |  | SE14000/B0/ETE01/ETE12/M
999 | Materiais Fornecimento CONTRATADA |  |  |  | 422.77 |  | 511.26 |  |  | SE14000/B0/ETE01/ETE12/M*332
1000 | 11871 - CAIXA D'AGUA DE FIBRA DE VIDRO, PARA 500 LITROS, COM TAMPA | UN | 1 | 264 | 264 | 319.26 | 319.26 |  | 1.2093 | SE14000/B0/ETE01/ETE12/M*332
1001 | 3993 - TABUA DE MADEIRA APARELHADA *2,5 X 15* CM, MACARANDUBA, ANGELIM OU EQUIVALENTE DA REGIAO | M2 | 1.5 | 105.85 | 158.77 | 128 | 192 |  | 1.2093 | SE14000/B0/ETE01/ETE12/M*332
1002 | ABASTECIMENTO DE ÁGUA |  |  |  | 6527.06 |  | 8386.78 |  |  | SE14000/B0/ETE01/ETE13
1003 | SERVIÇOS |  |  |  | 4824.99 |  | 6328.46 |  |  | SE14000/B0/ETE01/ETE13/O
1004 | Movimento de Terra |  |  |  | 4566.27 |  | 5989.12 |  |  | SE14000/B0/ETE01/ETE13/O*304
1005 | 93382 - REATERRO MANUAL DE VALAS COM COMPACTAÇÃO MECANIZADA. AF_04/2016 | M3 | 79.5 | 21.23 | 1687.79 | 27.85 | 2213.71 | 1.3116 |  | SE14000/B0/ETE01/ETE13/O*304
1006 | 94097 - PREPARO DE FUNDO DE VALA COM LARGURA MENOR QUE 1,5 M, EM LOCAL COM NÍVEL BAIXO DE INTERFERÊNCIA. AF_06/2016 | M2 | 198.5 | 4.04 | 801.94 | 5.3 | 1051.82 | 1.3116 |  | SE14000/B0/ETE01/ETE13/O*304
1007 | 65 000 149 - ESCAVACAO MANUAL EM SOLO, PROFUNDIDADE ATE 1,50 M | M3 | 79.5 | 26.12 | 2076.54 | 34.26 | 2723.59 | 1.3116 |  | SE14000/B0/ETE01/ETE13/O*304
1008 | Serviços Específicos |  |  |  | 258.72 |  | 339.34 |  |  | SE14000/B0/ETE01/ETE13/O*329
1009 | SE14.S030 - FIXAÇÃO DA TORNEIRA | UN | 12 | 21.56 | 258.72 | 28.28 | 339.34 | 1.3116 |  | SE14000/B0/ETE01/ETE13/O*329
1010 | MATERIAIS |  |  |  | 1702.07 |  | 2058.32 |  |  | SE14000/B0/ETE01/ETE13/M
1011 | Materiais Fornecimento CONTRATADA |  |  |  | 1702.07 |  | 2058.32 |  |  | SE14000/B0/ETE01/ETE13/M*332
1012 | 9869 - TUBO PVC, SOLDAVEL, DN 32 MM, AGUA FRIA (NBR-5648) | M | 76 | 5.27 | 400.52 | 6.37 | 484.35 |  | 1.2093 | SE14000/B0/ETE01/ETE13/M*332
1013 | 9868 - TUBO PVC, SOLDAVEL, DN 25 MM, AGUA FRIA (NBR-5648) | M | 153 | 2.35 | 359.55 | 2.84 | 434.8 |  | 1.2093 | SE14000/B0/ETE01/ETE13/M*332
1014 | 9867 - TUBO PVC, SOLDAVEL, DN 20 MM, AGUA FRIA (NBR-5648) | M | 168 | 1.83 | 307.44 | 2.21 | 371.79 |  | 1.2093 | SE14000/B0/ETE01/ETE13/M*332
1015 | 11675 - REGISTRO DE ESFERA, PVC, COM VOLANTE, VS, SOLDAVEL, DN 32 MM, COM CORPO DIVIDIDO | UN | 2 | 26.51 | 53.02 | 32.06 | 64.12 |  | 1.2093 | SE14000/B0/ETE01/ETE13/M*332
1016 | 11674 - REGISTRO DE ESFERA, PVC, COM VOLANTE, VS, SOLDAVEL, DN 25 MM, COM CORPO DIVIDIDO | UN | 2 | 16.69 | 33.38 | 20.18 | 40.37 |  | 1.2093 | SE14000/B0/ETE01/ETE13/M*332
1017 | 7140 - TE SOLDAVEL, PVC, 90 GRAUS, 32 MM, PARA AGUA FRIA PREDIAL (NBR 5648) | UN | 1 | 2.61 | 2.61 | 3.16 | 3.16 |  | 1.2093 | SE14000/B0/ETE01/ETE13/M*332
1018 | 7121 - TE PVC, SOLDAVEL, COM BUCHA DE LATAO NA BOLSA CENTRAL, 90 GRAUS, 20 MM X 1/2", PARA AGUA FRIA PREDIAL | UN | 3 | 6.18 | 18.54 | 7.47 | 22.42 |  | 1.2093 | SE14000/B0/ETE01/ETE13/M*332
1019 | 7136 - TE DE REDUCAO, PVC, SOLDAVEL, 90 GRAUS, 32 MM X 25 MM, PARA AGUA FRIA PREDIAL | UN | 1 | 3.88 | 3.88 | 4.69 | 4.69 |  | 1.2093 | SE14000/B0/ETE01/ETE13/M*332
1020 | 7104 - TE DE REDUCAO, PVC, SOLDAVEL, 90 GRAUS, 25 MM X 20 MM, PARA AGUA FRIA PREDIAL | UN | 2 | 2.06 | 4.12 | 2.49 | 4.98 |  | 1.2093 | SE14000/B0/ETE01/ETE13/M*332
1021 | 0829 - BUCHA DE REDUCAO DE PVC, SOLDAVEL, CURTA, COM 32 X 25 MM, PARA AGUA FRIA PREDIAL | UN | 1 | 0.57 | 0.57 | 0.69 | 0.69 |  | 1.2093 | SE14000/B0/ETE01/ETE13/M*332
1022 | 0828 - BUCHA DE REDUCAO DE PVC, SOLDAVEL, CURTA, COM 25 X 20 MM, PARA AGUA FRIA PREDIAL | UN | 2 | 0.27 | 0.54 | 0.33 | 0.65 |  | 1.2093 | SE14000/B0/ETE01/ETE13/M*332
1023 | 3529 - JOELHO PVC, SOLDAVEL, 90 GRAUS, 25 MM, PARA AGUA FRIA PREDIAL | UN | 13 | 0.46 | 5.98 | 0.56 | 7.23 |  | 1.2093 | SE14000/B0/ETE01/ETE13/M*332
1024 | 3536 - JOELHO PVC, SOLDAVEL, 90 GRAUS, 32 MM, PARA AGUA FRIA PREDIAL | UN | 8 | 1.38 | 11.04 | 1.67 | 13.35 |  | 1.2093 | SE14000/B0/ETE01/ETE13/M*332
1025 | 3542 - JOELHO PVC, SOLDAVEL, 90 GRAUS, 20 MM, PARA AGUA FRIA PREDIAL | UN | 4 | 0.33 | 1.32 | 0.4 | 1.6 |  | 1.2093 | SE14000/B0/ETE01/ETE13/M*332
1026 | 11762 - TORNEIRA CROMADA COM BICO PARA JARDIM/TANQUE 1/2 " OU 3/4 " (REF 1153) | UN | 12 | 41.63 | 499.56 | 50.34 | 604.12 |  | 1.2093 | SE14000/B0/ETE01/ETE13/M*332
1027 | LEITO DE SECAGEM 01 |  |  |  | 85321.66 |  | 111614.4 |  |  | SE14000/B0/ETE01/ETE14
1028 | SERVIÇOS |  |  |  | 82452.88 |  | 108145.18 |  |  | SE14000/B0/ETE01/ETE14/O
1029 | Construção Civil |  |  |  | 2888.82 |  | 3788.98 |  |  | SE14000/B0/ETE01/ETE14/O*303
1030 | 94992 - EXECUÇÃO DE PASSEIO (CALÇADA) OU PISO DE CONCRETO COM CONCRETO MOLDADO IN LOCO, FEITO EM OBRA, ACABAMENTO CONVENCIONAL, ESPESSURA 6 CM, ARMADO. AF_07/2016 | M2 | 22.5 | 56.34 | 1267.65 | 73.9 | 1662.65 | 1.3116 |  | SE14000/B0/ETE01/ETE14/O*303
1031 | 73924/1 - PINTURA ESMALTE ALTO BRILHO, DUAS DEMAOS, SOBRE SUPERFICIE METALICA | M2 | 1 | 23.17 | 23.17 | 30.39 | 30.39 | 1.3116 |  | SE14000/B0/ETE01/ETE14/O*303
1032 | 73873/2 - LEITO FILTRANTE - FORN.E ENCHIMENTO C/ BRITA NO. 4 | M3 | 10 | 159.8 | 1598 | 209.59 | 2095.94 | 1.3116 |  | SE14000/B0/ETE01/ETE14/O*303
1033 | Movimento de Terra |  |  |  | 9703.08 |  | 12726.55 |  |  | SE14000/B0/ETE01/ETE14/O*304
1034 | 93358 - ESCAVAÇÃO MANUAL DE VALA COM PROFUNDIDADE MENOR OU IGUAL A 1,30 M. AF_03/2016 | M3 | 170 | 51.66 | 8782.2 | 67.76 | 11518.73 | 1.3116 |  | SE14000/B0/ETE01/ETE14/O*304
1035 | 74010/1 - CARGA E DESCARGA MECANICA DE SOLO UTILIZANDO CAMINHAO BASCULANTE 6,0M3/16T E PA CARREGADEIRA SOBRE PNEUS 128 HP, CAPACIDADE DA CAÇAMBA 1,7 A 2,8 M3, PESO OPERACIONAL 1163 | M3 | 221 | 1.43 | 316.03 | 1.88 | 414.5 | 1.3116 |  | SE14000/B0/ETE01/ETE14/O*304
1036 | 83344 - ESPALHAMENTO DE MATERIAL EM BOTA FORA, COM UTILIZACAO DE TRATOR DE ESTEIRAS DE 165 HP | M3 | 221 | 0.79 | 174.59 | 1.04 | 228.99 | 1.3116 |  | SE14000/B0/ETE01/ETE14/O*304
1037 | 94097 - PREPARO DE FUNDO DE VALA COM LARGURA MENOR QUE 1,5 M, EM LOCAL COM NÍVEL BAIXO DE INTERFERÊNCIA. AF_06/2016 | M2 | 106.5 | 4.04 | 430.26 | 5.3 | 564.33 | 1.3116 |  | SE14000/B0/ETE01/ETE14/O*304
1038 | Fundações e Estruturas |  |  |  | 58146.8 |  | 76265.33 |  |  | SE14000/B0/ETE01/ETE14/O*306
1039 | 92419 - MONTAGEM E DESMONTAGEM DE FÔRMA DE PILARES RETANGULARES E ESTRUTURAS SIMILARES COM ÁREA MÉDIA DAS SEÇÕES MAIOR QUE 0,25 M², PÉ-DIREITO SIMPLES, EM CHAPA DE MADEIRA COMPENSA | M2 | 73 | 49.05 | 3580.65 | 64.33 | 4696.38 | 1.3116 |  | SE14000/B0/ETE01/ETE14/O*306
1040 | 94974 - CONCRETO MAGRO PARA LASTRO, TRAÇO 1:4,5:4,5 (CIMENTO/ AREIA MÉDIA/ BRITA 1) - PREPARO MANUAL. AF_07/2016 | M3 | 7.5 | 310.81 | 2331.07 | 407.66 | 3057.43 | 1.3116 |  | SE14000/B0/ETE01/ETE14/O*306
1041 | 74157/4 - LANCAMENTO/APLICACAO MANUAL DE CONCRETO EM FUNDACOES | M3 | 7.5 | 89.2 | 669 | 116.99 | 877.46 | 1.3116 |  | SE14000/B0/ETE01/ETE14/O*306
1042 | 98229 - ESTACA BROCA DE CONCRETO, DIÃMETRO DE 25 CM, PROFUNDIDADE DE ATÉ 3 M, ESCAVAÇÃO MANUAL COM TRADO CONCHA, NÃO ARMADA. AF_03/2018 | M | 32 | 57.59 | 1842.88 | 75.54 | 2417.12 | 1.3116 |  | SE14000/B0/ETE01/ETE14/O*306
1043 | 92916 - ARMAÇÃO DE ESTRUTURAS DE CONCRETO ARMADO, EXCETO VIGAS, PILARES, LAJES E FUNDAÇÕES, UTILIZANDO AÇO CA-50 DE 6,3 MM - MONTAGEM. AF_12/2015 | KG | 48 | 8.83 | 423.84 | 11.58 | 555.91 | 1.3116 |  | SE14000/B0/ETE01/ETE14/O*306
1044 | 92917 - ARMAÇÃO DE ESTRUTURAS DE CONCRETO ARMADO, EXCETO VIGAS, PILARES, LAJES E FUNDAÇÕES, UTILIZANDO AÇO CA-50 DE 8,0 MM - MONTAGEM. AF_12/2015 | KG | 19 | 8.52 | 161.88 | 11.17 | 212.32 | 1.3116 |  | SE14000/B0/ETE01/ETE14/O*306
1045 | 92919 - ARMAÇÃO DE ESTRUTURAS DE CONCRETO ARMADO, EXCETO VIGAS, PILARES, LAJES E FUNDAÇÕES, UTILIZANDO AÇO CA-50 DE 10,0 MM - MONTAGEM. AF_12/2015 | KG | 682 | 6.93 | 4726.26 | 9.09 | 6198.96 | 1.3116 |  | SE14000/B0/ETE01/ETE14/O*306
1046 | 92921 - ARMAÇÃO DE ESTRUTURAS DE CONCRETO ARMADO, EXCETO VIGAS, PILARES, LAJES E FUNDAÇÕES, UTILIZANDO AÇO CA-50 DE 12,5 MM - MONTAGEM. AF_12/2015 | KG | 4662 | 6.16 | 28717.92 | 8.08 | 37666.42 | 1.3116 |  | SE14000/B0/ETE01/ETE14/O*306
1047 | 65 003 655 - CONCRETO FCK 40 MPA USINADO - FORNECIMENTO, TRANSPORTE, BOMBEAMENTO/LANCAMENTO E ADENSAMENTO | M3 | 35 | 448.38 | 15693.3 | 588.1 | 20583.33 | 1.3116 |  | SE14000/B0/ETE01/ETE14/O*306
1048 | Assentamentos |  |  |  | 1130.21 |  | 1482.38 |  |  | SE14000/B0/ETE01/ETE14/O*307
1049 | 83724 - ASSENTAMENTO DE PECAS, CONEXOES, APARELHOS E ACESSORIOS DE FERRO FUNDIDO DUCTIL, JUNTA ELASTICA, MECANICA OU FLANGEADA, COM DIAMETROS DE 50 A 300 MM. | KG | 203 | 1.34 | 272.02 | 1.76 | 356.78 | 1.3116 |  | SE14000/B0/ETE01/ETE14/O*307
1050 | 75029/1 - TUBO PVC CORRUGADO RIGIDO PERFURADO DN 150 PARA DRENAGEM - FORNECIMENTO E INSTALACAO | M | 15.5 | 41.66 | 645.73 | 54.64 | 846.94 | 1.3116 |  | SE14000/B0/ETE01/ETE14/O*307
1051 | 90710 - TUBO DE PVC PARA REDE COLETORA DE ESGOTO DE PAREDE MACIÇA, DN 150 MM, JUNTA ELÁSTICA, INSTALADO EM LOCAL COM NÍVEL ALTO DE INTERFERÊNCIAS - FORNECIMENTO E ASSENTAMENTO. AF_ | M | 6 | 35.41 | 212.46 | 46.44 | 278.66 | 1.3116 |  | SE14000/B0/ETE01/ETE14/O*307
1052 | Serviços Diversos |  |  |  | 9964.02 |  | 13068.81 |  |  | SE14000/B0/ETE01/ETE14/O*314
1053 | 65 003 302 - MEIO SUPORTE PARA LEITO - TIJOLOS MACICOS REQUEIMADOS (20 X 10 X 5)CM - FORNECIMENTO E ASSENTAMENTO | M2 | 97.5 | 45.92 | 4477.2 | 60.23 | 5872.3 | 1.3116 |  | SE14000/B0/ETE01/ETE14/O*314
1054 | 65 003 284 - MEIO SUPORTE PARA LEITO - BRITA N°3 - FORNECIMENTO E ASSENTAMENTO | M3 | 19.5 | 138.62 | 2703.09 | 181.81 | 3545.37 | 1.3116 |  | SE14000/B0/ETE01/ETE14/O*314
1055 | 65 003 281 - MEIO SUPORTE PARA LEITO - BRITA N°1 - FORNECIMENTO E ASSENTAMENTO | M3 | 10 | 162.64 | 1626.4 | 213.32 | 2133.19 | 1.3116 |  | SE14000/B0/ETE01/ETE14/O*314
1056 | 65 003 278 - MEIO SUPORTE PARA LEITO - AREIA MEDIA - FORNECIMENTO E ASSENTAMENTO | M3 | 7.5 | 154.31 | 1157.33 | 202.39 | 1517.95 | 1.3116 |  | SE14000/B0/ETE01/ETE14/O*314
1057 | Serviços Específicos |  |  |  | 619.95 |  | 813.13 |  |  | SE14000/B0/ETE01/ETE14/O*329
1058 | 65 000 017 - LOCACAO ESTRUTURAS - GABARITO/TABEIRA PARA OBRAS | M2 | 106.5 | 3.49 | 371.69 | 4.58 | 487.51 | 1.3116 |  | SE14000/B0/ETE01/ETE14/O*329
1059 | SE14.S024 - ABRAÇADEIRA 3/16 COM CHUMBADOR E PORCA | UN | 1 | 63.68 | 63.68 | 83.52 | 83.52 | 1.3116 |  | SE14000/B0/ETE01/ETE14/O*329
1060 | SE14.S029 - EXECUÇÃO DE PLACAS DE CONCRETO, NAS DIMENSÕES (1,00X1,00X0,10)M, CONFORME PROJETO | UN | 1 | 184.58 | 184.58 | 242.1 | 242.1 | 1.3116 |  | SE14000/B0/ETE01/ETE14/O*329
1061 | MATERIAIS |  |  |  | 2868.78 |  | 3469.22 |  |  | SE14000/B0/ETE01/ETE14/M
1062 | Materiais Fornecimento CONTRATADA |  |  |  | 2868.78 |  | 3469.22 |  |  | SE14000/B0/ETE01/ETE14/M*332
1063 | SE14.M027 - CURVA 90º FOFO FF ESG. DN 150 | UN | 2 | 315.36 | 630.72 | 381.36 | 762.73 |  | 1.2093 | SE14000/B0/ETE01/ETE14/M*332
1064 | SE14.M023 - TOCO FERRO FUNDIDO TOF10/16X 150 X 500MM | UN | 1 | 325.37 | 325.37 | 393.47 | 393.47 |  | 1.2093 | SE14000/B0/ETE01/ETE14/M*332
1065 | 25 025 256 - PARAFUSO C/PORCAS P/ FLANGES DN20 x 90 | UN | 24 | 4.96 | 119.04 | 6 | 143.96 |  | 1.2093 | SE14000/B0/ETE01/ETE14/M*332
1066 | 25 003 568 - ARRUELA BORRACHA FLANGE PN10 DN150 | UN | 4 | 2.51 | 10.04 | 3.04 | 12.14 |  | 1.2093 | SE14000/B0/ETE01/ETE14/M*332
1067 | 25 001 137 - CURVA 90º FOFO ESG.BB JE DN 150 | UN | 2 | 256.27 | 512.54 | 309.91 | 619.81 |  | 1.2093 | SE14000/B0/ETE01/ETE14/M*332
1068 | 25 003 298 - REGISTRO FOFO CBOR.FV S14 PN10/16 DN150 | UN | 1 | 666.07 | 666.07 | 805.48 | 805.48 |  | 1.2093 | SE14000/B0/ETE01/ETE14/M*332
1069 | SE14.M034 - TUBO FOFO PF PN10 DN 150X0,65M | UN | 1 | 605 | 605 | 731.63 | 731.63 |  | 1.2093 | SE14000/B0/ETE01/ETE14/M*332
1070 | LEITO DE SECAGEM 02 |  |  |  | 85321.66 |  | 111614.4 |  |  | SE14000/B0/ETE01/ETE15
1071 | SERVIÇOS |  |  |  | 82452.88 |  | 108145.18 |  |  | SE14000/B0/ETE01/ETE15/O
1072 | Construção Civil |  |  |  | 2888.82 |  | 3788.98 |  |  | SE14000/B0/ETE01/ETE15/O*303
1073 | 94992 - EXECUÇÃO DE PASSEIO (CALÇADA) OU PISO DE CONCRETO COM CONCRETO MOLDADO IN LOCO, FEITO EM OBRA, ACABAMENTO CONVENCIONAL, ESPESSURA 6 CM, ARMADO. AF_07/2016 | M2 | 22.5 | 56.34 | 1267.65 | 73.9 | 1662.65 | 1.3116 |  | SE14000/B0/ETE01/ETE15/O*303
1074 | 73924/1 - PINTURA ESMALTE ALTO BRILHO, DUAS DEMAOS, SOBRE SUPERFICIE METALICA | M2 | 1 | 23.17 | 23.17 | 30.39 | 30.39 | 1.3116 |  | SE14000/B0/ETE01/ETE15/O*303
1075 | 73873/2 - LEITO FILTRANTE - FORN.E ENCHIMENTO C/ BRITA NO. 4 | M3 | 10 | 159.8 | 1598 | 209.59 | 2095.94 | 1.3116 |  | SE14000/B0/ETE01/ETE15/O*303
1076 | Movimento de Terra |  |  |  | 9703.08 |  | 12726.55 |  |  | SE14000/B0/ETE01/ETE15/O*304
1077 | 93358 - ESCAVAÇÃO MANUAL DE VALA COM PROFUNDIDADE MENOR OU IGUAL A 1,30 M. AF_03/2016 | M3 | 170 | 51.66 | 8782.2 | 67.76 | 11518.73 | 1.3116 |  | SE14000/B0/ETE01/ETE15/O*304
1078 | 74010/1 - CARGA E DESCARGA MECANICA DE SOLO UTILIZANDO CAMINHAO BASCULANTE 6,0M3/16T E PA CARREGADEIRA SOBRE PNEUS 128 HP, CAPACIDADE DA CAÇAMBA 1,7 A 2,8 M3, PESO OPERACIONAL 1163 | M3 | 221 | 1.43 | 316.03 | 1.88 | 414.5 | 1.3116 |  | SE14000/B0/ETE01/ETE15/O*304
1079 | 83344 - ESPALHAMENTO DE MATERIAL EM BOTA FORA, COM UTILIZACAO DE TRATOR DE ESTEIRAS DE 165 HP | M3 | 221 | 0.79 | 174.59 | 1.04 | 228.99 | 1.3116 |  | SE14000/B0/ETE01/ETE15/O*304
1080 | 94097 - PREPARO DE FUNDO DE VALA COM LARGURA MENOR QUE 1,5 M, EM LOCAL COM NÍVEL BAIXO DE INTERFERÊNCIA. AF_06/2016 | M2 | 106.5 | 4.04 | 430.26 | 5.3 | 564.33 | 1.3116 |  | SE14000/B0/ETE01/ETE15/O*304
1081 | Fundações e Estruturas |  |  |  | 58146.8 |  | 76265.33 |  |  | SE14000/B0/ETE01/ETE15/O*306
1082 | 92419 - MONTAGEM E DESMONTAGEM DE FÔRMA DE PILARES RETANGULARES E ESTRUTURAS SIMILARES COM ÁREA MÉDIA DAS SEÇÕES MAIOR QUE 0,25 M², PÉ-DIREITO SIMPLES, EM CHAPA DE MADEIRA COMPENSA | M2 | 73 | 49.05 | 3580.65 | 64.33 | 4696.38 | 1.3116 |  | SE14000/B0/ETE01/ETE15/O*306
1083 | 94974 - CONCRETO MAGRO PARA LASTRO, TRAÇO 1:4,5:4,5 (CIMENTO/ AREIA MÉDIA/ BRITA 1) - PREPARO MANUAL. AF_07/2016 | M3 | 7.5 | 310.81 | 2331.07 | 407.66 | 3057.43 | 1.3116 |  | SE14000/B0/ETE01/ETE15/O*306
1084 | 74157/4 - LANCAMENTO/APLICACAO MANUAL DE CONCRETO EM FUNDACOES | M3 | 7.5 | 89.2 | 669 | 116.99 | 877.46 | 1.3116 |  | SE14000/B0/ETE01/ETE15/O*306
1085 | 98229 - ESTACA BROCA DE CONCRETO, DIÃMETRO DE 25 CM, PROFUNDIDADE DE ATÉ 3 M, ESCAVAÇÃO MANUAL COM TRADO CONCHA, NÃO ARMADA. AF_03/2018 | M | 32 | 57.59 | 1842.88 | 75.54 | 2417.12 | 1.3116 |  | SE14000/B0/ETE01/ETE15/O*306
1086 | 92916 - ARMAÇÃO DE ESTRUTURAS DE CONCRETO ARMADO, EXCETO VIGAS, PILARES, LAJES E FUNDAÇÕES, UTILIZANDO AÇO CA-50 DE 6,3 MM - MONTAGEM. AF_12/2015 | KG | 48 | 8.83 | 423.84 | 11.58 | 555.91 | 1.3116 |  | SE14000/B0/ETE01/ETE15/O*306
1087 | 92917 - ARMAÇÃO DE ESTRUTURAS DE CONCRETO ARMADO, EXCETO VIGAS, PILARES, LAJES E FUNDAÇÕES, UTILIZANDO AÇO CA-50 DE 8,0 MM - MONTAGEM. AF_12/2015 | KG | 19 | 8.52 | 161.88 | 11.17 | 212.32 | 1.3116 |  | SE14000/B0/ETE01/ETE15/O*306
1088 | 92919 - ARMAÇÃO DE ESTRUTURAS DE CONCRETO ARMADO, EXCETO VIGAS, PILARES, LAJES E FUNDAÇÕES, UTILIZANDO AÇO CA-50 DE 10,0 MM - MONTAGEM. AF_12/2015 | KG | 682 | 6.93 | 4726.26 | 9.09 | 6198.96 | 1.3116 |  | SE14000/B0/ETE01/ETE15/O*306
1089 | 92921 - ARMAÇÃO DE ESTRUTURAS DE CONCRETO ARMADO, EXCETO VIGAS, PILARES, LAJES E FUNDAÇÕES, UTILIZANDO AÇO CA-50 DE 12,5 MM - MONTAGEM. AF_12/2015 | KG | 4662 | 6.16 | 28717.92 | 8.08 | 37666.42 | 1.3116 |  | SE14000/B0/ETE01/ETE15/O*306
1090 | 65 003 655 - CONCRETO FCK 40 MPA USINADO - FORNECIMENTO, TRANSPORTE, BOMBEAMENTO/LANCAMENTO E ADENSAMENTO | M3 | 35 | 448.38 | 15693.3 | 588.1 | 20583.33 | 1.3116 |  | SE14000/B0/ETE01/ETE15/O*306
1091 | Assentamentos |  |  |  | 1130.21 |  | 1482.38 |  |  | SE14000/B0/ETE01/ETE15/O*307
1092 | 83724 - ASSENTAMENTO DE PECAS, CONEXOES, APARELHOS E ACESSORIOS DE FERRO FUNDIDO DUCTIL, JUNTA ELASTICA, MECANICA OU FLANGEADA, COM DIAMETROS DE 50 A 300 MM. | KG | 203 | 1.34 | 272.02 | 1.76 | 356.78 | 1.3116 |  | SE14000/B0/ETE01/ETE15/O*307
1093 | 75029/1 - TUBO PVC CORRUGADO RIGIDO PERFURADO DN 150 PARA DRENAGEM - FORNECIMENTO E INSTALACAO | M | 15.5 | 41.66 | 645.73 | 54.64 | 846.94 | 1.3116 |  | SE14000/B0/ETE01/ETE15/O*307
1094 | 90710 - TUBO DE PVC PARA REDE COLETORA DE ESGOTO DE PAREDE MACIÇA, DN 150 MM, JUNTA ELÁSTICA, INSTALADO EM LOCAL COM NÍVEL ALTO DE INTERFERÊNCIAS - FORNECIMENTO E ASSENTAMENTO. AF_ | M | 6 | 35.41 | 212.46 | 46.44 | 278.66 | 1.3116 |  | SE14000/B0/ETE01/ETE15/O*307
1095 | Serviços Diversos |  |  |  | 9964.02 |  | 13068.81 |  |  | SE14000/B0/ETE01/ETE15/O*314
1096 | 65 003 302 - MEIO SUPORTE PARA LEITO - TIJOLOS MACICOS REQUEIMADOS (20 X 10 X 5)CM - FORNECIMENTO E ASSENTAMENTO | M2 | 97.5 | 45.92 | 4477.2 | 60.23 | 5872.3 | 1.3116 |  | SE14000/B0/ETE01/ETE15/O*314
1097 | 65 003 284 - MEIO SUPORTE PARA LEITO - BRITA N°3 - FORNECIMENTO E ASSENTAMENTO | M3 | 19.5 | 138.62 | 2703.09 | 181.81 | 3545.37 | 1.3116 |  | SE14000/B0/ETE01/ETE15/O*314
1098 | 65 003 281 - MEIO SUPORTE PARA LEITO - BRITA N°1 - FORNECIMENTO E ASSENTAMENTO | M3 | 10 | 162.64 | 1626.4 | 213.32 | 2133.19 | 1.3116 |  | SE14000/B0/ETE01/ETE15/O*314
1099 | 65 003 278 - MEIO SUPORTE PARA LEITO - AREIA MEDIA - FORNECIMENTO E ASSENTAMENTO | M3 | 7.5 | 154.31 | 1157.33 | 202.39 | 1517.95 | 1.3116 |  | SE14000/B0/ETE01/ETE15/O*314
1100 | Serviços Específicos |  |  |  | 619.95 |  | 813.13 |  |  | SE14000/B0/ETE01/ETE15/O*329
1101 | 65 000 017 - LOCACAO ESTRUTURAS - GABARITO/TABEIRA PARA OBRAS | M2 | 106.5 | 3.49 | 371.69 | 4.58 | 487.51 | 1.3116 |  | SE14000/B0/ETE01/ETE15/O*329
1102 | SE14.S024 - ABRAÇADEIRA 3/16 COM CHUMBADOR E PORCA | UN | 1 | 63.68 | 63.68 | 83.52 | 83.52 | 1.3116 |  | SE14000/B0/ETE01/ETE15/O*329
1103 | SE14.S029 - EXECUÇÃO DE PLACAS DE CONCRETO, NAS DIMENSÕES (1,00X1,00X0,10)M, CONFORME PROJETO | UN | 1 | 184.58 | 184.58 | 242.1 | 242.1 | 1.3116 |  | SE14000/B0/ETE01/ETE15/O*329
1104 | MATERIAIS |  |  |  | 2868.78 |  | 3469.22 |  |  | SE14000/B0/ETE01/ETE15/M
1105 | Materiais Fornecimento CONTRATADA |  |  |  | 2868.78 |  | 3469.22 |  |  | SE14000/B0/ETE01/ETE15/M*332
1106 | SE14.M027 - CURVA 90º FOFO FF ESG. DN 150 | UN | 2 | 315.36 | 630.72 | 381.36 | 762.73 |  | 1.2093 | SE14000/B0/ETE01/ETE15/M*332
1107 | SE14.M023 - TOCO FERRO FUNDIDO TOF10/16X 150 X 500MM | UN | 1 | 325.37 | 325.37 | 393.47 | 393.47 |  | 1.2093 | SE14000/B0/ETE01/ETE15/M*332
1108 | 25 025 256 - PARAFUSO C/PORCAS P/ FLANGES DN20 x 90 | UN | 24 | 4.96 | 119.04 | 6 | 143.96 |  | 1.2093 | SE14000/B0/ETE01/ETE15/M*332
1109 | 25 003 568 - ARRUELA BORRACHA FLANGE PN10 DN150 | UN | 4 | 2.51 | 10.04 | 3.04 | 12.14 |  | 1.2093 | SE14000/B0/ETE01/ETE15/M*332
1110 | 25 001 137 - CURVA 90º FOFO ESG.BB JE DN 150 | UN | 2 | 256.27 | 512.54 | 309.91 | 619.81 |  | 1.2093 | SE14000/B0/ETE01/ETE15/M*332
1111 | 25 003 298 - REGISTRO FOFO CBOR.FV S14 PN10/16 DN150 | UN | 1 | 666.07 | 666.07 | 805.48 | 805.48 |  | 1.2093 | SE14000/B0/ETE01/ETE15/M*332
1112 | SE14.M034 - TUBO FOFO PF PN10 DN 150X0,65M | UN | 1 | 605 | 605 | 731.63 | 731.63 |  | 1.2093 | SE14000/B0/ETE01/ETE15/M*332
1113 | LEITO DE SECAGEM DA ESCUMA 02 |  |  |  | 49664.32 |  | 60823.77 |  |  | SE14000/B0/ETE01/ETE16
1114 | SERVIÇOS |  |  |  | 7475.08 |  | 9804.32 |  |  | SE14000/B0/ETE01/ETE16/O
1115 | Construção Civil |  |  |  | 2702.33 |  | 3544.38 |  |  | SE14000/B0/ETE01/ETE16/O*303
1116 | 87449 - ALVENARIA DE VEDAÇÃO DE BLOCOS VAZADOS DE CONCRETO DE 14X19X39CM (ESPESSURA 14CM) DE PAREDES COM ÁREA LÍQUIDA MENOR QUE 6M² SEM VÃOS E ARGAMASSA DE ASSENTAMENTO COM PREPARO | M2 | 21.5 | 53.89 | 1158.63 | 70.68 | 1519.66 | 1.3116 |  | SE14000/B0/ETE01/ETE16/O*303
1117 | 84027 - BARRA LISA TRACO 1:3 (CIMENTO E AREIA MEDIA), ESPESSURA 0,5CM, PREPARO MANUAL DA ARGAMASSA | M2 | 43 | 27.18 | 1168.74 | 35.65 | 1532.92 | 1.3116 |  | SE14000/B0/ETE01/ETE16/O*303
1118 | 74106/1 - IMPERMEABILIZACAO DE ESTRUTURAS ENTERRADAS, COM TINTA ASFALTICA, DUAS DEMAOS. | M2 | 43 | 8.72 | 374.96 | 11.44 | 491.8 | 1.3116 |  | SE14000/B0/ETE01/ETE16/O*303
1119 | Movimento de Terra |  |  |  | 300.01 |  | 393.5 |  |  | SE14000/B0/ETE01/ETE16/O*304
1120 | 74010/1 - CARGA E DESCARGA MECANICA DE SOLO UTILIZANDO CAMINHAO BASCULANTE 6,0M3/16T E PA CARREGADEIRA SOBRE PNEUS 128 HP, CAPACIDADE DA CAÇAMBA 1,7 A 2,8 M3, PESO OPERACIONAL 1163 | M3 | 11.5 | 1.43 | 16.45 | 1.88 | 21.58 | 1.3116 |  | SE14000/B0/ETE01/ETE16/O*304
1121 | 94097 - PREPARO DE FUNDO DE VALA COM LARGURA MENOR QUE 1,5 M, EM LOCAL COM NÍVEL BAIXO DE INTERFERÊNCIA. AF_06/2016 | M2 | 12 | 4.04 | 48.48 | 5.3 | 63.59 | 1.3116 |  | SE14000/B0/ETE01/ETE16/O*304
1122 | 65 000 149 - ESCAVACAO MANUAL EM SOLO, PROFUNDIDADE ATE 1,50 M | M3 | 9 | 26.12 | 235.08 | 34.26 | 308.33 | 1.3116 |  | SE14000/B0/ETE01/ETE16/O*304
1123 | Fundações e Estruturas |  |  |  | 1913.66 |  | 2509.95 |  |  | SE14000/B0/ETE01/ETE16/O*306
1124 | 92419 - MONTAGEM E DESMONTAGEM DE FÔRMA DE PILARES RETANGULARES E ESTRUTURAS SIMILARES COM ÁREA MÉDIA DAS SEÇÕES MAIOR QUE 0,25 M², PÉ-DIREITO SIMPLES, EM CHAPA DE MADEIRA COMPENSA | M2 | 6.5 | 49.05 | 318.82 | 64.33 | 418.16 | 1.3116 |  | SE14000/B0/ETE01/ETE16/O*306
1125 | 94974 - CONCRETO MAGRO PARA LASTRO, TRAÇO 1:4,5:4,5 (CIMENTO/ AREIA MÉDIA/ BRITA 1) - PREPARO MANUAL. AF_07/2016 | M3 | 1.5 | 310.81 | 466.22 | 407.66 | 611.49 | 1.3116 |  | SE14000/B0/ETE01/ETE16/O*306
1126 | 74157/4 - LANCAMENTO/APLICACAO MANUAL DE CONCRETO EM FUNDACOES | M3 | 1.5 | 89.2 | 133.8 | 116.99 | 175.49 | 1.3116 |  | SE14000/B0/ETE01/ETE16/O*306
1127 | 65 000 276 - ARMADURA DE ACO CA 50, FORNECIMENTO E COLOCACAO | KG | 76 | 7.19 | 546.44 | 9.43 | 716.71 | 1.3116 |  | SE14000/B0/ETE01/ETE16/O*306
1128 | 65 003 655 - CONCRETO FCK 40 MPA USINADO - FORNECIMENTO, TRANSPORTE, BOMBEAMENTO/LANCAMENTO E ADENSAMENTO | M3 | 1 | 448.38 | 448.38 | 588.1 | 588.1 | 1.3116 |  | SE14000/B0/ETE01/ETE16/O*306
1129 | Serviços Diversos |  |  |  | 614.8 |  | 806.37 |  |  | SE14000/B0/ETE01/ETE16/O*314
1130 | 65 003 302 - MEIO SUPORTE PARA LEITO - TIJOLOS MACICOS REQUEIMADOS (20 X 10 X 5)CM - FORNECIMENTO E ASSENTAMENTO | M2 | 5.5 | 45.92 | 252.56 | 60.23 | 331.26 | 1.3116 |  | SE14000/B0/ETE01/ETE16/O*314
1131 | 65 003 284 - MEIO SUPORTE PARA LEITO - BRITA N°3 - FORNECIMENTO E ASSENTAMENTO | M3 | 1.5 | 138.62 | 207.93 | 181.81 | 272.72 | 1.3116 |  | SE14000/B0/ETE01/ETE16/O*314
1132 | 65 003 278 - MEIO SUPORTE PARA LEITO - AREIA MEDIA - FORNECIMENTO E ASSENTAMENTO | M3 | 1 | 154.31 | 154.31 | 202.39 | 202.39 | 1.3116 |  | SE14000/B0/ETE01/ETE16/O*314
1133 | Serviços Específicos |  |  |  | 1944.28 |  | 2550.12 |  |  | SE14000/B0/ETE01/ETE16/O*329
1134 | SE14.S025 - FORNECIMENTO E ASSENTAMENTO DE COMPORTA DE ALUNINIO COM GUIAS | UN | 4 | 486.07 | 1944.28 | 637.53 | 2550.12 | 1.3116 |  | SE14000/B0/ETE01/ETE16/O*329
1135 | MATERIAIS |  |  |  | 42189.24 |  | 51019.45 |  |  | SE14000/B0/ETE01/ETE16/M
1136 | Materiais Fornecimento CONTRATADA |  |  |  | 42189.24 |  | 51019.45 |  |  | SE14000/B0/ETE01/ETE16/M*332
1137 | SE14.M035 - PENEIRA ESTÁTICA | UN | 1 | 40115 | 40115 | 48511.07 | 48511.07 |  | 1.2093 | SE14000/B0/ETE01/ETE16/M*332
1138 | SE14.M036 - GRADE DE PISO INJETADA DE PRFV, DIMENSÕES 1000X500X38MM | UN | 7 | 296.32 | 2074.24 | 358.34 | 2508.38 |  | 1.2093 | SE14000/B0/ETE01/ETE16/M*332
1139 | EMISSÁRIO |  |  |  | 4068.67 |  | 5329.96 |  |  | SE14000/B0/ETE01/ETE17
1140 | SERVIÇOS |  |  |  | 4005.16 |  | 5253.16 |  |  | SE14000/B0/ETE01/ETE17/O
1141 | Movimento de Terra |  |  |  | 940.58 |  | 1233.66 |  |  | SE14000/B0/ETE01/ETE17/O*304
1142 | 65 000 149 - ESCAVACAO MANUAL EM SOLO, PROFUNDIDADE ATE 1,50 M | M3 | 22 | 26.12 | 574.64 | 34.26 | 753.7 | 1.3116 |  | SE14000/B0/ETE01/ETE17/O*304
1143 | 94097 - PREPARO DE FUNDO DE VALA COM LARGURA MENOR QUE 1,5 M, EM LOCAL COM NÍVEL BAIXO DE INTERFERÊNCIA. AF_06/2016 | M2 | 6.5 | 4.04 | 26.26 | 5.3 | 34.44 | 1.3116 |  | SE14000/B0/ETE01/ETE17/O*304
1144 | 93382 - REATERRO MANUAL DE VALAS COM COMPACTAÇÃO MECANIZADA. AF_04/2016 | M3 | 16 | 21.23 | 339.68 | 27.85 | 445.52 | 1.3116 |  | SE14000/B0/ETE01/ETE17/O*304
1145 | Assentamentos |  |  |  | 2685.6 |  | 3522.43 |  |  | SE14000/B0/ETE01/ETE17/O*307
1146 | 90698 - TUBO DE PVC PARA REDE COLETORA DE ESGOTO DE PAREDE MACIÇA, DN 300 MM, JUNTA ELÁSTICA, INSTALADO EM LOCAL COM NÍVEL BAIXO DE INTERFERÊNCIAS - FORNECIMENTO E ASSENTAMENTO. AF | M | 20 | 134.28 | 2685.6 | 176.12 | 3522.43 | 1.3116 |  | SE14000/B0/ETE01/ETE17/O*307
1147 | Serviços Específicos |  |  |  | 378.98 |  | 497.07 |  |  | SE14000/B0/ETE01/ETE17/O*329
1148 | SE14.S026 - ENROCAMENTO | UN | 1 | 378.98 | 378.98 | 497.07 | 497.07 | 1.3116 |  | SE14000/B0/ETE01/ETE17/O*329
1149 | MATERIAIS |  |  |  | 63.51 |  | 76.8 |  |  | SE14000/B0/ETE01/ETE17/M
1150 | Materiais Fornecimento CONTRATADA |  |  |  | 63.51 |  | 76.8 |  |  | SE14000/B0/ETE01/ETE17/M*332
1151 | 0308 - ANEL BORRACHA, PARA TUBO, PVC REDE COLETOR ESGOTO, DN 300 MM (NBR 7362) | UN | 3 | 21.17 | 63.51 | 25.6 | 76.8 |  | 1.2093 | SE14000/B0/ETE01/ETE17/M*332
1152 | URBANIZAÇÃO |  |  |  | 37772.74 |  | 49542.72 |  |  | SE14000/B0/ETE01/ETE18
1153 | SERVIÇOS |  |  |  | 37772.74 |  | 49542.72 |  |  | SE14000/B0/ETE01/ETE18/O
1154 | Construção Civil |  |  |  | 5217.76 |  | 6843.61 |  |  | SE14000/B0/ETE01/ETE18/O*303
1155 | 74238/2 - PORTAO EM TELA ARAME GALVANIZADO N.12 MALHA 2" E MOLDURA EM TUBOS DE ACO COM DUAS FOLHAS DE ABRIR, INCLUSO FERRAGENS | M2 | 8 | 652.22 | 5217.76 | 855.45 | 6843.61 | 1.3116 |  | SE14000/B0/ETE01/ETE18/O*303
1156 | Movimento de Terra |  |  |  | 161.6 |  | 211.95 |  |  | SE14000/B0/ETE01/ETE18/O*304
1157 | 94097 - PREPARO DE FUNDO DE VALA COM LARGURA MENOR QUE 1,5 M, EM LOCAL COM NÍVEL BAIXO DE INTERFERÊNCIA. AF_06/2016 | M2 | 40 | 4.04 | 161.6 | 5.3 | 211.95 | 1.3116 |  | SE14000/B0/ETE01/ETE18/O*304
1158 | Assentamentos |  |  |  | 1560.6 |  | 2046.88 |  |  | SE14000/B0/ETE01/ETE18/O*307
1159 | 94265 - GUIA (MEIO-FIO) CONCRETO, MOLDADA IN LOCO EM TRECHO RETO COM EXTRUSORA, 15 CM BASE X 30 CM ALTURA. AF_06/2016 | M | 60 | 26.01 | 1560.6 | 34.11 | 2046.88 | 1.3116 |  | SE14000/B0/ETE01/ETE18/O*307
1160 | Pavimentação |  |  |  | 28075.45 |  | 36823.76 |  |  | SE14000/B0/ETE01/ETE18/O*308
1161 | 92393 - EXECUÇÃO DE PAVIMENTO EM PISO INTERTRAVADO, COM BLOCO SEXTAVADO DE 25 X 25 CM, ESPESSURA 6 CM. AF_12/2015 | M2 | 611 | 45.95 | 28075.45 | 60.27 | 36823.76 | 1.3116 |  | SE14000/B0/ETE01/ETE18/O*308
1162 | Urbanização - Cercas e plantas |  |  |  | 2757.33 |  | 3616.52 |  |  | SE14000/B0/ETE01/ETE18/O*338
1163 | 98504 - PLANTIO DE GRAMA EM PLACAS. AF_05/2018 | M2 | 2 | 7.68 | 15.36 | 10.07 | 20.15 | 1.3116 |  | SE14000/B0/ETE01/ETE18/O*338
1164 | 98509 - PLANTIO DE ARBUSTO OU CERCA VIVA. AF_05/2018 | UN | 77 | 35.61 | 2741.97 | 46.71 | 3596.37 | 1.3116 |  | SE14000/B0/ETE01/ETE18/O*338
1165 | DRENAGEM |  |  |  | 33379.05 |  | 43683.29 |  |  | SE14000/B0/ETE01/ETE19
1166 | SERVIÇOS |  |  |  | 32434.05 |  | 42540.5 |  |  | SE14000/B0/ETE01/ETE19/O
1167 | Movimento de Terra |  |  |  | 1523.97 |  | 1998.84 |  |  | SE14000/B0/ETE01/ETE19/O*304
1168 | 93358 - ESCAVAÇÃO MANUAL DE VALA COM PROFUNDIDADE MENOR OU IGUAL A 1,30 M. AF_03/2016 | M3 | 29.5 | 51.66 | 1523.97 | 67.76 | 1998.84 | 1.3116 |  | SE14000/B0/ETE01/ETE19/O*304
1169 | Assentamentos |  |  |  | 22277.02 |  | 29218.54 |  |  | SE14000/B0/ETE01/ETE19/O*307
1170 | 92851 - TUBO DE CONCRETO PARA REDES COLETORAS DE ESGOTO SANITÁRIO, DIÂMETRO DE 400 MM, JUNTA ELÁSTICA, INSTALADO EM LOCAL COM ALTO NÍVEL DE INTERFERÊNCIAS - FORNECIMENTO E ASSENTAM | M | 30 | 136.93 | 4107.9 | 179.6 | 5387.92 | 1.3116 |  | SE14000/B0/ETE01/ETE19/O*307
1171 | 92853 - TUBO DE CONCRETO PARA REDES COLETORAS DE ESGOTO SANITÁRIO, DIÂMETRO DE 500 MM, JUNTA ELÁSTICA, INSTALADO EM LOCAL COM ALTO NÍVEL DE INTERFERÊNCIAS - FORNECIMENTO E ASSENTAM | M | 72 | 172.37 | 12410.64 | 226.08 | 16277.8 | 1.3116 |  | SE14000/B0/ETE01/ETE19/O*307
1172 | 94272 - GUIA (MEIO-FIO) E SARJETA CONJUGADOS DE CONCRETO, MOLDADA IN LOCO EM TRECHO CURVO COM EXTRUSORA, 65 CM BASE (15 CM BASE DA GUIA + 50 CM BASE DA SARJETA) X 26 CM ALTURA. A | M | 98 | 58.76 | 5758.48 | 77.07 | 7552.82 | 1.3116 |  | SE14000/B0/ETE01/ETE19/O*307
1173 | Instalação Hidráulica Predial |  |  |  | 2067.96 |  | 2712.34 |  |  | SE14000/B0/ETE01/ETE19/O*322
1174 | 74166/1 - CAIXA DE INSPEÇÃO EM CONCRETO PRÉ-MOLDADO DN 60CM COM TAMPA H= 60CM - FORNECIMENTO E INSTALACAO | UN | 12 | 172.33 | 2067.96 | 226.03 | 2712.34 | 1.3116 |  | SE14000/B0/ETE01/ETE19/O*322
1175 | Serviços Específicos |  |  |  | 6565.1 |  | 8610.78 |  |  | SE14000/B0/ETE01/ETE19/O*329
1176 | SE14.S026 - ENROCAMENTO | UN | 5 | 378.98 | 1894.9 | 497.07 | 2485.35 | 1.3116 |  | SE14000/B0/ETE01/ETE19/O*329
1177 | SE14.S028 - CAIXA DE PASSAGEM/COLETORA 60X60X100 CM | UN | 5 | 934.04 | 4670.2 | 1225.09 | 6125.43 | 1.3116 |  | SE14000/B0/ETE01/ETE19/O*329
1178 | MATERIAIS |  |  |  | 945 |  | 1142.79 |  |  | SE14000/B0/ETE01/ETE19/M
1179 | Materiais Fornecimento CONTRATADA |  |  |  | 945 |  | 1142.79 |  |  | SE14000/B0/ETE01/ETE19/M*332
1180 | 11236 - GRELHA FOFO SIMPLES COM REQUADRO, CARGA MAXIMA 1,5 T, 200 X 1000 MM, E= *15* MM | UN | 7 | 135 | 945 | 163.26 | 1142.79 |  | 1.2093 | SE14000/B0/ETE01/ETE19/M*332
1181 | INSTALAÇÕES ELÉTRICAS - ÁREA DA ETE |  |  |  | 17204.88 |  | 22377.85 |  |  | SE14000/B0/ETE01/ETE20
1182 | SERVIÇOS |  |  |  | 15366.54 |  | 20154.75 |  |  | SE14000/B0/ETE01/ETE20/O
1183 | Instalação Elétrica |  |  |  | 14274.5 |  | 18722.43 |  |  | SE14000/B0/ETE01/ETE20/O*323
1184 | 97585 - LUMINÁRIA TIPO CALHA, DE SOBREPOR, COM 2 LÂMPADAS TUBULARES DE 18 W - FORNECIMENTO E INSTALAÇÃO. AF_11/2017 | UN | 2 | 58.43 | 116.86 | 76.64 | 153.27 | 1.3116 |  | SE14000/B0/ETE01/ETE20/O*323
1185 | 91930 - CABO DE COBRE FLEXÍVEL ISOLADO, 6 MM², ANTI-CHAMA 450/750 V, PARA CIRCUITOS TERMINAIS - FORNECIMENTO E INSTALAÇÃO. AF_12/2015 | M | 300 | 4.77 | 1431 | 6.26 | 1876.9 | 1.3116 |  | SE14000/B0/ETE01/ETE20/O*323
1186 | 91928 - CABO DE COBRE FLEXÍVEL ISOLADO, 4 MM², ANTI-CHAMA 450/750 V, PARA CIRCUITOS TERMINAIS - FORNECIMENTO E INSTALAÇÃO. AF_12/2015 | M | 270 | 3.5 | 945 | 4.59 | 1239.46 | 1.3116 |  | SE14000/B0/ETE01/ETE20/O*323
1187 | 91924 - CABO DE COBRE FLEXÍVEL ISOLADO, 1,5 MM², ANTI-CHAMA 450/750 V, PARA CIRCUITOS TERMINAIS - FORNECIMENTO E INSTALAÇÃO. AF_12/2015 | M | 100 | 1.56 | 156 | 2.05 | 204.61 | 1.3116 |  | SE14000/B0/ETE01/ETE20/O*323
1188 | 91926 - CABO DE COBRE FLEXÍVEL ISOLADO, 2,5 MM², ANTI-CHAMA 450/750 V, PARA CIRCUITOS TERMINAIS - FORNECIMENTO E INSTALAÇÃO. AF_12/2015 | M | 200 | 2.2 | 440 | 2.89 | 577.1 | 1.3116 |  | SE14000/B0/ETE01/ETE20/O*323
1189 | 91952 - INTERRUPTOR SIMPLES (1 MÓDULO), 10A/250V, SEM SUPORTE E SEM PLACA - FORNECIMENTO E INSTALAÇÃO. AF_12/2015 | UN | 3 | 11.98 | 35.94 | 15.71 | 47.14 | 1.3116 |  | SE14000/B0/ETE01/ETE20/O*323
1190 | 97593 - LUMINÁRIA TIPO SPOT, DE SOBREPOR, COM 1 LÂMPADA DE 15 W - FORNECIMENTO E INSTALAÇÃO. AF_11/2017 | UN | 3 | 76.11 | 228.33 | 99.83 | 299.48 | 1.3116 |  | SE14000/B0/ETE01/ETE20/O*323
1191 | 91934 - CABO DE COBRE FLEXÍVEL ISOLADO, 16 MM², ANTI-CHAMA 450/750 V, PARA CIRCUITOS TERMINAIS - FORNECIMENTO E INSTALAÇÃO. AF_12/2015 | M | 80 | 11.86 | 948.8 | 15.56 | 1244.45 | 1.3116 |  | SE14000/B0/ETE01/ETE20/O*323
1192 | 73769/1 - POSTE ACO CONICO CONTINUO CURVO SIMPLES SEM BASE C/JANELA 9M (INSPECAO) - FORNECIMENTO E INSTALACAO | UN | 4 | 1216.78 | 4867.12 | 1595.93 | 6383.71 | 1.3116 |  | SE14000/B0/ETE01/ETE20/O*323
1193 | 72282 - REATOR PARA LAMPADA VAPOR DE SODIO ALTA PRESSAO - 220V/250W - USO EXTERNO | UN | 3 | 138.54 | 415.62 | 181.71 | 545.13 | 1.3116 |  | SE14000/B0/ETE01/ETE20/O*323
1194 | 73831/2 - LAMPADA DE VAPOR DE MERCURIO DE 250W - FORNECIMENTO E INSTALACAO | UN | 4 | 40.8 | 163.2 | 53.51 | 214.05 | 1.3116 |  | SE14000/B0/ETE01/ETE20/O*323
1195 | 74231/1 - LUMINARIA ABERTA PARA ILUMINACAO PUBLICA, PARA LAMPADA A VAPOR DE MERCURIO ATE 400W E MISTA ATE 500W, COM BRACO EM TUBO DE ACO GALV D=50MM PROJ HOR=2.500MM E PROJ VERT= 2 | UN | 4 | 122.55 | 490.2 | 160.74 | 642.95 | 1.3116 |  | SE14000/B0/ETE01/ETE20/O*323
1196 | 97590 - LUMINÁRIA TIPO PLAFON REDONDO COM VIDRO FOSCO, DE SOBREPOR, COM 1 LÂMPADA DE 15 W - FORNECIMENTO E INSTALAÇÃO. AF_11/2017 | UN | 2 | 56.02 | 112.04 | 73.48 | 146.95 | 1.3116 |  | SE14000/B0/ETE01/ETE20/O*323
1197 | 95749 - ELETRODUTO DE AÇO GALVANIZADO, CLASSE LEVE, DN 20 MM (3/4??), APARENTE, INSTALADO EM PAREDE - FORNECIMENTO E INSTALAÇÃO. AF_11/2016_P | M | 60 | 20 | 1200 | 26.23 | 1573.92 | 1.3116 |  | SE14000/B0/ETE01/ETE20/O*323
1198 | 95752 - ELETRODUTO DE AÇO GALVANIZADO, CLASSE SEMI PESADO, DN 40 MM (1 1/2 ), APARENTE, INSTALADO EM PAREDE - FORNECIMENTO E INSTALAÇÃO. AF_11/2016_P | M | 4 | 39.33 | 157.32 | 51.59 | 206.34 | 1.3116 |  | SE14000/B0/ETE01/ETE20/O*323
1199 | 95750 - ELETRODUTO DE AÇO GALVANIZADO, CLASSE LEVE, DN 25 MM (1??), APARENTE, INSTALADO EM PAREDE - FORNECIMENTO E INSTALAÇÃO. AF_11/2016_P | M | 70 | 23.79 | 1665.3 | 31.2 | 2184.21 | 1.3116 |  | SE14000/B0/ETE01/ETE20/O*323
1200 | 74131/4 - QUADRO DE DISTRIBUICAO DE ENERGIA DE EMBUTIR, EM CHAPA METALICA, PARA 18 DISJUNTORES TERMOMAGNETICOS MONOPOLARES, COM BARRAMENTO TRIFASICO E NEUTRO, FORNECIMENTO E INSTAL | UN | 3 | 300.59 | 901.77 | 394.25 | 1182.76 | 1.3116 |  | SE14000/B0/ETE01/ETE20/O*323
1201 | Serviços Específicos |  |  |  | 1092.04 |  | 1432.32 |  |  | SE14000/B0/ETE01/ETE20/O*329
1202 | SE14.S016 - ELETRODUTO DE PVC FLEXIVEL CORRUGADO DN 16MM (1/2") FORNECIMENTO E INSTALACAO | M | 52 | 4.25 | 221 | 5.57 | 289.86 | 1.3116 |  | SE14000/B0/ETE01/ETE20/O*329
1203 | SE14.S018 - CABO DE COBRE NU 35MM2 - FORNECIMENTO E INSTALACAO | M | 14 | 22.18 | 310.52 | 29.09 | 407.28 | 1.3116 |  | SE14000/B0/ETE01/ETE20/O*329
1204 | SE14.S017 - HASTE COPPERWELD 5/8" X 3,0M COM CONECTOR | UN | 12 | 46.71 | 560.52 | 61.26 | 735.18 | 1.3116 |  | SE14000/B0/ETE01/ETE20/O*329
1205 | MATERIAIS |  |  |  | 1838.34 |  | 2223.1 |  |  | SE14000/B0/ETE01/ETE20/M
1206 | Materiais Fornecimento CONTRATADA |  |  |  | 1838.34 |  | 2223.1 |  |  | SE14000/B0/ETE01/ETE20/M*332
1207 | 2388 - DISJUNTOR TIPO NEMA, BIPOLAR 10 ATE 50 A, TENSAO MAXIMA 415 V | UN | 15 | 63.56 | 953.4 | 76.86 | 1152.95 |  | 1.2093 | SE14000/B0/ETE01/ETE20/M*332
1208 | 2370 - DISJUNTOR TIPO NEMA, MONOPOLAR 10 ATE 30A, TENSAO MAXIMA DE 240 V | UN | 13 | 11.81 | 153.53 | 14.28 | 185.66 |  | 1.2093 | SE14000/B0/ETE01/ETE20/M*332
1209 | 1874 - CURVA 90 GRAUS, LONGA, DE PVC RIGIDO ROSCAVEL, DE 1 1/4", PARA ELETRODUTO | UN | 2 | 4 | 8 | 4.84 | 9.67 |  | 1.2093 | SE14000/B0/ETE01/ETE20/M*332
1210 | 1884 - CURVA 90 GRAUS, LONGA, DE PVC RIGIDO ROSCAVEL, DE 1", PARA ELETRODUTO | UN | 2 | 3.54 | 7.08 | 4.28 | 8.56 |  | 1.2093 | SE14000/B0/ETE01/ETE20/M*332
1211 | 20254 - CAIXA DE PASSAGEM METALICA DE SOBREPOR COM TAMPA PARAFUSADA, DIMENSOES 15 X 15 X 10 CM | UN | 2 | 10.43 | 20.86 | 12.61 | 25.23 |  | 1.2093 | SE14000/B0/ETE01/ETE20/M*332
1212 | 20111 - FITA ISOLANTE ADESIVA ANTICHAMA, USO ATE 750 V, EM ROLO DE 19 MM X 20 M | UN | 2 | 8.54 | 17.08 | 10.33 | 20.65 |  | 1.2093 | SE14000/B0/ETE01/ETE20/M*332
1213 | 2373 - DISJUNTOR TIPO NEMA, TRIPOLAR 60 ATE 100 A, TENSAO MAXIMA DE 415 V | UN | 1 | 111.69 | 111.69 | 135.07 | 135.07 |  | 1.2093 | SE14000/B0/ETE01/ETE20/M*332
1214 | 38071 - INTERRUPTORES SIMPLES (3 MODULOS) 10A, 250V, CONJUNTO MONTADO PARA EMBUTIR 4" X 2" (PLACA + SUPORTE + MODULOS) | UN | 2 | 11.85 | 23.7 | 14.33 | 28.66 |  | 1.2093 | SE14000/B0/ETE01/ETE20/M*332
1215 | 1872 - CAIXA DE PASSAGEM, EM PVC, DE 4" X 2", PARA ELETRODUTO FLEXIVEL CORRUGADO | UN | 40 | 2.02 | 80.8 | 2.44 | 97.71 |  | 1.2093 | SE14000/B0/ETE01/ETE20/M*332
1216 | 1873 - CAIXA DE PASSAGEM, EM PVC, DE 4" X 4", PARA ELETRODUTO FLEXIVEL CORRUGADO | UN | 6 | 4.01 | 24.06 | 4.85 | 29.1 |  | 1.2093 | SE14000/B0/ETE01/ETE20/M*332
1217 | 25 006 282 - INTERRUPTOR EMBUTIR JUN 250V 20A BIP | UN | 2 | 10.4 | 20.8 | 12.58 | 25.15 |  | 1.2093 | SE14000/B0/ETE01/ETE20/M*332
1218 | 38101 - TOMADA 2P+T 10A, 250V (APENAS MODULO) | UN | 14 | 5.35 | 74.9 | 6.47 | 90.58 |  | 1.2093 | SE14000/B0/ETE01/ETE20/M*332
1219 | 25 026 297 - CONDULETE ALUMINIO; "C" TAMPA;2";S/ROSCA | UN | 14 | 24.46 | 342.44 | 29.58 | 414.11 |  | 1.2093 | SE14000/B0/ETE01/ETE20/M*332
1220 | RESERVATÓRIO ELEVADO METÁLICO |  |  |  | 15434.86 |  | 19279.91 |  |  | SE14000/B0/ETE01/ETE22
1221 | SERVIÇOS |  |  |  | 6007.36 |  | 7879.24 |  |  | SE14000/B0/ETE01/ETE22/O
1222 | Fundações e Estruturas |  |  |  | 5696.09 |  | 7470.98 |  |  | SE14000/B0/ETE01/ETE22/O*306
1223 | 92419 - MONTAGEM E DESMONTAGEM DE FÔRMA DE PILARES RETANGULARES E ESTRUTURAS SIMILARES COM ÁREA MÉDIA DAS SEÇÕES MAIOR QUE 0,25 M², PÉ-DIREITO SIMPLES, EM CHAPA DE MADEIRA COMPENSA | M2 | 1.5 | 49.05 | 73.57 | 64.33 | 96.49 | 1.3116 |  | SE14000/B0/ETE01/ETE22/O*306
1224 | 94963 - CONCRETO FCK = 15MPA, TRAÇO 1:3,4:3,5 (CIMENTO/ AREIA MÉDIA/ BRITA 1) - PREPARO MECÂNICO COM BETONEIRA 400 L. AF_07/2016 | M3 | 2 | 250.2 | 500.4 | 328.16 | 656.32 | 1.3116 |  | SE14000/B0/ETE01/ETE22/O*306
1225 | 74157/4 - LANCAMENTO/APLICACAO MANUAL DE CONCRETO EM FUNDACOES | M3 | 2 | 89.2 | 178.4 | 116.99 | 233.99 | 1.3116 |  | SE14000/B0/ETE01/ETE22/O*306
1226 | 92915 - ARMAÇÃO DE ESTRUTURAS DE CONCRETO ARMADO, EXCETO VIGAS, PILARES, LAJES E FUNDAÇÕES, UTILIZANDO AÇO CA-60 DE 5,0 MM - MONTAGEM. AF_12/2015 | KG | 3 | 10.12 | 30.36 | 13.27 | 39.82 | 1.3116 |  | SE14000/B0/ETE01/ETE22/O*306
1227 | 92917 - ARMAÇÃO DE ESTRUTURAS DE CONCRETO ARMADO, EXCETO VIGAS, PILARES, LAJES E FUNDAÇÕES, UTILIZANDO AÇO CA-50 DE 8,0 MM - MONTAGEM. AF_12/2015 | KG | 11 | 8.52 | 93.72 | 11.17 | 122.92 | 1.3116 |  | SE14000/B0/ETE01/ETE22/O*306
1228 | 92919 - ARMAÇÃO DE ESTRUTURAS DE CONCRETO ARMADO, EXCETO VIGAS, PILARES, LAJES E FUNDAÇÕES, UTILIZANDO AÇO CA-50 DE 10,0 MM - MONTAGEM. AF_12/2015 | KG | 148 | 6.93 | 1025.64 | 9.09 | 1345.23 | 1.3116 |  | SE14000/B0/ETE01/ETE22/O*306
1229 | 89199 - ESTACA PRÉ-MOLDADA DE CONCRETO, SEÇÃO QUADRADA, CAPACIDADE DE 50 TONELADAS, COMPRIMENTO TOTAL CRAVADO ATÉ 5M, BATE-ESTACAS POR GRAVIDADE SOBRE ROLOS (EXCLUSIVE MOBILIZAÇÃO | M | 40 | 94.85 | 3794 | 124.41 | 4976.21 | 1.3116 |  | SE14000/B0/ETE01/ETE22/O*306
1230 | Instalação Hidráulica Predial |  |  |  | 311.27 |  | 408.26 |  |  | SE14000/B0/ETE01/ETE22/O*322
1231 | 97741 - KIT CAVALETE PARA MEDIÇÃO DE ÁGUA - ENTRADA INDIVIDUALIZADA, EM PVC DN 25 (¾?), PARA 1 MEDIDOR ? FORNECIMENTO E INSTALAÇÃO (EXCLUSIVE HIDRÔMETRO). AF_11/2016 | UN | 1 | 107.35 | 107.35 | 140.8 | 140.8 | 1.3116 |  | SE14000/B0/ETE01/ETE22/O*322
1232 | 95675 - HIDRÔMETRO DN 25 (¾ ), 5,0 M³/H FORNECIMENTO E INSTALAÇÃO. AF_11/2016 | UN | 1 | 203.92 | 203.92 | 267.46 | 267.46 | 1.3116 |  | SE14000/B0/ETE01/ETE22/O*322
1233 | MATERIAIS |  |  |  | 1327.5 |  | 1605.34 |  |  | SE14000/B0/ETE01/ETE22/M
1234 | Materiais Fornecimento CONTRATADA |  |  |  | 1327.5 |  | 1605.34 |  |  | SE14000/B0/ETE01/ETE22/M*332
1235 | 9868 - TUBO PVC, SOLDAVEL, DN 25 MM, AGUA FRIA (NBR-5648) | M | 115 | 2.35 | 270.25 | 2.84 | 326.81 |  | 1.2093 | SE14000/B0/ETE01/ETE22/M*332
1236 | 3529 - JOELHO PVC, SOLDAVEL, 90 GRAUS, 25 MM, PARA AGUA FRIA PREDIAL | UN | 2 | 0.46 | 0.92 | 0.56 | 1.11 |  | 1.2093 | SE14000/B0/ETE01/ETE22/M*332
1237 | 0065 - ADAPTADOR PVC SOLDAVEL CURTO COM BOLSA E ROSCA, 25 MM X 3/4", PARA AGUA FRIA | UN | 1 | 0.55 | 0.55 | 0.67 | 0.67 |  | 1.2093 | SE14000/B0/ETE01/ETE22/M*332
1238 | 3909 - LUVA DE FERRO GALVANIZADO, COM ROSCA BSP, DE 3/4" | UN | 3 | 5.32 | 15.96 | 6.43 | 19.3 |  | 1.2093 | SE14000/B0/ETE01/ETE22/M*332
1239 | 7700 - TUBO ACO GALVANIZADO COM COSTURA, CLASSE MEDIA, DN 3/4", E = *2,65* MM, PESO *1,58* KG/M (NBR 5580) | M | 18 | 13.83 | 248.94 | 16.72 | 301.04 |  | 1.2093 | SE14000/B0/ETE01/ETE22/M*332
1240 | 3456 - COTOVELO 90 GRAUS DE FERRO GALVANIZADO, COM ROSCA BSP, DE 3/4" | UN | 6 | 6.7 | 40.2 | 8.1 | 48.61 |  | 1.2093 | SE14000/B0/ETE01/ETE22/M*332
1241 | 7588 - AUTOMATICO DE BOIA SUPERIOR / INFERIOR, *15* A / 250 V | UN | 1 | 40.7 | 40.7 | 49.22 | 49.22 |  | 1.2093 | SE14000/B0/ETE01/ETE22/M*332
1242 | 21011 - TUBO ACO GALVANIZADO COM COSTURA, CLASSE LEVE, DN 32 MM ( 1 1/4"), E = 2,65 MM, *2,71* KG/M (NBR 5580) | M | 20 | 27.18 | 543.6 | 32.87 | 657.38 |  | 1.2093 | SE14000/B0/ETE01/ETE22/M*332
1243 | 6017 - REGISTRO GAVETA BRUTO EM LATAO FORJADO, BITOLA 1 1/4 " (REF 1509) | UN | 1 | 52.46 | 52.46 | 63.44 | 63.44 |  | 1.2093 | SE14000/B0/ETE01/ETE22/M*332
1244 | 3911 - LUVA DE FERRO GALVANIZADO, COM ROSCA BSP, DE 1 1/4" | UN | 2 | 12.09 | 24.18 | 14.62 | 29.24 |  | 1.2093 | SE14000/B0/ETE01/ETE22/M*332
1245 | 0109 - ADAPTADOR PVC SOLDAVEL CURTO COM BOLSA E ROSCA, 40 MM X 1 1/4", PARA AGUA FRIA | UN | 2 | 2.19 | 4.38 | 2.65 | 5.3 |  | 1.2093 | SE14000/B0/ETE01/ETE22/M*332
1246 | 3535 - JOELHO PVC, SOLDAVEL, 90 GRAUS, 40 MM, PARA AGUA FRIA PREDIAL | UN | 2 | 3.28 | 6.56 | 3.97 | 7.93 |  | 1.2093 | SE14000/B0/ETE01/ETE22/M*332
1247 | 3457 - COTOVELO 90 GRAUS DE FERRO GALVANIZADO, COM ROSCA BSP, DE 1 1/4" | UN | 5 | 15.76 | 78.8 | 19.06 | 95.29 |  | 1.2093 | SE14000/B0/ETE01/ETE22/M*332
1248 | EQUIPAMENTOS |  |  |  | 8100 |  | 9795.33 |  |  | SE14000/B0/ETE01/ETE22/Q
1249 | Equipamentos Fornecimento CONTRATADA |  |  |  | 8100 |  | 9795.33 |  |  | SE14000/B0/ETE01/ETE22/Q*334
1250 | SE14.Q002 - RESERVATÓRIO METÁLICO TIPO TAÇA 3000L | UN | 1 | 8100 | 8100 | 9795.33 | 9795.33 |  | 1.2093 | SE14000/B0/ETE01/ETE22/Q*334
1251 | SERVIÇOS TÉCNICOS |  |  |  | 747.46 |  | 980.37 |  |  | SE14000/B0/ETE01/ETE23
1252 | SERVIÇOS |  |  |  | 747.46 |  | 980.37 |  |  | SE14000/B0/ETE01/ETE23/O
1253 | Serviços Específicos |  |  |  | 747.46 |  | 980.37 |  |  | SE14000/B0/ETE01/ETE23/O*329
1254 | SE14.S027 - SONDAGEM À PERCUSSÃO | M | 2 | 373.73 | 747.46 | 490.18 | 980.37 | 1.3116 |  | SE14000/B0/ETE01/ETE23/O*329
1255 | LIGAÇÕES PREDIAIS DE ESGOTO |  |  |  | 322730.67 |  | 418844.21 |  |  | SE12000/B0/LPE02
1256 | LIGAÇÕES DOMICILIARES |  |  |  | 322730.67 |  | 418844.21 |  |  | SE12000/B0/LPE02/LPE01
1257 | SERVIÇOS |  |  |  | 279237.81 |  | 366248.3 |  |  | SE12000/B0/LPE02/LPE01/O
1258 | Serviços Preliminares |  |  |  | 59048 |  | 77447.36 |  |  | SE12000/B0/LPE02/LPE01/O*302
1259 | 65 000 049 - DEMOLICAO CONCRETO SIMPLES | M3 | 305 | 193.6 | 59048 | 253.93 | 77447.36 | 1.3116 |  | SE12000/B0/LPE02/LPE01/O*302
1260 | Construção Civil |  |  |  | 17183.7 |  | 22538.14 |  |  | SE12000/B0/LPE02/LPE01/O*303
1261 | 94992 - EXECUÇÃO DE PASSEIO (CALÇADA) OU PISO DE CONCRETO COM CONCRETO MOLDADO IN LOCO, FEITO EM OBRA, ACABAMENTO CONVENCIONAL, ESPESSURA 6 CM, ARMADO. AF_07/2016 | M2 | 305 | 56.34 | 17183.7 | 73.9 | 22538.14 | 1.3116 |  | SE12000/B0/LPE02/LPE01/O*303
1262 | Movimento de Terra |  |  |  | 411.49 |  | 539.71 |  |  | SE12000/B0/LPE02/LPE01/O*304
1263 | 97913 - TRANSPORTE COM CAMINHÃO BASCULANTE DE 6 M3, EM VIA URBANA EM REVESTIMENTO PRIMÁRIO (UNIDADE: M3XKM). AF_01/2018 | M3X | 247 | 1.23 | 303.81 | 1.61 | 398.48 | 1.3116 |  | SE12000/B0/LPE02/LPE01/O*304
1264 | 83344 - ESPALHAMENTO DE MATERIAL EM BOTA FORA, COM UTILIZACAO DE TRATOR DE ESTEIRAS DE 165 HP | M3 | 48.5 | 0.79 | 38.32 | 1.04 | 50.26 | 1.3116 |  | SE12000/B0/LPE02/LPE01/O*304
1265 | 74010/1 - CARGA E DESCARGA MECANICA DE SOLO UTILIZANDO CAMINHAO BASCULANTE 6,0M3/16T E PA CARREGADEIRA SOBRE PNEUS 128 HP, CAPACIDADE DA CAÇAMBA 1,7 A 2,8 M3, PESO OPERACIONAL 1163 | M3 | 48.5 | 1.43 | 69.36 | 1.88 | 90.97 | 1.3116 |  | SE12000/B0/LPE02/LPE01/O*304
1266 | Assentamentos |  |  |  | 1053.4 |  | 1381.64 |  |  | SE12000/B0/LPE02/LPE01/O*307
1267 | 94265 - GUIA (MEIO-FIO) CONCRETO, MOLDADA IN LOCO EM TRECHO RETO COM EXTRUSORA, 15 CM BASE X 30 CM ALTURA. AF_06/2016 | M | 40.5 | 26.01 | 1053.4 | 34.11 | 1381.64 | 1.3116 |  | SE12000/B0/LPE02/LPE01/O*307
1268 | Pavimentação |  |  |  | 89474.46 |  | 117354.7 |  |  | SE12000/B0/LPE02/LPE01/O*308
1269 | 65 000 038 - REMOCAO PAVIMENTO EM PARALELEPIPEDO, POLIEDRICO E PRE-MOLDADO DE CONCRETO | M2 | 1218.5 | 11.47 | 13976.2 | 15.04 | 18331.18 | 1.3116 |  | SE12000/B0/LPE02/LPE01/O*308
1270 | 92395 - EXECUÇÃO DE PAVIMENTO EM PISO INTERTRAVADO, COM BLOCO SEXTAVADO DE 25 X 25 CM, ESPESSURA 10 CM. AF_12/2015 | M2 | 1218.5 | 61.96 | 75498.26 | 81.27 | 99023.52 | 1.3116 |  | SE12000/B0/LPE02/LPE01/O*308
1271 | Crescimento Vegetativo e Expansão |  |  |  | 111749.24 |  | 146570.29 |  |  | SE12000/B0/LPE02/LPE01/O*309
1272 | 65 000 569 - MONTAGEM DA LIGACAO PREDIAL ESGOTO (PROFUNDIDADE REDE ATE 1,50 M) | M | 1029 | 38.66 | 39781.14 | 50.71 | 52176.94 | 1.3116 |  | SE12000/B0/LPE02/LPE01/O*309
1273 | 65 000 570 - MONTAGEM DA LIGACAO PREDIAL ESGOTO (PROFUNDIDADE REDE ACIMA DE 1 ,50 ATE 2,00 M) | M | 297 | 54.28 | 16121.16 | 71.19 | 21144.51 | 1.3116 |  | SE12000/B0/LPE02/LPE01/O*309
1274 | 65 000 571 - MONTAGEM DA LIGACAO PREDIAL ESGOTO (PROFUNDIDADE REDE ACIMA DE 2 ,00 ATE 2,50 M) | M | 238 | 74.76 | 17792.88 | 98.06 | 23337.14 | 1.3116 |  | SE12000/B0/LPE02/LPE01/O*309
1275 | 65 000 572 - MONTAGEM DA LIGACAO PREDIAL ESGOTO (PROFUNDIDADE REDE ACIMA DE 2 ,50 ATE 3,00 M) | M | 46 | 101.05 | 4648.3 | 132.54 | 6096.71 | 1.3116 |  | SE12000/B0/LPE02/LPE01/O*309
1276 | 65 000 573 - MONTAGEM DA LIGACAO PREDIAL ESGOTO (PROFUNDIDADE REDE ACIMA DE 3 ,00 ATE 3,50 M) | M | 26 | 122.59 | 3187.34 | 160.79 | 4180.52 | 1.3116 |  | SE12000/B0/LPE02/LPE01/O*309
1277 | 65 002 831 - POCO LUMINAR COM FUNDO, CAIXILHO E TAMPA EM CONCRETO PREMOLDADO - PROFUNDIDADE ATÉ 1,00 M | UN | 360 | 83.72 | 30139.2 | 109.81 | 39530.57 | 1.3116 |  | SE12000/B0/LPE02/LPE01/O*309
1278 | 65 002 832 - POCO LUMINAR COM FUNDO, CAIXILHO E TAMPA EM CONCRETO PREMOLDADO - ADICIONAL DE PROFUNDIDADE | M | 17 | 4.66 | 79.22 | 6.11 | 103.9 | 1.3116 |  | SE12000/B0/LPE02/LPE01/O*309
1279 | Serviços Específicos |  |  |  | 317.52 |  | 416.46 |  |  | SE12000/B0/LPE02/LPE01/O*329
1280 | SE12.S050 - RETIRADA DE MEIO FIO | M | 40.5 | 7.84 | 317.52 | 10.28 | 416.46 | 1.3116 |  | SE12000/B0/LPE02/LPE01/O*329
1281 | MATERIAIS |  |  |  | 43492.86 |  | 52595.91 |  |  | SE12000/B0/LPE02/LPE01/M
1282 | Materiais Fornecimento CONTRATADA |  |  |  | 43492.86 |  | 52595.91 |  |  | SE12000/B0/LPE02/LPE01/M*332
1283 | 42699 - SELIM PVC, COM TRAVA, JE, 90 GRAUS, DN 125 X 100 MM OU 150 X 100 MM, PARA REDE COLETORA ESGOTO (NBR 10569) | UN | 360 | 12.57 | 4525.2 | 15.2 | 5472.32 |  | 1.2093 | SE12000/B0/LPE02/LPE01/M*332
1284 | 20094 - CURVA CURTA PVC, PB, JE, 45 GRAUS, DN 100 MM, PARA REDE COLETORA ESGOTO (NBR 10569) | UN | 18 | 11.17 | 201.06 | 13.51 | 243.14 |  | 1.2093 | SE12000/B0/LPE02/LPE01/M*332
1285 | 41930 - TUBO COLETOR DE ESGOTO PVC, JEI, DN 200 MM (NBR 7362) | M | 342 | 45.12 | 15431.04 | 54.56 | 18660.76 |  | 1.2093 | SE12000/B0/LPE02/LPE01/M*332
1286 | 36365 - TUBO COLETOR DE ESGOTO PVC, JEI, DN 100 MM (NBR 7362) | M | 1674 | 13.94 | 23335.56 | 16.86 | 28219.69 |  | 1.2093 | SE12000/B0/LPE02/LPE01/M*332
1287 | SERVIÇOS AUXILIARES |  |  |  | 31263.77 |  | 41005.56 |  |  | SE14000/B0/AUX01
1288 | SERVIÇOS AUXILIARES |  |  |  | 31263.77 |  | 41005.56 |  |  | SE14000/B0/AUX01/AUX01
1289 | SERVIÇOS |  |  |  | 31263.77 |  | 41005.56 |  |  | SE14000/B0/AUX01/AUX01/O
1290 | Topografia |  |  |  | 19535.33 |  | 25622.54 |  |  | SE14000/B0/AUX01/AUX01/O*315
1291 | 65 001 148 - CADASTRO DE REDE COLETORA DE ESGOTOS (RCE) | KM | 3.538 | 511.16 | 1808.48 | 670.44 | 2372 | 1.3116 |  | SE14000/B0/AUX01/AUX01/O*315
1292 | 65 001 150 - CADASTRO DE INTERCEPTOR E/OU EMISSARIO | KM | 0.14 | 888.65 | 124.41 | 1165.55 | 163.18 | 1.3116 |  | SE14000/B0/AUX01/AUX01/O*315
1293 | 65 001 152 - CADASTRO DE POCO DE VISITA E/OU CAIXA, COM COTA ALTIMETRICA. | UN | 141 | 124.84 | 17602.44 | 163.74 | 23087.36 | 1.3116 |  | SE14000/B0/AUX01/AUX01/O*315
1294 | Projeto de Uso Geral |  |  |  | 11728.44 |  | 15383.02 |  |  | SE14000/B0/AUX01/AUX01/O*319
1295 | 65 003 863 - ELABORACAO DE DESENHO AS BUILT. | UN | 12 | 977.37 | 11728.44 | 1281.92 | 15383.02 | 1.3116 |  | SE14000/B0/AUX01/AUX01/O*319

## Orçamento Analítico
ORÇAMENTO ANALÍTICO
000127 - SES RODEIRO - PEP: SE14000/B0
Localidade: RODEIRO - Base de Dados: SIDM1019 - SINAPI - Região de Belo Horizonte - MG - DESONERAD
Orçamentista: FRAGA MARQUES ENGENHARIA LTDA
Linha | Denominação | Un. | Quant. | Coeficiente | Unit. Custo$ | Custo $ | Unit. Preço$ | Preço $ | BDI-O % | BDI-F %
1 | TOTAL DO ORÇAMENTO |  |  |  |  | 4027398.86 |  | 5171826.71 | 1.3116 | 1.2093 | SE14000/B0/
2 | ITENS DE RATEIO |  |  |  |  | 389071.69 |  | 510306.42 |  |  | SE14000/B0/IRT01
3 | INSTALAÇÕES PRELIMINARES |  |  |  |  | 96884.97 |  | 127074.32 |  |  | SE14000/B0/IRT01/IRT01
4 | Serviços Preliminares |  |  |  |  | 83660.41 |  | 109728.99 |  |  | SE14000/B0/IRT01/IRT01*302
5 | 859321200 - EXECUÇÃO DE SANITÁRIO E VESTIÁRIO EM CANTEIRO DE OBRA EM CHAPA DE MADEIRA COMPENSADA, NÃO INCLUSO MOBILIÁRIO. AF_02/2016 | M2 | 28 |  | 643.51 | 18018.28 | 844.03 | 23632.78 | 1.3116 |  | SE14000/B0/IRT01/IRT01*302
| 3080 - FECHADURA DE EMBUTIR PARA PORTA EXTERNA / ENTRADA, MAQUINA 40 MM, COM CILINDRO, MACANETA ALAVANCA E ESPELHO EM METAL CROMADO - NIVEL SEGURANCA MEDIO - COMPLETA | CJ | 37.95 | 0.0348 | 1.3207
| 3659 - JUNCAO SIMPLES, PVC, DN 100 X 50 MM, SERIE NORMAL PARA ESGOTO PREDIAL | UN | 9.22 | 0.0174 | 0.16043
| 3670 - JUNCAO SIMPLES, PVC, 45 GRAUS, DN 100 X 100 MM, SERIE NORMAL PARA ESGOTO PREDIAL | UN | 12.27 | 0.0348 | 0.427
| 9535 - CHUVEIRO ELETRICO COMUM CORPO PLASTICO TIPO DUCHA, FORNECIMENTO E INSTALACAO | UN | 65.55 | 0.0696 | 4.5623
| 11367 - PORTA DE MADEIRA, FOLHA LEVE (NBR 15930), E = *35* MM, NUCLEO COLMEIA, CAPA LISA EM HDF, ACABAMENTO MELAMINICO EM PADRAO MADEIRA | M2 | 77.11 | 0.0564 | 4.349
| 11587 - FORRO DE PVC LISO, BRANCO, REGUA DE 10 CM, ESPESSURA DE 8 MM A 10 MM (COM COLOCACAO / SEM ESTRUTURA METALICA) | M2 | 46.24 | 0.9762 | 45.1395
| 11697 - MICTORIO COLETIVO ACO INOX (AISI 304), E = 0,8 MM, DE *100 X 40 X 30* CM (C X A X P) | UN | 445.62 | 0.0174 | 7.7538
| 11712 - CAIXA SIFONADA PVC, 150 X 150 X 50 MM, COM GRELHA QUADRADA BRANCA (NBR 5688) | UN | 23.6 | 0.0348 | 0.82128
| 21112 - VALVULA DE DESCARGA EM METAL CROMADO PARA MICTORIO COM ACIONAMENTO POR PRESSAO E FECHAMENTO AUTOMATICO | UN | 168.49 | 0.0174 | 2.9317
| 74130/1 - DISJUNTOR TERMOMAGNETICO MONOPOLAR PADRAO NEMA (AMERICANO) 10 A 30A 240V, FORNECIMENTO E INSTALACAO | UN | 14.11 | 0.1044 | 1.4731
| 74166/1 - CAIXA DE INSPEÇÃO EM CONCRETO PRÉ-MOLDADO DN 60CM COM TAMPA H= 60CM - FORNECIMENTO E INSTALACAO | UN | 172.33 | 0.0348 | 5.9971
| 83518 - ALVENARIA EMBASAMENTO E=20 CM BLOCO CONCRETO | M3 | 276.26 | 0.0286 | 7.901
| 84024 - BARRA LISA TRACO 1:3 (CIMENTO E AREIA MEDIA), ESPESSURA 1,0CM, PREPARO MANUAL DA ARGAMASSA | M2 | 32.12 | 0.1894 | 6.0835
| 84402 - QUADRO DE DISTRIBUICAO DE ENERGIA P/ 6 DISJUNTORES TERMOMAGNETICOS MONOPOLARES SEM BARRAMENTO, DE EMBUTIR, EM CHAPA METALICA - FORNECIMENTO E INSTALACAO | UN | 56.15 | 0.0174 | 0.97701
| 86888 - VASO SANITÁRIO SIFONADO COM CAIXA ACOPLADA LOUÇA BRANCA - FORNECIMENTO E INSTALAÇÃO. AF_12/2013 | UN | 365.1 | 0.0522 | 19.0582
| 86943 - LAVATÓRIO LOUÇA BRANCA SUSPENSO, 29,5 X 39CM OU EQUIVALENTE, PADRÃO POPULAR, INCLUSO SIFÃO FLEXÍVEL EM PVC, VÁLVULA E ENGATE FLEXÍVEL 30CM EM PLÁSTICO E TORNEIRA CR | UN | 167.13 | 0.0522 | 8.7242
| 87777 - EMBOÇO OU MASSA ÚNICA EM ARGAMASSA TRAÇO 1:2:8, PREPARO MANUAL, APLICADA MANUALMENTE EM PANOS DE FACHADA COM PRESENÇA DE VÃOS, ESPESSURA DE 25 MM. AF_06/2014 | M2 | 38.89 | 0.1681 | 6.5374
| 87877 - CHAPISCO APLICADO EM ALVENARIAS E ESTRUTURAS DE CONCRETO INTERNAS, COM ROLO PARA TEXTURA ACRÍLICA. ARGAMASSA INDUSTRIALIZADA COM PREPARO EM MISTURADOR 300 KG. AF_0 | M2 | 6.33 | 0.7679 | 4.8608
| 87903 - CHAPISCO APLICADO EM ALVENARIA (COM PRESENÇA DE VÃOS) E ESTRUTURAS DE CONCRETO DE FACHADA, COM ROLO PARA TEXTURA ACRÍLICA. ARGAMASSA INDUSTRIALIZADA COM PREPARO EM | M2 | 8.18 | 0.1681 | 1.3751
| 88487 - APLICAÇÃO MANUAL DE PINTURA COM TINTA LÁTEX PVA EM PAREDES, DUAS DEMÃOS. AF_06/2014 | M2 | 7.63 | 2.4442 | 18.6492
| 89168 - (COMPOSIÇÃO REPRESENTATIVA) DO SERVIÇO DE ALVENARIA DE VEDAÇÃO DE BLOCOS VAZADOS DE CERÂMICA DE 9X19X19CM (ESPESSURA 9CM), PARA EDIFICAÇÃO HABITACIONAL UNIFAMILIAR | M2 | 57.71 | 0.4675 | 26.9794
| 89171 - (COMPOSIÇÃO REPRESENTATIVA) DO SERVIÇO DE REVESTIMENTO CERÂMICO PARA PISO COM PLACAS TIPO GRÉS DE DIMENSÕES 35X35 CM, PARA EDIFICAÇÃO HABITACIONAL UNIFAMILIAR (CASA | M2 | 39.74 | 0.4628 | 18.3917
| 89173 - (COMPOSIÇÃO REPRESENTATIVA) DO SERVIÇO DE EMBOÇO/MASSA ÚNICA, APLICADO MANUALMENTE, TRAÇO 1:2:8, EM BETONEIRA DE 400L, PAREDES INTERNAS, COM EXECUÇÃO DE TALISCAS, E | M2 | 23.44 | 0.7679 | 17.9996
| 89709 - RALO SIFONADO, PVC, DN 100 X 40 MM, JUNTA SOLDÁVEL, FORNECIDO E INSTALADO EM RAMAL DE DESCARGA OU EM RAMAL DE ESGOTO SANITÁRIO. AF_12/2014 | UN | 7.87 | 0.0696 | 0.54775
| 89711 - TUBO PVC, SERIE NORMAL, ESGOTO PREDIAL, DN 40 MM, FORNECIDO E INSTALADO EM RAMAL DE DESCARGA OU RAMAL DE ESGOTO SANITÁRIO. AF_12/2014 | M | 12.66 | 0.1631 | 2.0648
| 89712 - TUBO PVC, SERIE NORMAL, ESGOTO PREDIAL, DN 50 MM, FORNECIDO E INSTALADO EM RAMAL DE DESCARGA OU RAMAL DE ESGOTO SANITÁRIO. AF_12/2014 | M | 18.42 | 0.2235 | 4.1169
| 89714 - TUBO PVC, SERIE NORMAL, ESGOTO PREDIAL, DN 100 MM, FORNECIDO E INSTALADO EM RAMAL DE DESCARGA OU RAMAL DE ESGOTO SANITÁRIO. AF_12/2014 | M | 35.8 | 0.047 | 1.6826
| 89724 - JOELHO 90 GRAUS, PVC, SERIE NORMAL, ESGOTO PREDIAL, DN 40 MM, JUNTA SOLDÁVEL, FORNECIDO E INSTALADO EM RAMAL DE DESCARGA OU RAMAL DE ESGOTO SANITÁRIO. AF_12/2014 | UN | 6.14 | 0.174 | 1.0684
| 89731 - JOELHO 90 GRAUS, PVC, SERIE NORMAL, ESGOTO PREDIAL, DN 50 MM, JUNTA ELÁSTICA, FORNECIDO E INSTALADO EM RAMAL DE DESCARGA OU RAMAL DE ESGOTO SANITÁRIO. AF_12/2014 | UN | 6.83 | 0.0174 | 0.11884
| 89748 - CURVA CURTA 90 GRAUS, PVC, SERIE NORMAL, ESGOTO PREDIAL, DN 100 MM, JUNTA ELÁSTICA, FORNECIDO E INSTALADO EM RAMAL DE DESCARGA OU RAMAL DE ESGOTO SANITÁRIO. AF_12/2 | UN | 22.86 | 0.0522 | 1.1933
| 89784 - TE, PVC, SERIE NORMAL, ESGOTO PREDIAL, DN 50 X 50 MM, JUNTA ELÁSTICA, FORNECIDO E INSTALADO EM RAMAL DE DESCARGA OU RAMAL DE ESGOTO SANITÁRIO. AF_12/2014 | UN | 12.04 | 0.0174 | 0.2095
| 89957 - PONTO DE CONSUMO TERMINAL DE ÁGUA FRIA (SUBRAMAL) COM TUBULAÇÃO DE PVC, DN 25 MM, INSTALADO EM RAMAL DE ÁGUA, INCLUSOS RASGO E CHUMBAMENTO EM ALVENARIA. AF_12/2014 | UN | 92.09 | 0.174 | 16.0237
| 89970 - KIT DE REGISTRO DE PRESSÃO BRUTO DE LATÃO ¾", INCLUSIVE CONEXÕES, ROSCÁVEL, INSTALADO EM RAMAL DE ÁGUA FRIA - FORNECIMENTO E INSTALAÇÃO. AF_12/2014 | UN | 35.03 | 0.0696 | 2.4381
| 90443 - RASGO EM ALVENARIA PARA RAMAIS/ DISTRIBUIÇÃO COM DIAMETROS MENORES OU IGUAIS A 40 MM. AF_05/2015 | M | 8.92 | 0.0722 | 0.64402
| 90466 - CHUMBAMENTO LINEAR EM ALVENARIA PARA RAMAIS/DISTRIBUIÇÃO COM DIÂMETROS MENORES OU IGUAIS A 40 MM. AF_05/2015 | M | 8.77 | 0.0722 | 0.63319
| 90822 - PORTA DE MADEIRA PARA PINTURA, SEMI-OCA (LEVE OU MÉDIA), 80X210CM, ESPESSURA DE 3,5CM, INCLUSO DOBRADIÇAS - FORNECIMENTO E INSTALAÇÃO. AF_08/2015 | UN | 287.21 | 0.0348 | 9.9949
| 91170 - FIXAÇÃO DE TUBOS HORIZONTAIS DE PVC, CPVC OU COBRE DIÂMETROS MENORES OU IGUAIS A 40 MM OU ELETROCALHAS ATÉ 150MM DE LARGURA, COM ABRAÇADEIRA METÁLICA RÍGIDA TIPO D | M | 1.68 | 0.4612 | 0.77482
| 91173 - FIXAÇÃO DE TUBOS VERTICAIS DE PPR DIÂMETROS MENORES OU IGUAIS A 40 MM COM ABRAÇADEIRA METÁLICA RÍGIDA TIPO D 1/2", FIXADA EM PERFILADO EM ALVENARIA. AF_05/2015 | M | 0.85 | 0.1827 | 0.15529
| 91305 - FECHADURA DE EMBUTIR PARA PORTA DE BANHEIRO, COMPLETA, ACABAMENTO PADRÃO POPULAR, INCLUSO EXECUÇÃO DE FURO - FORNECIMENTO E INSTALAÇÃO. AF_08/2015 | UN | 45.93 | 0.0522 | 2.3975
| 91862 - ELETRODUTO RÍGIDO ROSCÁVEL, PVC, DN 20 MM (1/2"), PARA CIRCUITOS TERMINAIS, INSTALADO EM FORRO - FORNECIMENTO E INSTALAÇÃO. AF_12/2015 | M | 5.79 | 0.3307 | 1.9148
| 91863 - ELETRODUTO RÍGIDO ROSCÁVEL, PVC, DN 25 MM (3/4"), PARA CIRCUITOS TERMINAIS, INSTALADO EM FORRO - FORNECIMENTO E INSTALAÇÃO. AF_12/2015 | M | 6.83 | 0.1305 | 0.89131
| 91870 - ELETRODUTO RÍGIDO ROSCÁVEL, PVC, DN 20 MM (1/2"), PARA CIRCUITOS TERMINAIS, INSTALADO EM PAREDE - FORNECIMENTO E INSTALAÇÃO. AF_12/2015 | M | 6.93 | 0.1566 | 1.0852
| 91871 - ELETRODUTO RÍGIDO ROSCÁVEL, PVC, DN 25 MM (3/4"), PARA CIRCUITOS TERMINAIS, INSTALADO EM PAREDE - FORNECIMENTO E INSTALAÇÃO. AF_12/2015 | M | 8 | 0.0261 | 0.2088
| 91875 - LUVA PARA ELETRODUTO, PVC, ROSCÁVEL, DN 25 MM (3/4"), PARA CIRCUITOS TERMINAIS, INSTALADA EM FORRO - FORNECIMENTO E INSTALAÇÃO. AF_12/2015 | UN | 4.46 | 0.0348 | 0.15521
| 91882 - LUVA PARA ELETRODUTO, PVC, ROSCÁVEL, DN 20 MM (1/2"), PARA CIRCUITOS TERMINAIS, INSTALADA EM PAREDE - FORNECIMENTO E INSTALAÇÃO. AF_12/2015 | UN | 5.31 | 0.0348 | 0.18479
| 91890 - CURVA 90 GRAUS PARA ELETRODUTO, PVC, ROSCÁVEL, DN 25 MM (3/4"), PARA CIRCUITOS TERMINAIS, INSTALADA EM FORRO - FORNECIMENTO E INSTALAÇÃO. AF_12/2015 | UN | 7.51 | 0.0174 | 0.13067
| 91911 - CURVA 90 GRAUS PARA ELETRODUTO, PVC, ROSCÁVEL, DN 20 MM (1/2"), PARA CIRCUITOS TERMINAIS, INSTALADA EM PAREDE - FORNECIMENTO E INSTALAÇÃO. AF_12/2015 | UN | 9.26 | 0.0696 | 0.6445
| 91924 - CABO DE COBRE FLEXÍVEL ISOLADO, 1,5 MM², ANTI-CHAMA 450/750 V, PARA CIRCUITOS TERMINAIS - FORNECIMENTO E INSTALAÇÃO. AF_12/2015 | M | 1.56 | 1.253 | 1.9547
| 91926 - CABO DE COBRE FLEXÍVEL ISOLADO, 2,5 MM², ANTI-CHAMA 450/750 V, PARA CIRCUITOS TERMINAIS - FORNECIMENTO E INSTALAÇÃO. AF_12/2015 | M | 2.2 | 0.4699 | 1.0338
| 91928 - CABO DE COBRE FLEXÍVEL ISOLADO, 4 MM², ANTI-CHAMA 450/750 V, PARA CIRCUITOS TERMINAIS - FORNECIMENTO E INSTALAÇÃO. AF_12/2015 | M | 3.5 | 1.0442 | 3.6547
| 91937 - CAIXA OCTOGONAL 3" X 3", PVC, INSTALADA EM LAJE - FORNECIMENTO E INSTALAÇÃO. AF_12/2015 | UN | 8.24 | 0.1392 | 1.147
| 91959 - INTERRUPTOR SIMPLES (2 MÓDULOS), 10A/250V, INCLUINDO SUPORTE E PLACA - FORNECIMENTO E INSTALAÇÃO. AF_12/2015 | UN | 27.32 | 0.0174 | 0.47537
| 91967 - INTERRUPTOR SIMPLES (3 MÓDULOS), 10A/250V, INCLUINDO SUPORTE E PLACA - FORNECIMENTO E INSTALAÇÃO. AF_12/2015 | UN | 37.37 | 0.0174 | 0.65024
| 92000 - TOMADA BAIXA DE EMBUTIR (1 MÓDULO), 2P+T 10 A, INCLUINDO SUPORTE E PLACA - FORNECIMENTO E INSTALAÇÃO. AF_12/2015 | UN | 18.25 | 0.0348 | 0.6351
| 92543 - TRAMA DE MADEIRA COMPOSTA POR TERÇAS PARA TELHADOS DE ATÉ 2 ÁGUAS PARA TELHA ONDULADA DE FIBROCIMENTO, METÁLICA, PLÁSTICA OU TERMOACÚSTICA, INCLUSO TRANSPORTE VERTI | M2 | 16.72 | 1.3566 | 22.6824
| 92981 - CABO DE COBRE FLEXÍVEL ISOLADO, 16 MM², ANTI-CHAMA 450/750 V, PARA DISTRIBUIÇÃO - FORNECIMENTO E INSTALAÇÃO. AF_12/2015 | M | 7.46 | 0.2611 | 1.9478
| 93358 - ESCAVAÇÃO MANUAL DE VALA COM PROFUNDIDADE MENOR OU IGUAL A 1,30 M. AF_03/2016 | M3 | 51.66 | 0.0279 | 1.4413
| 94210 - TELHAMENTO COM TELHA ONDULADA DE FIBROCIMENTO E = 6 MM, COM RECOBRIMENTO LATERAL DE 1 1/4 DE ONDA PARA TELHADO COM INCLINAÇÃO MÁXIMA DE 10°, COM ATÉ 2 ÁGUAS, INCLUS | M2 | 30.99 | 1.3566 | 42.041
| 94559 - JANELA DE AÇO BASCULANTE, FIXAÇÃO COM ARGAMASSA, SEM VIDROS, PADRONIZADA. AF_07/2016 | M2 | 610.74 | 0.0905 | 55.272
| 95240 - LASTRO DE CONCRETO MAGRO, APLICADO EM PISOS OU RADIERS, ESPESSURA DE 3 CM. AF_07/2016 | M2 | 11.23 | 0.0064 | 0.071872
| 95241 - LASTRO DE CONCRETO MAGRO, APLICADO EM PISOS OU RADIERS, ESPESSURA DE 5 CM. AF_07/2016 | M2 | 18.73 | 1.3328 | 24.9633
| 95805 - CONDULETE DE PVC, TIPO B, PARA ELETRODUTO DE PVC SOLDÁVEL DN 25 MM (3/4''), APARENTE - FORNECIMENTO E INSTALAÇÃO. AF_11/2016 | UN | 18.08 | 0.0174 | 0.31459
| 95811 - CONDULETE DE PVC, TIPO LB, PARA ELETRODUTO DE PVC SOLDÁVEL DN 25 MM (3/4''), APARENTE - FORNECIMENTO E INSTALAÇÃO. AF_11/2016 | UN | 12.43 | 0.0522 | 0.64885
| 96985 - HASTE DE ATERRAMENTO 5/8 PARA SPDA - FORNECIMENTO E INSTALAÇÃO. AF_12/2017 | UN | 40.77 | 0.0522 | 2.1282
| 96995 - REATERRO MANUAL APILOADO COM SOQUETE. AF_10/2017 | M3 | 31.32 | 0.0072 | 0.2255
| 97586 - LUMINÁRIA TIPO CALHA, DE SOBREPOR, COM 2 LÂMPADAS TUBULARES DE 36 W - FORNECIMENTO E INSTALAÇÃO. AF_11/2017 | UN | 77.91 | 0.1392 | 10.8451
| 97886 - CAIXA ENTERRADA ELÉTRICA RETANGULAR, EM ALVENARIA COM TIJOLOS CERÂMICOS MACIÇOS, FUNDO COM BRITA, DIMENSÕES INTERNAS: 0,3X0,3X0,3 M. AF_05/2018 | UN | 108.96 | 0.0522 | 5.6877
| 98441 - PAREDE DE MADEIRA COMPENSADA PARA CONSTRUÇÃO TEMPORÁRIA EM CHAPA SIMPLES, EXTERNA, COM ÁREA LÍQUIDA MAIOR OU IGUAL A 6 M², SEM VÃO. AF_05/2018 | M2 | 98.37 | 0.2612 | 25.6942
| 98442 - PAREDE DE MADEIRA COMPENSADA PARA CONSTRUÇÃO TEMPORÁRIA EM CHAPA SIMPLES, EXTERNA, COM ÁREA LÍQUIDA MENOR QUE 6 M², SEM VÃO. AF_05/2018 | M2 | 100.61 | 0.3007 | 30.2534
| 98443 - PAREDE DE MADEIRA COMPENSADA PARA CONSTRUÇÃO TEMPORÁRIA EM CHAPA SIMPLES, INTERNA, COM ÁREA LÍQUIDA MAIOR OU IGUAL A 6 M², SEM VÃO. AF_05/2018 | M2 | 86.6 | 0.083 | 7.1878
| 98444 - PAREDE DE MADEIRA COMPENSADA PARA CONSTRUÇÃO TEMPORÁRIA EM CHAPA SIMPLES, INTERNA, COM ÁREA LÍQUIDA MENOR QUE 6 M², SEM VÃO. AF_05/2018 | M2 | 88.2 | 0.0956 | 8.4319
| 98445 - PAREDE DE MADEIRA COMPENSADA PARA CONSTRUÇÃO TEMPORÁRIA EM CHAPA SIMPLES, EXTERNA, COM ÁREA LÍQUIDA MAIOR OU IGUAL A 6 M², COM VÃO. AF_05/2018 | M2 | 117.51 | 0.4081 | 47.9558
| 98446 - PAREDE DE MADEIRA COMPENSADA PARA CONSTRUÇÃO TEMPORÁRIA EM CHAPA SIMPLES, EXTERNA, COM ÁREA LÍQUIDA MENOR QUE 6 M², COM VÃO. AF_05/2018 | M2 | 149.9 | 0.3182 | 47.6982
| 98447 - PAREDE DE MADEIRA COMPENSADA PARA CONSTRUÇÃO TEMPORÁRIA EM CHAPA SIMPLES, INTERNA, COM ÁREA LÍQUIDA MAIOR OU IGUAL A 6 M², COM VÃO. AF_05/2018 | M2 | 101.17 | 0.1297 | 13.1217
| 98448 - PAREDE DE MADEIRA COMPENSADA PARA CONSTRUÇÃO TEMPORÁRIA EM CHAPA SIMPLES, INTERNA, COM ÁREA LÍQUIDA MENOR QUE 6 M², COM VÃO. AF_05/2018 | M2 | 126.43 | 0.1011 | 12.7821
| 98679 - PISO CIMENTADO, TRAÇO 1:3 (CIMENTO E AREIA), ACABAMENTO LISO, ESPESSURA 2,0 CM, PREPARO MECÂNICO DA ARGAMASSA. AF_06/2018 | M2 | 21.78 | 0.5134 | 11.1819
6 | 857420901 - PLACA DE OBRA EM CHAPA DE ACO GALVANIZADO | M2 | 18 |  | 301.25 | 5422.5 | 395.12 | 7112.15 | 1.3116 |  | SE14000/B0/IRT01/IRT01*302
| 4417 - SARRAFO DE MADEIRA NAO APARELHADA *2,5 X 7* CM, MACARANDUBA, ANGELIM OU EQUIVALENTE DA REGIAO | M | 5.63 | 1 | 5.63
| 4491 - PONTALETE DE MADEIRA NAO APARELHADA *7,5 X 7,5* CM (3 X 3 ") PINUS, MISTA OU EQUIVALENTE DA REGIAO | M | 3.26 | 4 | 13.04
| 4813 - PLACA DE OBRA (PARA CONSTRUCAO CIVIL) EM CHAPA GALVANIZADA *N. 22*, ADESIVADA, DE *2,0 X 1,125* M | M2 | 235 | 1 | 235
| 5075 - PREGO DE ACO POLIDO COM CABECA 18 X 30 (2 3/4 X 10) | KG | 9.97 | 0.11 | 1.0967
| 88262 - CARPINTEIRO DE FORMAS COM ENCARGOS COMPLEMENTARES | H | 18.08 | 1 | 18.08
| 88316 - SERVENTE COM ENCARGOS COMPLEMENTARES | H | 13.06 | 2 | 26.12
| 94962 - CONCRETO MAGRO PARA LASTRO, TRAÇO 1:4,5:4,5 (CIMENTO/ AREIA MÉDIA/ BRITA 1) - PREPARO MECÂNICO COM BETONEIRA 400 L. AF_07/2016 | M3 | 229.31 | 0.01 | 2.2931
7 | 859320700 - EXECUÇÃO DE ESCRITÓRIO EM CANTEIRO DE OBRA EM CHAPA DE MADEIRA COMPENSADA, NÃO INCLUSO MOBILIÁRIO E EQUIPAMENTOS. AF_02/2016 | M2 | 35 |  | 721.65 | 25257.75 | 946.52 | 33128.06 | 1.3116 |  | SE14000/B0/IRT01/IRT01*302
| 3080 - FECHADURA DE EMBUTIR PARA PORTA EXTERNA / ENTRADA, MAQUINA 40 MM, COM CILINDRO, MACANETA ALAVANCA E ESPELHO EM METAL CROMADO - NIVEL SEGURANCA MEDIO - COMPLETA | CJ | 37.95 | 0.0578 | 2.1935
| 3097 - FECHADURA DE EMBUTIR PARA PORTA DE BANHEIRO, TIPO TRANQUETA, MAQUINA 40 MM, MACANETAS ALAVANCA E ROSETAS REDONDAS EM METAL CROMADO - NIVEL SEGURANCA MEDIO - COMPLETA | CJ | 28.39 | 0.0385 | 1.093
| 10886 - EXTINTOR DE INCENDIO PORTATIL COM CARGA DE AGUA PRESSURIZADA DE 10 L, CLASSE A | UN | 122.5 | 0.0193 | 2.3643
| 10891 - EXTINTOR DE INCENDIO PORTATIL COM CARGA DE PO QUIMICO SECO (PQS) DE 4 KG, CLASSE BC | UN | 118.46 | 0.0193 | 2.2863
| 11587 - FORRO DE PVC LISO, BRANCO, REGUA DE 10 CM, ESPESSURA DE 8 MM A 10 MM (COM COLOCACAO / SEM ESTRUTURA METALICA) | M2 | 46.24 | 0.9938 | 45.9533
| 74130/1 - DISJUNTOR TERMOMAGNETICO MONOPOLAR PADRAO NEMA (AMERICANO) 10 A 30A 240V, FORNECIMENTO E INSTALACAO | UN | 14.11 | 0.1734 | 2.4467
| 74166/1 - CAIXA DE INSPEÇÃO EM CONCRETO PRÉ-MOLDADO DN 60CM COM TAMPA H= 60CM - FORNECIMENTO E INSTALACAO | UN | 172.33 | 0.0193 | 3.326
| 83366 - CAIXA DE PASSAGEM PARA TELEFONE 15X15X10CM (SOBREPOR), FORNECIMENTO E INSTALACAO. | UN | 50.91 | 0.0193 | 0.98256
| 83463 - QUADRO DE DISTRIBUICAO DE ENERGIA EM CHAPA DE ACO GALVANIZADO, PARA 12 DISJUNTORES TERMOMAGNETICOS MONOPOLARES, COM BARRAMENTO TRIFASICO E NEUTRO - FORNECIMENTO E I | UN | 221.99 | 0.0193 | 4.2844
| 83518 - ALVENARIA EMBASAMENTO E=20 CM BLOCO CONCRETO | M3 | 276.26 | 0.0239 | 6.6026
| 84024 - BARRA LISA TRACO 1:3 (CIMENTO E AREIA MEDIA), ESPESSURA 1,0CM, PREPARO MANUAL DA ARGAMASSA | M2 | 32.12 | 0.0385 | 1.2366
| 84848 - JANELA DE MADEIRA TIPO VENEZIANA/GUILHOTINA, DE ABRIR, INCLUSAS GUARNICOES SEM FERRAGENS | M2 | 685.18 | 0.0964 | 66.0514
| 86888 - VASO SANITÁRIO SIFONADO COM CAIXA ACOPLADA LOUÇA BRANCA - FORNECIMENTO E INSTALAÇÃO. AF_12/2013 | UN | 365.1 | 0.0385 | 14.0564
| 86934 - BANCADA DE MÁRMORE SINTÉTICO 120 X 60CM, COM CUBA INTEGRADA, INCLUSO SIFÃO TIPO FLEXÍVEL EM PVC, VÁLVULA EM PLÁSTICO CROMADO TIPO AMERICANA E TORNEIRA CROMADA LONGA | UN | 275.06 | 0.0193 | 5.3087
| 86943 - LAVATÓRIO LOUÇA BRANCA SUSPENSO, 29,5 X 39CM OU EQUIVALENTE, PADRÃO POPULAR, INCLUSO SIFÃO FLEXÍVEL EM PVC, VÁLVULA E ENGATE FLEXÍVEL 30CM EM PLÁSTICO E TORNEIRA CR | UN | 167.13 | 0.0385 | 6.4345
| 87877 - CHAPISCO APLICADO EM ALVENARIAS E ESTRUTURAS DE CONCRETO INTERNAS, COM ROLO PARA TEXTURA ACRÍLICA. ARGAMASSA INDUSTRIALIZADA COM PREPARO EM MISTURADOR 300 KG. AF_0 | M2 | 6.33 | 0.2047 | 1.2958
| 88487 - APLICAÇÃO MANUAL DE PINTURA COM TINTA LÁTEX PVA EM PAREDES, DUAS DEMÃOS. AF_06/2014 | M2 | 7.63 | 4.4976 | 34.3167
| 89168 - (COMPOSIÇÃO REPRESENTATIVA) DO SERVIÇO DE ALVENARIA DE VEDAÇÃO DE BLOCOS VAZADOS DE CERÂMICA DE 9X19X19CM (ESPESSURA 9CM), PARA EDIFICAÇÃO HABITACIONAL UNIFAMILIAR | M2 | 57.71 | 0.1023 | 5.9037
| 89171 - (COMPOSIÇÃO REPRESENTATIVA) DO SERVIÇO DE REVESTIMENTO CERÂMICO PARA PISO COM PLACAS TIPO GRÉS DE DIMENSÕES 35X35 CM, PARA EDIFICAÇÃO HABITACIONAL UNIFAMILIAR (CASA | M2 | 39.74 | 0.0806 | 3.203
| 89173 - (COMPOSIÇÃO REPRESENTATIVA) DO SERVIÇO DE EMBOÇO/MASSA ÚNICA, APLICADO MANUALMENTE, TRAÇO 1:2:8, EM BETONEIRA DE 400L, PAREDES INTERNAS, COM EXECUÇÃO DE TALISCAS, E | M2 | 23.44 | 0.2047 | 4.7982
| 89482 - CAIXA SIFONADA, PVC, DN 100 X 100 X 50 MM, FORNECIDA E INSTALADA EM RAMAIS DE ENCAMINHAMENTO DE ÁGUA PLUVIAL. AF_12/2014 | UN | 17.02 | 0.0385 | 0.65527
| 89711 - TUBO PVC, SERIE NORMAL, ESGOTO PREDIAL, DN 40 MM, FORNECIDO E INSTALADO EM RAMAL DE DESCARGA OU RAMAL DE ESGOTO SANITÁRIO. AF_12/2014 | M | 12.66 | 0.1388 | 1.7572
| 89712 - TUBO PVC, SERIE NORMAL, ESGOTO PREDIAL, DN 50 MM, FORNECIDO E INSTALADO EM RAMAL DE DESCARGA OU RAMAL DE ESGOTO SANITÁRIO. AF_12/2014 | M | 18.42 | 0.1253 | 2.308
| 89714 - TUBO PVC, SERIE NORMAL, ESGOTO PREDIAL, DN 100 MM, FORNECIDO E INSTALADO EM RAMAL DE DESCARGA OU RAMAL DE ESGOTO SANITÁRIO. AF_12/2014 | M | 35.8 | 0.1472 | 5.2698
| 89724 - JOELHO 90 GRAUS, PVC, SERIE NORMAL, ESGOTO PREDIAL, DN 40 MM, JUNTA SOLDÁVEL, FORNECIDO E INSTALADO EM RAMAL DE DESCARGA OU RAMAL DE ESGOTO SANITÁRIO. AF_12/2014 | UN | 6.14 | 0.0771 | 0.47339
| 89726 - JOELHO 45 GRAUS, PVC, SERIE NORMAL, ESGOTO PREDIAL, DN 40 MM, JUNTA SOLDÁVEL, FORNECIDO E INSTALADO EM RAMAL DE DESCARGA OU RAMAL DE ESGOTO SANITÁRIO. AF_12/2014 | UN | 4.66 | 0.0578 | 0.26935
| 89731 - JOELHO 90 GRAUS, PVC, SERIE NORMAL, ESGOTO PREDIAL, DN 50 MM, JUNTA ELÁSTICA, FORNECIDO E INSTALADO EM RAMAL DE DESCARGA OU RAMAL DE ESGOTO SANITÁRIO. AF_12/2014 | UN | 6.83 | 0.0193 | 0.13182
| 89748 - CURVA CURTA 90 GRAUS, PVC, SERIE NORMAL, ESGOTO PREDIAL, DN 100 MM, JUNTA ELÁSTICA, FORNECIDO E INSTALADO EM RAMAL DE DESCARGA OU RAMAL DE ESGOTO SANITÁRIO. AF_12/2 | UN | 22.86 | 0.0578 | 1.3213
| 89784 - TE, PVC, SERIE NORMAL, ESGOTO PREDIAL, DN 50 X 50 MM, JUNTA ELÁSTICA, FORNECIDO E INSTALADO EM RAMAL DE DESCARGA OU RAMAL DE ESGOTO SANITÁRIO. AF_12/2014 | UN | 12.04 | 0.0578 | 0.69591
| 89796 - TE, PVC, SERIE NORMAL, ESGOTO PREDIAL, DN 100 X 100 MM, JUNTA ELÁSTICA, FORNECIDO E INSTALADO EM RAMAL DE DESCARGA OU RAMAL DE ESGOTO SANITÁRIO. AF_12/2014 | UN | 24.5 | 0.0385 | 0.94325
| 89957 - PONTO DE CONSUMO TERMINAL DE ÁGUA FRIA (SUBRAMAL) COM TUBULAÇÃO DE PVC, DN 25 MM, INSTALADO EM RAMAL DE ÁGUA, INCLUSOS RASGO E CHUMBAMENTO EM ALVENARIA. AF_12/2014 | UN | 92.09 | 0.0964 | 8.8775
| 90443 - RASGO EM ALVENARIA PARA RAMAIS/ DISTRIBUIÇÃO COM DIAMETROS MENORES OU IGUAIS A 40 MM. AF_05/2015 | M | 8.92 | 0.1002 | 0.89378
| 90466 - CHUMBAMENTO LINEAR EM ALVENARIA PARA RAMAIS/DISTRIBUIÇÃO COM DIÂMETROS MENORES OU IGUAIS A 40 MM. AF_05/2015 | M | 8.77 | 0.1002 | 0.87875
| 90820 - PORTA DE MADEIRA PARA PINTURA, SEMI-OCA (LEVE OU MÉDIA), 60X210CM, ESPESSURA DE 3,5CM, INCLUSO DOBRADIÇAS - FORNECIMENTO E INSTALAÇÃO. AF_08/2015 | UN | 268.34 | 0.0385 | 10.3311
| 90822 - PORTA DE MADEIRA PARA PINTURA, SEMI-OCA (LEVE OU MÉDIA), 80X210CM, ESPESSURA DE 3,5CM, INCLUSO DOBRADIÇAS - FORNECIMENTO E INSTALAÇÃO. AF_08/2015 | UN | 287.21 | 0.0578 | 16.6007
| 91170 - FIXAÇÃO DE TUBOS HORIZONTAIS DE PVC, CPVC OU COBRE DIÂMETROS MENORES OU IGUAIS A 40 MM OU ELETROCALHAS ATÉ 150MM DE LARGURA, COM ABRAÇADEIRA METÁLICA RÍGIDA TIPO D | M | 1.68 | 0.53 | 0.8904
| 91173 - FIXAÇÃO DE TUBOS VERTICAIS DE PPR DIÂMETROS MENORES OU IGUAIS A 40 MM COM ABRAÇADEIRA METÁLICA RÍGIDA TIPO D 1/2", FIXADA EM PERFILADO EM ALVENARIA. AF_05/2015 | M | 0.85 | 1.7344 | 1.4742
| 91341 - PORTA EM ALUMÍNIO DE ABRIR TIPO VENEZIANA COM GUARNIÇÃO, FIXAÇÃO COM PARAFUSOS - FORNECIMENTO E INSTALAÇÃO. AF_08/2015 | M2 | 409.63 | 0.0324 | 13.272
| 91862 - ELETRODUTO RÍGIDO ROSCÁVEL, PVC, DN 20 MM (1/2"), PARA CIRCUITOS TERMINAIS, INSTALADO EM FORRO - FORNECIMENTO E INSTALAÇÃO. AF_12/2015 | M | 5.79 | 0.53 | 3.0687
| 91870 - ELETRODUTO RÍGIDO ROSCÁVEL, PVC, DN 20 MM (1/2"), PARA CIRCUITOS TERMINAIS, INSTALADO EM PAREDE - FORNECIMENTO E INSTALAÇÃO. AF_12/2015 | M | 6.93 | 1.7344 | 12.0194
| 91911 - CURVA 90 GRAUS PARA ELETRODUTO, PVC, ROSCÁVEL, DN 20 MM (1/2"), PARA CIRCUITOS TERMINAIS, INSTALADA EM PAREDE - FORNECIMENTO E INSTALAÇÃO. AF_12/2015 | UN | 9.26 | 0.1927 | 1.7844
| 91924 - CABO DE COBRE FLEXÍVEL ISOLADO, 1,5 MM², ANTI-CHAMA 450/750 V, PARA CIRCUITOS TERMINAIS - FORNECIMENTO E INSTALAÇÃO. AF_12/2015 | M | 1.56 | 1.4165 | 2.2097
| 91926 - CABO DE COBRE FLEXÍVEL ISOLADO, 2,5 MM², ANTI-CHAMA 450/750 V, PARA CIRCUITOS TERMINAIS - FORNECIMENTO E INSTALAÇÃO. AF_12/2015 | M | 2.2 | 3.4689 | 7.6316
| 91928 - CABO DE COBRE FLEXÍVEL ISOLADO, 4 MM², ANTI-CHAMA 450/750 V, PARA CIRCUITOS TERMINAIS - FORNECIMENTO E INSTALAÇÃO. AF_12/2015 | M | 3.5 | 2.0235 | 7.0823
| 91937 - CAIXA OCTOGONAL 3" X 3", PVC, INSTALADA EM LAJE - FORNECIMENTO E INSTALAÇÃO. AF_12/2015 | UN | 8.24 | 0.1734 | 1.4288
| 91945 - SUPORTE PARAFUSADO COM PLACA DE ENCAIXE 4" X 2" ALTO (2,00 M DO PISO) PARA PONTO ELÉTRICO - FORNECIMENTO E INSTALAÇÃO. AF_12/2015 | UN | 6.36 | 0.0578 | 0.36761
| 92000 - TOMADA BAIXA DE EMBUTIR (1 MÓDULO), 2P+T 10 A, INCLUINDO SUPORTE E PLACA - FORNECIMENTO E INSTALAÇÃO. AF_12/2015 | UN | 18.25 | 0.0771 | 1.4071
| 92008 - TOMADA BAIXA DE EMBUTIR (2 MÓDULOS), 2P+T 10 A, INCLUINDO SUPORTE E PLACA - FORNECIMENTO E INSTALAÇÃO. AF_12/2015 | UN | 29.24 | 0.1542 | 4.5088
| 92023 - INTERRUPTOR SIMPLES (1 MÓDULO) COM 1 TOMADA DE EMBUTIR 2P+T 10 A, INCLUINDO SUPORTE E PLACA - FORNECIMENTO E INSTALAÇÃO. AF_12/2015 | UN | 30.63 | 0.1349 | 4.132
| 92543 - TRAMA DE MADEIRA COMPOSTA POR TERÇAS PARA TELHADOS DE ATÉ 2 ÁGUAS PARA TELHA ONDULADA DE FIBROCIMENTO, METÁLICA, PLÁSTICA OU TERMOACÚSTICA, INCLUSO TRANSPORTE VERTI | M2 | 16.72 | 1.3621 | 22.7743
| 92981 - CABO DE COBRE FLEXÍVEL ISOLADO, 16 MM², ANTI-CHAMA 450/750 V, PARA DISTRIBUIÇÃO - FORNECIMENTO E INSTALAÇÃO. AF_12/2015 | M | 7.46 | 0.1927 | 1.4375
| 93040 - LÂMPADA FLUORESCENTE COMPACTA 15 W 2U, BASE E27 - FORNECIMENTO E INSTALAÇÃO | UN | 14.33 | 0.0385 | 0.55171
| 93044 - LÂMPADA FLUORESCENTE COMPACTA 3U BRANCA 20 W, BASE E27 - FORNECIMENTO E INSTALAÇÃO | UN | 16.16 | 0.0385 | 0.62216
| 93358 - ESCAVAÇÃO MANUAL DE VALA COM PROFUNDIDADE MENOR OU IGUAL A 1,30 M. AF_03/2016 | M3 | 51.66 | 0.0233 | 1.2037
| 94210 - TELHAMENTO COM TELHA ONDULADA DE FIBROCIMENTO E = 6 MM, COM RECOBRIMENTO LATERAL DE 1 1/4 DE ONDA PARA TELHADO COM INCLINAÇÃO MÁXIMA DE 10°, COM ATÉ 2 ÁGUAS, INCLUS | M2 | 30.99 | 1.3621 | 42.2115
| 94559 - JANELA DE AÇO BASCULANTE, FIXAÇÃO COM ARGAMASSA, SEM VIDROS, PADRONIZADA. AF_07/2016 | M2 | 610.74 | 0.0289 | 17.6504
| 95240 - LASTRO DE CONCRETO MAGRO, APLICADO EM PISOS OU RADIERS, ESPESSURA DE 3 CM. AF_07/2016 | M2 | 11.23 | 0.0054 | 0.060642
| 95241 - LASTRO DE CONCRETO MAGRO, APLICADO EM PISOS OU RADIERS, ESPESSURA DE 5 CM. AF_07/2016 | M2 | 18.73 | 1.3559 | 25.396
| 95805 - CONDULETE DE PVC, TIPO B, PARA ELETRODUTO DE PVC SOLDÁVEL DN 25 MM (3/4''), APARENTE - FORNECIMENTO E INSTALAÇÃO. AF_11/2016 | UN | 18.08 | 0.2891 | 5.2269
| 95811 - CONDULETE DE PVC, TIPO LB, PARA ELETRODUTO DE PVC SOLDÁVEL DN 25 MM (3/4''), APARENTE - FORNECIMENTO E INSTALAÇÃO. AF_11/2016 | UN | 12.43 | 0.1349 | 1.6768
| 96985 - HASTE DE ATERRAMENTO 5/8 PARA SPDA - FORNECIMENTO E INSTALAÇÃO. AF_12/2017 | UN | 40.77 | 0.0385 | 1.5696
| 96995 - REATERRO MANUAL APILOADO COM SOQUETE. AF_10/2017 | M3 | 31.32 | 0.006 | 0.18792
| 97586 - LUMINÁRIA TIPO CALHA, DE SOBREPOR, COM 2 LÂMPADAS TUBULARES DE 36 W - FORNECIMENTO E INSTALAÇÃO. AF_11/2017 | UN | 77.91 | 0.1156 | 9.0064
| 97593 - LUMINÁRIA TIPO SPOT, DE SOBREPOR, COM 1 LÂMPADA DE 15 W - FORNECIMENTO E INSTALAÇÃO. AF_11/2017 | UN | 76.11 | 0.0771 | 5.8681
| 97886 - CAIXA ENTERRADA ELÉTRICA RETANGULAR, EM ALVENARIA COM TIJOLOS CERÂMICOS MACIÇOS, FUNDO COM BRITA, DIMENSÕES INTERNAS: 0,3X0,3X0,3 M. AF_05/2018 | UN | 108.96 | 0.0385 | 4.195
| 98283 - CABO TELEFÔNICO CCI-50 4 PARES, SEM BLINDAGEM, INSTALADO EM DISTRIBUIÇÃO DE EDIFICAÇÃO RESIDENCIAL - FORNECIMENTO E INSTALAÇÃO. AF_03/2018 | M | 5.83 | 0.6167 | 3.5954
| 98441 - PAREDE DE MADEIRA COMPENSADA PARA CONSTRUÇÃO TEMPORÁRIA EM CHAPA SIMPLES, EXTERNA, COM ÁREA LÍQUIDA MAIOR OU IGUAL A 6 M², SEM VÃO. AF_05/2018 | M2 | 98.37 | 0.2979 | 29.3044
| 98442 - PAREDE DE MADEIRA COMPENSADA PARA CONSTRUÇÃO TEMPORÁRIA EM CHAPA SIMPLES, EXTERNA, COM ÁREA LÍQUIDA MENOR QUE 6 M², SEM VÃO. AF_05/2018 | M2 | 100.61 | 0.3429 | 34.4992
| 98443 - PAREDE DE MADEIRA COMPENSADA PARA CONSTRUÇÃO TEMPORÁRIA EM CHAPA SIMPLES, INTERNA, COM ÁREA LÍQUIDA MAIOR OU IGUAL A 6 M², SEM VÃO. AF_05/2018 | M2 | 86.6 | 0.1581 | 13.6915
| 98444 - PAREDE DE MADEIRA COMPENSADA PARA CONSTRUÇÃO TEMPORÁRIA EM CHAPA SIMPLES, INTERNA, COM ÁREA LÍQUIDA MENOR QUE 6 M², SEM VÃO. AF_05/2018 | M2 | 88.2 | 0.182 | 16.0524
| 98445 - PAREDE DE MADEIRA COMPENSADA PARA CONSTRUÇÃO TEMPORÁRIA EM CHAPA SIMPLES, EXTERNA, COM ÁREA LÍQUIDA MAIOR OU IGUAL A 6 M², COM VÃO. AF_05/2018 | M2 | 117.51 | 0.4654 | 54.6892
| 98446 - PAREDE DE MADEIRA COMPENSADA PARA CONSTRUÇÃO TEMPORÁRIA EM CHAPA SIMPLES, EXTERNA, COM ÁREA LÍQUIDA MENOR QUE 6 M², COM VÃO. AF_05/2018 | M2 | 149.9 | 0.3629 | 54.3987
| 98447 - PAREDE DE MADEIRA COMPENSADA PARA CONSTRUÇÃO TEMPORÁRIA EM CHAPA SIMPLES, INTERNA, COM ÁREA LÍQUIDA MAIOR OU IGUAL A 6 M², COM VÃO. AF_05/2018 | M2 | 101.17 | 0.247 | 24.989
| 98448 - PAREDE DE MADEIRA COMPENSADA PARA CONSTRUÇÃO TEMPORÁRIA EM CHAPA SIMPLES, INTERNA, COM ÁREA LÍQUIDA MENOR QUE 6 M², COM VÃO. AF_05/2018 | M2 | 126.43 | 0.1926 | 24.3504
8 | 859358400 - EXECUÇÃO DE DEPÓSITO EM CANTEIRO DE OBRA EM CHAPA DE MADEIRA COMPENSADA, NÃO INCLUSO MOBILIÁRIO. AF_04/2016 | M2 | 47 |  | 577.87 | 27159.89 | 757.93 | 35622.91 | 1.3116 |  | SE14000/B0/IRT01/IRT01*302
| 11455 - FECHO / TRINCO / FERROLHO FIO REDONDO, DE SOBREPOR, 8", EM ACO GALVANIZADO / ZINCADO | UN | 7.62 | 0.0662 | 0.50444
| 83518 - ALVENARIA EMBASAMENTO E=20 CM BLOCO CONCRETO | M3 | 276.26 | 0.0417 | 11.52
| 88487 - APLICAÇÃO MANUAL DE PINTURA COM TINTA LÁTEX PVA EM PAREDES, DUAS DEMÃOS. AF_06/2014 | M2 | 7.63 | 5.0649 | 38.6452
| 91170 - FIXAÇÃO DE TUBOS HORIZONTAIS DE PVC, CPVC OU COBRE DIÂMETROS MENORES OU IGUAIS A 40 MM OU ELETROCALHAS ATÉ 150MM DE LARGURA, COM ABRAÇADEIRA METÁLICA RÍGIDA TIPO D | M | 1.68 | 0.1325 | 0.2226
| 91173 - FIXAÇÃO DE TUBOS VERTICAIS DE PPR DIÂMETROS MENORES OU IGUAIS A 40 MM COM ABRAÇADEIRA METÁLICA RÍGIDA TIPO D 1/2", FIXADA EM PERFILADO EM ALVENARIA. AF_05/2015 | M | 0.85 | 0.1722 | 0.14637
| 91341 - PORTA EM ALUMÍNIO DE ABRIR TIPO VENEZIANA COM GUARNIÇÃO, FIXAÇÃO COM PARAFUSOS - FORNECIMENTO E INSTALAÇÃO. AF_08/2015 | M2 | 409.63 | 0.153 | 62.6734
| 91852 - ELETRODUTO FLEXÍVEL CORRUGADO, PVC, DN 20 MM (1/2"), PARA CIRCUITOS TERMINAIS, INSTALADO EM PAREDE - FORNECIMENTO E INSTALAÇÃO. AF_12/2015 | M | 5.39 | 0.0662 | 0.35682
| 91862 - ELETRODUTO RÍGIDO ROSCÁVEL, PVC, DN 20 MM (1/2"), PARA CIRCUITOS TERMINAIS, INSTALADO EM FORRO - FORNECIMENTO E INSTALAÇÃO. AF_12/2015 | M | 5.79 | 0.1325 | 0.76718
| 91870 - ELETRODUTO RÍGIDO ROSCÁVEL, PVC, DN 20 MM (1/2"), PARA CIRCUITOS TERMINAIS, INSTALADO EM PAREDE - FORNECIMENTO E INSTALAÇÃO. AF_12/2015 | M | 6.93 | 0.1722 | 1.1933
| 91924 - CABO DE COBRE FLEXÍVEL ISOLADO, 1,5 MM², ANTI-CHAMA 450/750 V, PARA CIRCUITOS TERMINAIS - FORNECIMENTO E INSTALAÇÃO. AF_12/2015 | M | 1.56 | 0.6755 | 1.0538
| 92023 - INTERRUPTOR SIMPLES (1 MÓDULO) COM 1 TOMADA DE EMBUTIR 2P+T 10 A, INCLUINDO SUPORTE E PLACA - FORNECIMENTO E INSTALAÇÃO. AF_12/2015 | UN | 30.63 | 0.0662 | 2.0277
| 92543 - TRAMA DE MADEIRA COMPOSTA POR TERÇAS PARA TELHADOS DE ATÉ 2 ÁGUAS PARA TELHA ONDULADA DE FIBROCIMENTO, METÁLICA, PLÁSTICA OU TERMOACÚSTICA, INCLUSO TRANSPORTE VERTI | M2 | 16.72 | 1.7192 | 28.745
| 93358 - ESCAVAÇÃO MANUAL DE VALA COM PROFUNDIDADE MENOR OU IGUAL A 1,30 M. AF_03/2016 | M3 | 51.66 | 0.0404 | 2.0871
| 94210 - TELHAMENTO COM TELHA ONDULADA DE FIBROCIMENTO E = 6 MM, COM RECOBRIMENTO LATERAL DE 1 1/4 DE ONDA PARA TELHADO COM INCLINAÇÃO MÁXIMA DE 10°, COM ATÉ 2 ÁGUAS, INCLUS | M2 | 30.99 | 1.7192 | 53.278
| 94559 - JANELA DE AÇO BASCULANTE, FIXAÇÃO COM ARGAMASSA, SEM VIDROS, PADRONIZADA. AF_07/2016 | M2 | 610.74 | 0.0662 | 40.431
| 95240 - LASTRO DE CONCRETO MAGRO, APLICADO EM PISOS OU RADIERS, ESPESSURA DE 3 CM. AF_07/2016 | M2 | 11.23 | 0.0093 | 0.10444
| 95241 - LASTRO DE CONCRETO MAGRO, APLICADO EM PISOS OU RADIERS, ESPESSURA DE 5 CM. AF_07/2016 | M2 | 18.73 | 1.511 | 28.301
| 95805 - CONDULETE DE PVC, TIPO B, PARA ELETRODUTO DE PVC SOLDÁVEL DN 25 MM (3/4''), APARENTE - FORNECIMENTO E INSTALAÇÃO. AF_11/2016 | UN | 18.08 | 0.1325 | 2.3956
| 96995 - REATERRO MANUAL APILOADO COM SOQUETE. AF_10/2017 | M3 | 31.32 | 0.0106 | 0.33199
| 97586 - LUMINÁRIA TIPO CALHA, DE SOBREPOR, COM 2 LÂMPADAS TUBULARES DE 36 W - FORNECIMENTO E INSTALAÇÃO. AF_11/2017 | UN | 77.91 | 0.0662 | 5.1576
| 98441 - PAREDE DE MADEIRA COMPENSADA PARA CONSTRUÇÃO TEMPORÁRIA EM CHAPA SIMPLES, EXTERNA, COM ÁREA LÍQUIDA MAIOR OU IGUAL A 6 M², SEM VÃO. AF_05/2018 | M2 | 98.37 | 0.5136 | 50.5228
| 98442 - PAREDE DE MADEIRA COMPENSADA PARA CONSTRUÇÃO TEMPORÁRIA EM CHAPA SIMPLES, EXTERNA, COM ÁREA LÍQUIDA MENOR QUE 6 M², SEM VÃO. AF_05/2018 | M2 | 100.61 | 0.5911 | 59.4706
| 98445 - PAREDE DE MADEIRA COMPENSADA PARA CONSTRUÇÃO TEMPORÁRIA EM CHAPA SIMPLES, EXTERNA, COM ÁREA LÍQUIDA MAIOR OU IGUAL A 6 M², COM VÃO. AF_05/2018 | M2 | 117.51 | 0.8023 | 94.2783
| 98446 - PAREDE DE MADEIRA COMPENSADA PARA CONSTRUÇÃO TEMPORÁRIA EM CHAPA SIMPLES, EXTERNA, COM ÁREA LÍQUIDA MENOR QUE 6 M², COM VÃO. AF_05/2018 | M2 | 149.9 | 0.6255 | 93.7625
9 | 859321000 - EXECUÇÃO DE REFEITÓRIO EM CANTEIRO DE OBRA EM CHAPA DE MADEIRA COMPENSADA, NÃO INCLUSO MOBILIÁRIO E EQUIPAMENTOS. AF_02/2016 | M2 | 21 |  | 358.88 | 7536.48 | 470.71 | 9884.85 | 1.3116 |  | SE14000/B0/IRT01/IRT01*302
| 3080 - FECHADURA DE EMBUTIR PARA PORTA EXTERNA / ENTRADA, MAQUINA 40 MM, COM CILINDRO, MACANETA ALAVANCA E ESPELHO EM METAL CROMADO - NIVEL SEGURANCA MEDIO - COMPLETA | CJ | 37.95 | 0.0268 | 1.0171
| 10886 - EXTINTOR DE INCENDIO PORTATIL COM CARGA DE AGUA PRESSURIZADA DE 10 L, CLASSE A | UN | 122.5 | 0.0268 | 3.283
| 10891 - EXTINTOR DE INCENDIO PORTATIL COM CARGA DE PO QUIMICO SECO (PQS) DE 4 KG, CLASSE BC | UN | 118.46 | 0.0268 | 3.1747
| 11587 - FORRO DE PVC LISO, BRANCO, REGUA DE 10 CM, ESPESSURA DE 8 MM A 10 MM (COM COLOCACAO / SEM ESTRUTURA METALICA) | M2 | 46.24 | 1 | 46.24
| 37525 - TELA PLASTICA TECIDA LISTRADA BRANCA E LARANJA, TIPO GUARDA CORPO, EM POLIETILENO MONOFILADO, ROLO 1,20 X 50 M (L X C) | M | 2.11 | 1.2782 | 2.697
| 74130/1 - DISJUNTOR TERMOMAGNETICO MONOPOLAR PADRAO NEMA (AMERICANO) 10 A 30A 240V, FORNECIMENTO E INSTALACAO | UN | 14.11 | 0.1074 | 1.5154
| 74166/1 - CAIXA DE INSPEÇÃO EM CONCRETO PRÉ-MOLDADO DN 60CM COM TAMPA H= 60CM - FORNECIMENTO E INSTALACAO | UN | 172.33 | 0.0268 | 4.6184
| 83518 - ALVENARIA EMBASAMENTO E=20 CM BLOCO CONCRETO | M3 | 276.26 | 0.04 | 11.0504
| 84402 - QUADRO DE DISTRIBUICAO DE ENERGIA P/ 6 DISJUNTORES TERMOMAGNETICOS MONOPOLARES SEM BARRAMENTO, DE EMBUTIR, EM CHAPA METALICA - FORNECIMENTO E INSTALACAO | UN | 56.15 | 0.0268 | 1.5048
| 86934 - BANCADA DE MÁRMORE SINTÉTICO 120 X 60CM, COM CUBA INTEGRADA, INCLUSO SIFÃO TIPO FLEXÍVEL EM PVC, VÁLVULA EM PLÁSTICO CROMADO TIPO AMERICANA E TORNEIRA CROMADA LONGA | UN | 275.06 | 0.0268 | 7.3716
| 86943 - LAVATÓRIO LOUÇA BRANCA SUSPENSO, 29,5 X 39CM OU EQUIVALENTE, PADRÃO POPULAR, INCLUSO SIFÃO FLEXÍVEL EM PVC, VÁLVULA E ENGATE FLEXÍVEL 30CM EM PLÁSTICO E TORNEIRA CR | UN | 167.13 | 0.0268 | 4.4791
| 88262 - CARPINTEIRO DE FORMAS COM ENCARGOS COMPLEMENTARES | H | 18.08 | 1.1155 | 20.1682
| 88487 - APLICAÇÃO MANUAL DE PINTURA COM TINTA LÁTEX PVA EM PAREDES, DUAS DEMÃOS. AF_06/2014 | M2 | 7.63 | 1.4293 | 10.9056
| 89711 - TUBO PVC, SERIE NORMAL, ESGOTO PREDIAL, DN 40 MM, FORNECIDO E INSTALADO EM RAMAL DE DESCARGA OU RAMAL DE ESGOTO SANITÁRIO. AF_12/2014 | M | 12.66 | 0.0886 | 1.1217
| 89714 - TUBO PVC, SERIE NORMAL, ESGOTO PREDIAL, DN 100 MM, FORNECIDO E INSTALADO EM RAMAL DE DESCARGA OU RAMAL DE ESGOTO SANITÁRIO. AF_12/2014 | M | 35.8 | 0.1423 | 5.0943
| 89724 - JOELHO 90 GRAUS, PVC, SERIE NORMAL, ESGOTO PREDIAL, DN 40 MM, JUNTA SOLDÁVEL, FORNECIDO E INSTALADO EM RAMAL DE DESCARGA OU RAMAL DE ESGOTO SANITÁRIO. AF_12/2014 | UN | 6.14 | 0.0537 | 0.32972
| 89957 - PONTO DE CONSUMO TERMINAL DE ÁGUA FRIA (SUBRAMAL) COM TUBULAÇÃO DE PVC, DN 25 MM, INSTALADO EM RAMAL DE ÁGUA, INCLUSOS RASGO E CHUMBAMENTO EM ALVENARIA. AF_12/2014 | UN | 92.09 | 0.0537 | 4.9452
| 90822 - PORTA DE MADEIRA PARA PINTURA, SEMI-OCA (LEVE OU MÉDIA), 80X210CM, ESPESSURA DE 3,5CM, INCLUSO DOBRADIÇAS - FORNECIMENTO E INSTALAÇÃO. AF_08/2015 | UN | 287.21 | 0.0268 | 7.6972
| 91170 - FIXAÇÃO DE TUBOS HORIZONTAIS DE PVC, CPVC OU COBRE DIÂMETROS MENORES OU IGUAIS A 40 MM OU ELETROCALHAS ATÉ 150MM DE LARGURA, COM ABRAÇADEIRA METÁLICA RÍGIDA TIPO D | M | 1.68 | 0.3221 | 0.54113
| 91173 - FIXAÇÃO DE TUBOS VERTICAIS DE PPR DIÂMETROS MENORES OU IGUAIS A 40 MM COM ABRAÇADEIRA METÁLICA RÍGIDA TIPO D 1/2", FIXADA EM PERFILADO EM ALVENARIA. AF_05/2015 | M | 0.85 | 0.5369 | 0.45637
| 91862 - ELETRODUTO RÍGIDO ROSCÁVEL, PVC, DN 20 MM (1/2"), PARA CIRCUITOS TERMINAIS, INSTALADO EM FORRO - FORNECIMENTO E INSTALAÇÃO. AF_12/2015 | M | 5.79 | 0.3221 | 1.865
| 91870 - ELETRODUTO RÍGIDO ROSCÁVEL, PVC, DN 20 MM (1/2"), PARA CIRCUITOS TERMINAIS, INSTALADO EM PAREDE - FORNECIMENTO E INSTALAÇÃO. AF_12/2015 | M | 6.93 | 0.5369 | 3.7207
| 91911 - CURVA 90 GRAUS PARA ELETRODUTO, PVC, ROSCÁVEL, DN 20 MM (1/2"), PARA CIRCUITOS TERMINAIS, INSTALADA EM PAREDE - FORNECIMENTO E INSTALAÇÃO. AF_12/2015 | UN | 9.26 | 0.1074 | 0.99452
| 91924 - CABO DE COBRE FLEXÍVEL ISOLADO, 1,5 MM², ANTI-CHAMA 450/750 V, PARA CIRCUITOS TERMINAIS - FORNECIMENTO E INSTALAÇÃO. AF_12/2015 | M | 1.56 | 0.8591 | 1.3402
| 91926 - CABO DE COBRE FLEXÍVEL ISOLADO, 2,5 MM², ANTI-CHAMA 450/750 V, PARA CIRCUITOS TERMINAIS - FORNECIMENTO E INSTALAÇÃO. AF_12/2015 | M | 2.2 | 2.5503 | 5.6107
| 91937 - CAIXA OCTOGONAL 3" X 3", PVC, INSTALADA EM LAJE - FORNECIMENTO E INSTALAÇÃO. AF_12/2015 | UN | 8.24 | 0.1611 | 1.3275
| 92000 - TOMADA BAIXA DE EMBUTIR (1 MÓDULO), 2P+T 10 A, INCLUINDO SUPORTE E PLACA - FORNECIMENTO E INSTALAÇÃO. AF_12/2015 | UN | 18.25 | 0.0268 | 0.4891
| 92008 - TOMADA BAIXA DE EMBUTIR (2 MÓDULOS), 2P+T 10 A, INCLUINDO SUPORTE E PLACA - FORNECIMENTO E INSTALAÇÃO. AF_12/2015 | UN | 29.24 | 0.1342 | 3.924
| 92023 - INTERRUPTOR SIMPLES (1 MÓDULO) COM 1 TOMADA DE EMBUTIR 2P+T 10 A, INCLUINDO SUPORTE E PLACA - FORNECIMENTO E INSTALAÇÃO. AF_12/2015 | UN | 30.63 | 0.0268 | 0.82088
| 92543 - TRAMA DE MADEIRA COMPOSTA POR TERÇAS PARA TELHADOS DE ATÉ 2 ÁGUAS PARA TELHA ONDULADA DE FIBROCIMENTO, METÁLICA, PLÁSTICA OU TERMOACÚSTICA, INCLUSO TRANSPORTE VERTI | M2 | 16.72 | 1.451 | 24.2607
| 93358 - ESCAVAÇÃO MANUAL DE VALA COM PROFUNDIDADE MENOR OU IGUAL A 1,30 M. AF_03/2016 | M3 | 51.66 | 0.039 | 2.0147
| 94210 - TELHAMENTO COM TELHA ONDULADA DE FIBROCIMENTO E = 6 MM, COM RECOBRIMENTO LATERAL DE 1 1/4 DE ONDA PARA TELHADO COM INCLINAÇÃO MÁXIMA DE 10°, COM ATÉ 2 ÁGUAS, INCLUS | M2 | 30.99 | 1.451 | 44.9665
| 95240 - LASTRO DE CONCRETO MAGRO, APLICADO EM PISOS OU RADIERS, ESPESSURA DE 3 CM. AF_07/2016 | M2 | 11.23 | 0.009 | 0.10107
| 95241 - LASTRO DE CONCRETO MAGRO, APLICADO EM PISOS OU RADIERS, ESPESSURA DE 5 CM. AF_07/2016 | M2 | 18.73 | 1.451 | 27.1772
| 95805 - CONDULETE DE PVC, TIPO B, PARA ELETRODUTO DE PVC SOLDÁVEL DN 25 MM (3/4''), APARENTE - FORNECIMENTO E INSTALAÇÃO. AF_11/2016 | UN | 18.08 | 0.1879 | 3.3972
| 95811 - CONDULETE DE PVC, TIPO LB, PARA ELETRODUTO DE PVC SOLDÁVEL DN 25 MM (3/4''), APARENTE - FORNECIMENTO E INSTALAÇÃO. AF_11/2016 | UN | 12.43 | 0.0268 | 0.33312
| 96995 - REATERRO MANUAL APILOADO COM SOQUETE. AF_10/2017 | M3 | 31.32 | 0.01 | 0.3132
| 97586 - LUMINÁRIA TIPO CALHA, DE SOBREPOR, COM 2 LÂMPADAS TUBULARES DE 36 W - FORNECIMENTO E INSTALAÇÃO. AF_11/2017 | UN | 77.91 | 0.1611 | 12.5513
| 98102 - CAIXA DE GORDURA SIMPLES, CIRCULAR, EM CONCRETO PRÉ-MOLDADO, DIÂMETRO INTERNO = 0,4 M, ALTURA INTERNA = 0,4 M. AF_05/2018 | UN | 57.89 | 0.0268 | 1.5515
| 98441 - PAREDE DE MADEIRA COMPENSADA PARA CONSTRUÇÃO TEMPORÁRIA EM CHAPA SIMPLES, EXTERNA, COM ÁREA LÍQUIDA MAIOR OU IGUAL A 6 M², SEM VÃO. AF_05/2018 | M2 | 98.37 | 0.1449 | 14.2538
| 98442 - PAREDE DE MADEIRA COMPENSADA PARA CONSTRUÇÃO TEMPORÁRIA EM CHAPA SIMPLES, EXTERNA, COM ÁREA LÍQUIDA MENOR QUE 6 M², SEM VÃO. AF_05/2018 | M2 | 100.61 | 0.1668 | 16.7817
| 98445 - PAREDE DE MADEIRA COMPENSADA PARA CONSTRUÇÃO TEMPORÁRIA EM CHAPA SIMPLES, EXTERNA, COM ÁREA LÍQUIDA MAIOR OU IGUAL A 6 M², COM VÃO. AF_05/2018 | M2 | 117.51 | 0.2264 | 26.6043
| 98446 - PAREDE DE MADEIRA COMPENSADA PARA CONSTRUÇÃO TEMPORÁRIA EM CHAPA SIMPLES, EXTERNA, COM ÁREA LÍQUIDA MENOR QUE 6 M², COM VÃO. AF_05/2018 | M2 | 149.9 | 0.1765 | 26.4574
10 | 857385902 - CAPINA E LIMPEZA MANUAL DE TERRENO | M2 | 255.3 |  | 1.04 | 265.51 | 1.36 | 348.24 | 1.3116 |  | SE14000/B0/IRT01/IRT01*302
| 88316 - SERVENTE COM ENCARGOS COMPLEMENTARES | H | 13.06 | 0.08 | 1.0448
11 | Serviços Específicos |  |  |  |  | 13224.56 |  | 17345.33 |  |  | SE14000/B0/IRT01/IRT01*329
12 | CS000046 - MOBILIZAÇÃO E DESMOBILIZAÇÃO | UN | 0.3 |  | 44081.86 | 13224.56 | 57817.77 | 17345.33 | 1.3116 |  | SE14000/B0/IRT01/IRT01*329
| 65000979 - CAMINHAO BASCULANTE 5,0M3 C/MOTOR.-HP | H | 116.07 | 220 | 25535.4
| 93402 - GUINDAUTO HIDRÁULICO, CAPACIDADE MÁXIMA DE CARGA 3300 KG, MOMENTO MÁXIMO DE CARGA 5,8 TM, ALCANCE MÁXIMO HORIZONTAL 7,60 M, INCLUSIVE CAMINHÃO TOCO PBT 16.000 KG, P | CHP | 145.66 | 120 | 17479.2
| V0000112 - ART | UN | 226.5 | 1 | 226.5
| SE14000/B0-S046 - CAIXA DE MEDICAO EM ALTA TENSAO - FORNECIMENTO E INSTALACAO | UN | 840.76 | 1 | 840.76
13 | ADMINISTRAÇÃO LOCAL |  |  |  |  | 292186.72 |  | 383232.1 |  |  | SE14000/B0/IRT01/IRT02
14 | Instalações Prelim. e Canteiro de Obras |  |  |  |  | 292186.72 |  | 383232.1 |  |  | SE14000/B0/IRT01/IRT02*301
15 | CS000014 - ADMINISTRACAO LOCAL | UN | 1 |  | 292186.72 | 292186.72 | 383232.1 | 383232.1 | 1.3116 |  | SE14000/B0/IRT01/IRT02*301
| 90780 - MESTRE DE OBRAS COM ENCARGOS COMPLEMENTARES | H | 51.33 | 2240 | 114979.2
| 90777 - ENGENHEIRO CIVIL DE OBRA JUNIOR COM ENCARGOS COMPLEMENTARES | H | 74.24 | 924 | 68597.76
| 14583 - TARIFA "A" ENTRE 0 E 20M3 FORNECIMENTO D'AGUA | M3 | 11.73 | 1400 | 16422
| 14250 - ENERGIA ELETRICA COMERCIAL, BAIXA TENSAO, RELATIVA AO CONSUMO DE ATE 100 KWH, INCLUINDO ICMS, PIS/PASEP E COFINS | KW/ | 0.62 | 3458 | 2143.96
| 65000983 - GUINDAUTO CAPAC. ATE 5,5TM S/MOTOR.-HP | H | 107.91 | 672 | 72515.52
| 92146 - CAMINHONETE CABINE SIMPLES COM MOTOR 1.6 FLEX, CÂMBIO MANUAL, POTÊNCIA 101/104 CV, 2 PORTAS - CHI DIURNO. AF_11/2015 | CHI | 18.97 | 924 | 17528.28
16 | REDE COLETORA |  |  |  |  | 618529.34 |  | 808279.9 |  |  | SE14000/B0/RCE01
17 | REDE COLETORA |  |  |  |  | 590683.85 |  | 772508.73 |  |  | SE14000/B0/RCE01/RCE01
18 | SERVIÇOS |  |  |  |  | 568863.52 |  | 746121.4 |  |  | SE14000/B0/RCE01/RCE01/O
19 | Serviços Preliminares |  |  |  |  | 25030.02 |  | 32829.37 |  |  | SE14000/B0/RCE01/RCE01/O*302
20 | 857422001 - TAPUME DE CHAPA DE MADEIRA COMPENSADA, E= 6MM, COM PINTURA A CAL E REAPROVEITAMENTO DE 2X | M2 | 554 |  | 44.99 | 24924.46 | 59.01 | 32690.92 | 1.3116 |  | SE14000/B0/RCE01/RCE01/O*302
| 1106 - CAL HIDRATADA CH-I PARA ARGAMASSAS | KG | 0.64 | 0.6 | 0.384
| 1351 - CHAPA DE MADEIRA COMPENSADA RESINADA PARA FORMA DE CONCRETO, DE *2,2 X 1,1* M, E = 6 MM | UN | 21.48 | 0.22727 | 4.8818
| 4491 - PONTALETE DE MADEIRA NAO APARELHADA *7,5 X 7,5* CM (3 X 3 ") PINUS, MISTA OU EQUIVALENTE DA REGIAO | M | 3.26 | 1.58 | 5.1508
| 5061 - PREGO DE ACO POLIDO COM CABECA 18 X 27 (2 1/2 X 10) | KG | 9.8 | 0.15 | 1.47
| 5333 - OLEO DE LINHACA | L | 21.03 | 0.022 | 0.46266
| 88262 - CARPINTEIRO DE FORMAS COM ENCARGOS COMPLEMENTARES | H | 18.08 | 0.8 | 14.464
| 88310 - PINTOR COM ENCARGOS COMPLEMENTARES | H | 19.32 | 0.3 | 5.796
| 88316 - SERVENTE COM ENCARGOS COMPLEMENTARES | H | 13.06 | 0.95 | 12.407
21 | 857421902 - PASSADICOS COM TABUAS DE MADEIRA PARA VEICULOS | M2 | 2 |  | 48.4 | 96.8 | 63.48 | 126.96 | 1.3116 |  | SE14000/B0/RCE01/RCE01/O*302
| 4491 - PONTALETE DE MADEIRA NAO APARELHADA *7,5 X 7,5* CM (3 X 3 ") PINUS, MISTA OU EQUIVALENTE DA REGIAO | M | 3.26 | 0.8 | 2.608
| 5061 - PREGO DE ACO POLIDO COM CABECA 18 X 27 (2 1/2 X 10) | KG | 9.8 | 0.2 | 1.96
| 6189 - TABUA DE MADEIRA NAO APARELHADA *2,5 X 30* CM, CEDRINHO OU EQUIVALENTE DA REGIAO | M | 16.3 | 0.9333 | 15.2128
| 88262 - CARPINTEIRO DE FORMAS COM ENCARGOS COMPLEMENTARES | H | 18.08 | 0.5 | 9.04
| 88316 - SERVENTE COM ENCARGOS COMPLEMENTARES | H | 13.06 | 1.5 | 19.59
22 | 857422101 - SINALIZACAO DE TRANSITO - NOTURNA | M | 4 |  | 2.19 | 8.76 | 2.87 | 11.49 | 1.3116 |  | SE14000/B0/RCE01/RCE01/O*302
| 0939 - FIO DE COBRE, SOLIDO, CLASSE 1, ISOLACAO EM PVC/A, ANTICHAMA BWF-B, 450/750V, SECAO NOMINAL 2,5 MM2 | M | 1.06 | 0.3 | 0.318
| 2705 - ENERGIA ELETRICA ATE 2000 KWH INDUSTRIAL, SEM DEMANDA | KW/ | 0.61 | 0.24 | 0.1464
| 3753 - LAMPADA FLUORESCENTE TUBULAR T10, DE 20 OU 40 W, BIVOLT | UN | 7.89 | 0.009 | 0.07101
| 4815 - BALDE VERMELHO PARA SINALIZACAO DE VIAS | UN | 4.74 | 0.009 | 0.04266
| 12294 - SOQUETE DE PORCELANA BASE E27, PARA USO AO TEMPO, PARA LAMPADAS | UN | 6.92 | 0.009 | 0.06228
| 88264 - ELETRICISTA COM ENCARGOS COMPLEMENTARES | H | 18.4 | 0.05 | 0.92
| 88316 - SERVENTE COM ENCARGOS COMPLEMENTARES | H | 13.06 | 0.05 | 0.653
23 | Movimento de Terra |  |  |  |  | 129098.04 |  | 169324.98 |  |  | SE14000/B0/RCE01/RCE01/O*304
24 | 859010600 - ESCAVAÇÃO MECANIZADA DE VALA COM PROFUNDIDADE ATÉ 1,5 M (MÉDIA ENTRE MONTANTE E JUSANTE/UMA COMPOSIÇÃO POR TRECHO) COM RETROESCAVADEIRA (CAPACIDADE DA CAÇAMBA DA RETRO: | M3 | 2334 |  | 4.84 | 11296.56 | 6.35 | 14816.57 | 1.3116 |  | SE14000/B0/RCE01/RCE01/O*304
| 5678 - RETROESCAVADEIRA SOBRE RODAS COM CARREGADEIRA, TRAÇÃO 4X4, POTÊNCIA LÍQ. 88 HP, CAÇAMBA CARREG. CAP. MÍN. 1 M3, CAÇAMBA RETRO CAP. 0,26 M3, PESO OPERACIONAL MÍN. 6.6 | CHP | 87.17 | 0.0302 | 2.6325
| 5679 - RETROESCAVADEIRA SOBRE RODAS COM CARREGADEIRA, TRAÇÃO 4X4, POTÊNCIA LÍQ. 88 HP, CAÇAMBA CARREG. CAP. MÍN. 1 M3, CAÇAMBA RETRO CAP. 0,26 M3, PESO OPERACIONAL MÍN. 6.6 | CHI | 37.17 | 0.0365 | 1.3567
| 88316 - SERVENTE COM ENCARGOS COMPLEMENTARES | H | 13.06 | 0.0666 | 0.8698
25 | 859010800 - ESCAVAÇÃO MECANIZADA DE VALA COM PROFUNDIDADE MAIOR QUE 1,5 M ATÉ 3,0 M (MÉDIA ENTRE MONTANTE E JUSANTE/UMA COMPOSIÇÃO POR TRECHO) COM RETROESCAVADEIRA (CAPACIDADE DA C | M3 | 375 |  | 4.35 | 1631.25 | 5.71 | 2139.55 | 1.3116 |  | SE14000/B0/RCE01/RCE01/O*304
| 5678 - RETROESCAVADEIRA SOBRE RODAS COM CARREGADEIRA, TRAÇÃO 4X4, POTÊNCIA LÍQ. 88 HP, CAÇAMBA CARREG. CAP. MÍN. 1 M3, CAÇAMBA RETRO CAP. 0,26 M3, PESO OPERACIONAL MÍN. 6.6 | CHP | 87.17 | 0.0271 | 2.3623
| 5679 - RETROESCAVADEIRA SOBRE RODAS COM CARREGADEIRA, TRAÇÃO 4X4, POTÊNCIA LÍQ. 88 HP, CAÇAMBA CARREG. CAP. MÍN. 1 M3, CAÇAMBA RETRO CAP. 0,26 M3, PESO OPERACIONAL MÍN. 6.6 | CHI | 37.17 | 0.0328 | 1.2192
| 88316 - SERVENTE COM ENCARGOS COMPLEMENTARES | H | 13.06 | 0.0599 | 0.78229
26 | 65000152 - ESCAVACAO MANUAL DE VALAS (SOLO SECO), PROFUNDIDADE ATE 1.50 M | M3 | 275 |  | 39.18 | 10774.5 | 51.39 | 14131.83 | 1.3116 |  | SE14000/B0/RCE01/RCE01/O*304
| 35000044 - SERVENTE, INCLUSIVE ES E ENCARGOS COMPLEMENTARES | H | 13.06 | 3 | 39.18
27 | 65000153 - ESCAVACAO MANUAL DE VALAS (SOLO SECO), PROFUNDIDADE MAIOR QUE 1 ,50 M ATE 3,00 M | M3 | 44 |  | 52.24 | 2298.56 | 68.52 | 3014.79 | 1.3116 |  | SE14000/B0/RCE01/RCE01/O*304
| 35000044 - SERVENTE, INCLUSIVE ES E ENCARGOS COMPLEMENTARES | H | 13.06 | 4 | 52.24
28 | 65000166 - ESCAVACAO E CARGA MECANICA DE VALAS, EM ROCHA BRANDA, A FOGO | M3 | 159 |  | 123.16 | 19582.44 | 161.54 | 25684.33 | 1.3116 |  | SE14000/B0/RCE01/RCE01/O*304
| 35000041 - OFICIAL, INCLUSIVE ES E ENCARGOS COMPLEMENTARES | H | 18.32 | 0.6 | 10.992
| 35000043 - AUXILIAR DE OFICIAL, INCLUSIVE ES E ENCARGOS COMPLEMENTARES | H | 14.63 | 1.2 | 17.556
| 35000101 - CORDEL DETONANTE NP-10 | M | 1.13 | 4.7 | 5.311
| 35000102 - DINAMITE TIPO EMULSAO, ENCARTUCHADO, DIAMETRO DE 1" A 1.1/2" | KG | 9.34 | 1.1 | 10.274
| 35000103 - ESPOLETA SIMPLES NR. 8 | UN | 2.82 | 0.038 | 0.10716
| 35000104 - ESTOPIM SIMPLES | M | 4.05 | 0.019 | 0.07695
| 35000105 - RETARDO BIDIRECIONAL NAO-ELETRICO PARA CORDEL DETONANTE NP-05 OU NP-10, ESPERA DE 25 A 50 MS | UN | 15.18 | 0.115 | 1.7457
| 65000147 - PERFURACAO ROCHA BRANDA P<=3,2M | M | 14.83 | 3.68 | 54.5744
| 65000183 - CARGA MECANICA-DESMONTE DE ROCHA | M3 | 22.51 | 1 | 22.51
29 | 857415101 - ESCAVACAO E CARGA MATERIAL 1A CATEGORIA, UTILIZANDO TRATOR DE ESTEIRAS DE 110 A 160HP COM LAMINA, PESO OPERACIONAL * 13T E PA CARREGADEIRA COM 170 HP. | M3 | 159 |  | 2.58 | 410.22 | 3.38 | 538.04 | 1.3116 |  | SE14000/B0/RCE01/RCE01/O*304
| 5851 - TRATOR DE ESTEIRAS, POTÊNCIA 150 HP, PESO OPERACIONAL 16,7 T, COM RODA MOTRIZ ELEVADA E LÂMINA 3,18 M3 - CHP DIURNO. AF_06/2014 | CHP | 148.14 | 0.0093458 | 1.3845
| 5944 - PÁ CARREGADEIRA SOBRE RODAS, POTÊNCIA 197 HP, CAPACIDADE DA CAÇAMBA 2,5 A 3,5 M3, PESO OPERACIONAL 18338 KG - CHP DIURNO. AF_06/2014 | CHP | 137.69 | 0.0054206 | 0.74636
| 5946 - PÁ CARREGADEIRA SOBRE RODAS, POTÊNCIA 197 HP, CAPACIDADE DA CAÇAMBA 2,5 A 3,5 M3, PESO OPERACIONAL 18338 KG - CHI DIURNO. AF_06/2014 | CHI | 57.09 | 0.0039252 | 0.22409
| 88316 - SERVENTE COM ENCARGOS COMPLEMENTARES | H | 13.06 | 0.018692 | 0.24411
30 | 859338200 - REATERRO MANUAL DE VALAS COM COMPACTAÇÃO MECANIZADA. AF_04/2016 | M3 | 3181 |  | 21.23 | 67532.63 | 27.85 | 88575.8 | 1.3116 |  | SE14000/B0/RCE01/RCE01/O*304
| 88316 - SERVENTE COM ENCARGOS COMPLEMENTARES | H | 13.06 | 0.65 | 8.489
| 91533 - COMPACTADOR DE SOLOS DE PERCUSSÃO (SOQUETE) COM MOTOR A GASOLINA 4 TEMPOS, POTÊNCIA 4 CV - CHP DIURNO. AF_08/2015 | CHP | 24.48 | 0.274 | 6.7075
| 91534 - COMPACTADOR DE SOLOS DE PERCUSSÃO (SOQUETE) COM MOTOR A GASOLINA 4 TEMPOS, POTÊNCIA 4 CV - CHI DIURNO. AF_08/2015 | CHI | 18.82 | 0.254 | 4.7803
| 95606 - UMIDIFICAÇÃO DE MATERIAL PARA VALAS COM CAMINHÃO PIPA 10000L. AF_11/2016 | M3 | 1.27 | 1 | 1.27
31 | 857401001 - CARGA E DESCARGA MECANICA DE SOLO UTILIZANDO CAMINHAO BASCULANTE 6,0M3/16T E PA CARREGADEIRA SOBRE PNEUS 128 HP, CAPACIDADE DA CAÇAMBA 1,7 A 2,8 M3, PESO OPERACIONAL 11 | M3 | 947 |  | 1.43 | 1354.21 | 1.88 | 1776.18 | 1.3116 |  | SE14000/B0/RCE01/RCE01/O*304
| 5811 - CAMINHÃO BASCULANTE 6 M3, PESO BRUTO TOTAL 16.000 KG, CARGA ÚTIL MÁXIMA 13.071 KG, DISTÂNCIA ENTRE EIXOS 4,80 M, POTÊNCIA 230 CV INCLUSIVE CAÇAMBA METÁLICA - CHP DIU | CHP | 118.42 | 0.003 | 0.35526
| 5940 - PÁ CARREGADEIRA SOBRE RODAS, POTÊNCIA LÍQUIDA 128 HP, CAPACIDADE DA CAÇAMBA 1,7 A 2,8 M3, PESO OPERACIONAL 11632 KG - CHP DIURNO. AF_06/2014 | CHP | 123.42 | 0.008 | 0.98736
| 88316 - SERVENTE COM ENCARGOS COMPLEMENTARES | H | 13.06 | 0.008 | 0.10448
32 | 859791300 - TRANSPORTE COM CAMINHÃO BASCULANTE DE 6 M3, EM VIA URBANA EM REVESTIMENTO PRIMÁRIO (UNIDADE: M3XKM). AF_01/2018 | M3X | 3787 |  | 1.23 | 4658.01 | 1.61 | 6109.45 | 1.3116 |  | SE14000/B0/RCE01/RCE01/O*304
| 67826 - CAMINHÃO BASCULANTE 6 M3 TOCO, PESO BRUTO TOTAL 16.000 KG, CARGA ÚTIL MÁXIMA 11.130 KG, DISTÂNCIA ENTRE EIXOS 5,36 M, POTÊNCIA 185 CV, INCLUSIVE CAÇAMBA METÁLICA - | CHP | 104.26 | 0.01111 | 1.1583
| 67827 - CAMINHÃO BASCULANTE 6 M3 TOCO, PESO BRUTO TOTAL 16.000 KG, CARGA ÚTIL MÁXIMA 11.130 KG, DISTÂNCIA ENTRE EIXOS 5,36 M, POTÊNCIA 185 CV, INCLUSIVE CAÇAMBA METÁLICA - | CHI | 32.27 | 0.00278 | 0.089711
33 | 859409700 - PREPARO DE FUNDO DE VALA COM LARGURA MENOR QUE 1,5 M, EM LOCAL COM NÍVEL BAIXO DE INTERFERÊNCIA. AF_06/2016 | M2 | 2093 |  | 4.04 | 8455.72 | 5.3 | 11090.52 | 1.3116 |  | SE14000/B0/RCE01/RCE01/O*304
| 88309 - PEDREIRO COM ENCARGOS COMPLEMENTARES | H | 18.22 | 0.104 | 1.8949
| 88316 - SERVENTE COM ENCARGOS COMPLEMENTARES | H | 13.06 | 0.156 | 2.0374
| 91533 - COMPACTADOR DE SOLOS DE PERCUSSÃO (SOQUETE) COM MOTOR A GASOLINA 4 TEMPOS, POTÊNCIA 4 CV - CHP DIURNO. AF_08/2015 | CHP | 24.48 | 0.003 | 0.07344
| 91534 - COMPACTADOR DE SOLOS DE PERCUSSÃO (SOQUETE) COM MOTOR A GASOLINA 4 TEMPOS, POTÊNCIA 4 CV - CHI DIURNO. AF_08/2015 | CHI | 18.82 | 0.003 | 0.05646
34 | 858334400 - ESPALHAMENTO DE MATERIAL EM BOTA FORA, COM UTILIZACAO DE TRATOR DE ESTEIRAS DE 165 HP | M3 | 748 |  | 0.79 | 590.92 | 1.04 | 775.05 | 1.3116 |  | SE14000/B0/RCE01/RCE01/O*304
| 5847 - TRATOR DE ESTEIRAS, POTÊNCIA 170 HP, PESO OPERACIONAL 19 T, CAÇAMBA 5,2 M3 - CHP DIURNO. AF_06/2014 | CHP | 155.57 | 0.0029867 | 0.46464
| 88316 - SERVENTE COM ENCARGOS COMPLEMENTARES | H | 13.06 | 0.0255 | 0.33303
35 | 65000177 - ESPALHAMENTO DE ROCHA EM BOTA FORA | M3 | 239 |  | 2.1 | 501.9 | 2.75 | 658.29 | 1.3116 |  | SE14000/B0/RCE01/RCE01/O*304
| 65000923 - TRATOR DE ESTEIRAS POT 140/170HP-HP | H | 222.18 | 0.00944 | 2.0974
36 | 859008700 - ESCAVAÇÃO MECANIZADA DE VALA COM PROF. DE 3,0 M ATÉ 4,5 M(MÉDIA ENTRE MONTANTE E JUSANTE/UMA COMPOSIÇÃO POR TRECHO), COM ESCAVADEIRA HIDRÁULICA (1,2 M3/155 HP), LARG. D | M3 | 2 |  | 5.56 | 11.12 | 7.29 | 14.58 | 1.3116 |  | SE14000/B0/RCE01/RCE01/O*304
| 88316 - SERVENTE COM ENCARGOS COMPLEMENTARES | H | 13.06 | 0.0523 | 0.68304
| 88907 - ESCAVADEIRA HIDRÁULICA SOBRE ESTEIRAS, CAÇAMBA 1,20 M3, PESO OPERACIONAL 21 T, POTÊNCIA BRUTA 155 HP - CHP DIURNO. AF_06/2014 | CHP | 138.81 | 0.0251 | 3.4841
| 88908 - ESCAVADEIRA HIDRÁULICA SOBRE ESTEIRAS, CAÇAMBA 1,20 M3, PESO OPERACIONAL 21 T, POTÊNCIA BRUTA 155 HP - CHI DIURNO. AF_06/2014 | CHI | 51.54 | 0.0272 | 1.4019
37 | Contenção, Escor., Esgot. e Drenagem |  |  |  |  | 64439.94 |  | 84519.42 |  |  | SE14000/B0/RCE01/RCE01/O*305
38 | 859404300 - ESCORAMENTO DE VALA, TIPO PONTALETEAMENTO, COM PROFUNDIDADE DE 0 A 1,5 M, LARGURA MENOR QUE 1,5 M, EM LOCAL COM NÍVEL BAIXO DE INTERFERÊNCIA. AF_06/2016 | M2 | 3657 |  | 14.82 | 54196.74 | 19.44 | 71084.44 | 1.3116 |  | SE14000/B0/RCE01/RCE01/O*305
| 2736 - MADEIRA ROLICA SEM TRATAMENTO, EUCALIPTO OU EQUIVALENTE DA REGIAO, H = 3 M, D = 20 A 24 CM (PARA ESCORAMENTO) | M | 8.27 | 0.054 | 0.44658
| 5061 - PREGO DE ACO POLIDO COM CABECA 18 X 27 (2 1/2 X 10) | KG | 9.8 | 0.01 | 0.098
| 6189 - TABUA DE MADEIRA NAO APARELHADA *2,5 X 30* CM, CEDRINHO OU EQUIVALENTE DA REGIAO | M | 16.3 | 0.217 | 3.5371
| 88262 - CARPINTEIRO DE FORMAS COM ENCARGOS COMPLEMENTARES | H | 18.08 | 0.455 | 8.2264
| 88316 - SERVENTE COM ENCARGOS COMPLEMENTARES | H | 13.06 | 0.195 | 2.5467
39 | 859405100 - ESCORAMENTO DE VALA, TIPO DESCONTÍNUO, COM PROFUNDIDADE DE 1,5 M A 3,0 M, LARGURA MENOR QUE 1,5 M, EM LOCAL COM NÍVEL ALTO DE INTERFERÊNCIA. AF_06/2016 | M2 | 440 |  | 23.28 | 10243.2 | 30.53 | 13434.98 | 1.3116 |  | SE14000/B0/RCE01/RCE01/O*305
| 2736 - MADEIRA ROLICA SEM TRATAMENTO, EUCALIPTO OU EQUIVALENTE DA REGIAO, H = 3 M, D = 20 A 24 CM (PARA ESCORAMENTO) | M | 8.27 | 0.054 | 0.44658
| 4472 - VIGA DE MADEIRA NAO APARELHADA *6 X 16* CM, MACARANDUBA, ANGELIM OU EQUIVALENTE DA REGIAO | M | 28.21 | 0.147 | 4.1469
| 5061 - PREGO DE ACO POLIDO COM CABECA 18 X 27 (2 1/2 X 10) | KG | 9.8 | 0.025 | 0.245
| 6189 - TABUA DE MADEIRA NAO APARELHADA *2,5 X 30* CM, CEDRINHO OU EQUIVALENTE DA REGIAO | M | 16.3 | 0.428 | 6.9764
| 88262 - CARPINTEIRO DE FORMAS COM ENCARGOS COMPLEMENTARES | H | 18.08 | 0.486 | 8.7869
| 88316 - SERVENTE COM ENCARGOS COMPLEMENTARES | H | 13.06 | 0.208 | 2.7165
40 | Fundações e Estruturas |  |  |  |  | 32026.3 |  | 42005.71 |  |  | SE14000/B0/RCE01/RCE01/O*306
41 | 65000316 - POCO DE VISITA (ALTURA = 1,00 M E BALAO: DIAMETRO = 0,60 M), P COPASA 062/-, EM ANEIS PRE-MOLDADOS DE CONCRETO P COPASA 104/- | UN | 37 |  | 456.48 | 16889.76 | 598.72 | 22152.61 | 1.3116 |  | SE14000/B0/RCE01/RCE01/O*306
| 35000041 - OFICIAL, INCLUSIVE ES E ENCARGOS COMPLEMENTARES | H | 18.32 | 0.5 | 9.16
| 35000044 - SERVENTE, INCLUSIVE ES E ENCARGOS COMPLEMENTARES | H | 13.06 | 0.5 | 6.53
| 65000329 - TAMPAO FOFO DN600 T-109 OU T-48-ASSENT | UN | 77.61 | 1 | 77.61
| 65000084 - ARGAMASSA DE CIMENTO E AREIA, TRACO 1:3 | M3 | 378.97 | 0.006597 | 2.5001
| 65000981 - GUINDAUTO CAPAC. ATE 5,5TM C/MOTOR.-HP | H | 126.76 | 0.1 | 12.676
| 65002640 - ANEL PREM. CONC. P-104/_ - DN 600x320MM | UN | 85.91 | 3 | 257.73
| 65003750 - CONCRETO TRACO 1:3:5 EM VOLUME | M3 | 409 | 0.22075 | 90.2867
42 | 65000317 - ADICIONAL DE PRECO P/ ACRESCIMO NA ALTURA DE POCO DE VISITA EM ANEIS PRE-MOLDADOS DE CONCRETO (BALAO: DIAMETRO = 0,60 M) | M | 14 |  | 315.86 | 4422.04 | 414.28 | 5799.95 | 1.3116 |  | SE14000/B0/RCE01/RCE01/O*306
| 35000041 - OFICIAL, INCLUSIVE ES E ENCARGOS COMPLEMENTARES | H | 18.32 | 1 | 18.32
| 35000044 - SERVENTE, INCLUSIVE ES E ENCARGOS COMPLEMENTARES | H | 13.06 | 1 | 13.06
| 35000203 - ANEL PRE-MOLDADO DE CONCRETO, COM ARMACAO E ALCA, FABRICADO CONFORME PROJETO PADRAO P-COPASA 104/_, DN 600 X 320 MM. | UN | 92.3 | 3 | 276.9
| 65000084 - ARGAMASSA DE CIMENTO E AREIA, TRACO 1:3 | M3 | 378.97 | 0.02 | 7.5794
43 | 65000313 - POCO DE VISITA ALTURA = 1.50 M (BALAO: DIAMETRO = 1.00 M, ALTURA =1.00 M) P COPASA 039/-, EM ANEIS PRE-MOLDADOS DE CONCRETO | UN | 6 |  | 1098.11 | 6588.66 | 1440.28 | 8641.69 | 1.3116 |  | SE14000/B0/RCE01/RCE01/O*306
| 35000041 - OFICIAL, INCLUSIVE ES E ENCARGOS COMPLEMENTARES | H | 18.32 | 0.5 | 9.16
| 35000044 - SERVENTE, INCLUSIVE ES E ENCARGOS COMPLEMENTARES | H | 13.06 | 0.5 | 6.53
| 35000203 - ANEL PRE-MOLDADO DE CONCRETO, COM ARMACAO E ALCA, FABRICADO CONFORME PROJETO PADRAO P-COPASA 104/_, DN 600 X 320 MM. | UN | 92.3 | 2 | 184.6
| 35000204 - ANEL PRE-MOLDADO DE CONCRETO, COM ARMACAO E ALCA, FABRICADO CONFORME PROJETO PADRAO P-COPASA 104/_ , DN 1000 X 320 MM | UN | 81.49 | 2 | 162.98
| 35000206 - LAJE DE REDUCAO DE CONCRETO ARMADO, FABRICADA CONFORME PROJETO PADRAO P-COPASA 105/_ , DIMENSOES: 1300 X 600 X 120 MM | UN | 179.5 | 1 | 179.5
| 65000260 - LASTRO DE PEDRA BRITADA, APILOADA | M3 | 87.86 | 0.2 | 17.572
| 65000329 - TAMPAO FOFO DN600 T-109 OU T-48-ASSENT | UN | 77.61 | 1 | 77.61
| 65000084 - ARGAMASSA DE CIMENTO E AREIA, TRACO 1:3 | M3 | 378.97 | 0.043 | 16.2957
| 65000098 - ALVENARIA TIJ REQ (20x10x5,5)CM E=20CM | M2 | 183.94 | 1.68 | 309.0192
| 65000119 - CHAPISCO COMUM | M2 | 5.03 | 1.13 | 5.6839
| 65000123 - REVESTIMENTO P/ PV E SIMILARES | M2 | 20.13 | 1.13 | 22.7469
| 65000981 - GUINDAUTO CAPAC. ATE 5,5TM C/MOTOR.-HP | H | 126.76 | 0.3 | 38.028
| 65003745 - CONCRETO MAGRO | M3 | 341.88 | 0.2 | 68.376
44 | 65000314 - ADICIONAL DE PRECO P/ ACRESCIMO NA ALTURA DE POCO DE VISITA EM ANEIS PRE-MOLDADOS DE CONCRETO (BALAO: DIAMETRO = 1.00 M) | M | 9 |  | 317.33 | 2855.97 | 416.21 | 3745.89 | 1.3116 |  | SE14000/B0/RCE01/RCE01/O*306
| 35000041 - OFICIAL, INCLUSIVE ES E ENCARGOS COMPLEMENTARES | H | 18.32 | 0.5 | 9.16
| 35000044 - SERVENTE, INCLUSIVE ES E ENCARGOS COMPLEMENTARES | H | 13.06 | 0.5 | 6.53
| 35000204 - ANEL PRE-MOLDADO DE CONCRETO, COM ARMACAO E ALCA, FABRICADO CONFORME PROJETO PADRAO P-COPASA 104/_ , DN 1000 X 320 MM | UN | 81.49 | 3.33 | 271.3617
| 65000084 - ARGAMASSA DE CIMENTO E AREIA, TRACO 1:3 | M3 | 378.97 | 0.013 | 4.9266
| 65000981 - GUINDAUTO CAPAC. ATE 5,5TM C/MOTOR.-HP | H | 126.76 | 0.2 | 25.352
45 | 65000259 - LASTRO DE AREIA | M3 | 10 |  | 110.22 | 1102.2 | 144.56 | 1445.65 | 1.3116 |  | SE14000/B0/RCE01/RCE01/O*306
| 35000044 - SERVENTE, INCLUSIVE ES E ENCARGOS COMPLEMENTARES | H | 13.06 | 1.67 | 21.8102
| 35000592 - AREIA | M3 | 80.37 | 1.1 | 88.407
46 | 65000323 - TUBO DE QUEDA EM PVC, DIAMETRO = 150 MM - ALTURA = 1,00 M, COM ENVELOPAMENTO DE SOLO CIMENTO TRACO 1:10 EM VOLUME | UN | 3 |  | 55.89 | 167.67 | 73.31 | 219.92 | 1.3116 |  | SE14000/B0/RCE01/RCE01/O*306
| 35000041 - OFICIAL, INCLUSIVE ES E ENCARGOS COMPLEMENTARES | H | 18.32 | 0.3 | 5.496
| 35000044 - SERVENTE, INCLUSIVE ES E ENCARGOS COMPLEMENTARES | H | 13.06 | 0.3 | 3.918
| 35000591 - CIMENTO PORTLAND CP II 32 | SC | 18.22 | 0.13 | 2.3686
| 65000238 - FORMA PLANA TABUA DE PINHO-FUNDACOES | M2 | 39.61 | 0.7 | 27.727
| 65000377 - ASSENT TUBOS PVC JE DN 150 | M | 4.49 | 1 | 4.49
| 65003743 - DESFORMA DE ESTRUTURAS QQ ALT/PROF | M2 | 16.98 | 0.7 | 11.886
47 | Assentamentos |  |  |  |  | 70313.16 |  | 92222.75 |  |  | SE14000/B0/RCE01/RCE01/O*307
48 | 859069500 - TUBO DE PVC PARA REDE COLETORA DE ESGOTO DE PAREDE MACIÇA, DN 150 MM, JUNTA ELÁSTICA, INSTALADO EM LOCAL COM NÍVEL BAIXO DE INTERFERÊNCIAS - FORNECIMENTO E ASSENTAMENTO | M | 1686 |  | 33.97 | 57273.42 | 44.56 | 75119.82 | 1.3116 |  | SE14000/B0/RCE01/RCE01/O*307
| 20078 - PASTA LUBRIFICANTE PARA TUBOS E CONEXOES COM JUNTA ELASTICA (USO EM PVC, ACO, POLIETILENO E OUTROS) ( DE *400* G) | UN | 14.88 | 0.0146 | 0.21725
| 41936 - TUBO COLETOR DE ESGOTO, PVC, JEI, DN 150 MM (NBR 7362) | M | 30.06 | 1.05 | 31.563
| 88246 - ASSENTADOR DE TUBOS COM ENCARGOS COMPLEMENTARES | H | 17.18 | 0.073 | 1.2541
| 88316 - SERVENTE COM ENCARGOS COMPLEMENTARES | H | 13.06 | 0.073 | 0.95338
49 | 859715900 - ASSENTAMENTO DE TUBO DE FERRO FUNDIDO PARA REDE DE ÁGUA, DN 150 MM, JUNTA ELÁSTICA, INSTALADO EM LOCAL COM NÍVEL BAIXO DE INTERFERÊNCIAS (NÃO INCLUI FORNECIMENTO). AF_1 | M | 18 |  | 4.61 | 82.98 | 6.05 | 108.84 | 1.3116 |  | SE14000/B0/RCE01/RCE01/O*307
| 5678 - RETROESCAVADEIRA SOBRE RODAS COM CARREGADEIRA, TRAÇÃO 4X4, POTÊNCIA LÍQ. 88 HP, CAÇAMBA CARREG. CAP. MÍN. 1 M3, CAÇAMBA RETRO CAP. 0,26 M3, PESO OPERACIONAL MÍN. 6.6 | CHP | 87.17 | 0.0124 | 1.0809
| 5679 - RETROESCAVADEIRA SOBRE RODAS COM CARREGADEIRA, TRAÇÃO 4X4, POTÊNCIA LÍQ. 88 HP, CAÇAMBA CARREG. CAP. MÍN. 1 M3, CAÇAMBA RETRO CAP. 0,26 M3, PESO OPERACIONAL MÍN. 6.6 | CHI | 37.17 | 0.0237 | 0.88093
| 20078 - PASTA LUBRIFICANTE PARA TUBOS E CONEXOES COM JUNTA ELASTICA (USO EM PVC, ACO, POLIETILENO E OUTROS) ( DE *400* G) | UN | 14.88 | 0.0071 | 0.10565
| 88246 - ASSENTADOR DE TUBOS COM ENCARGOS COMPLEMENTARES | H | 17.18 | 0.0845 | 1.4517
| 88316 - SERVENTE COM ENCARGOS COMPLEMENTARES | H | 13.06 | 0.0845 | 1.1036
50 | 859069600 - TUBO DE PVC PARA REDE COLETORA DE ESGOTO DE PAREDE MACIÇA, DN 200 MM, JUNTA ELÁSTICA, INSTALADO EM LOCAL COM NÍVEL BAIXO DE INTERFERÊNCIAS - FORNECIMENTO E ASSENTAMENTO | M | 258 |  | 50.22 | 12956.76 | 65.87 | 16994.09 | 1.3116 |  | SE14000/B0/RCE01/RCE01/O*307
| 20078 - PASTA LUBRIFICANTE PARA TUBOS E CONEXOES COM JUNTA ELASTICA (USO EM PVC, ACO, POLIETILENO E OUTROS) ( DE *400* G) | UN | 14.88 | 0.0167 | 0.2485
| 41930 - TUBO COLETOR DE ESGOTO PVC, JEI, DN 200 MM (NBR 7362) | M | 45.12 | 1.05 | 47.376
| 88246 - ASSENTADOR DE TUBOS COM ENCARGOS COMPLEMENTARES | H | 17.18 | 0.0867 | 1.4895
| 88316 - SERVENTE COM ENCARGOS COMPLEMENTARES | H | 13.06 | 0.0867 | 1.1323
51 | Pavimentação |  |  |  |  | 149026.19 |  | 195462.75 |  |  | SE14000/B0/RCE01/RCE01/O*308
52 | 65000038 - REMOCAO PAVIMENTO EM PARALELEPIPEDO, POLIEDRICO E PRE-MOLDADO DE CONCRETO | M2 | 2029.5 |  | 11.47 | 23278.37 | 15.04 | 30531.91 | 1.3116 |  | SE14000/B0/RCE01/RCE01/O*308
| 35000044 - SERVENTE, INCLUSIVE ES E ENCARGOS COMPLEMENTARES | H | 13.06 | 0.7 | 9.142
| 65000178 - CARGA/DESCARGA MANUAL S/ARRUMACAO MAT | M3 | 11.63 | 0.2 | 2.326
53 | 859239500 - EXECUÇÃO DE PAVIMENTO EM PISO INTERTRAVADO, COM BLOCO SEXTAVADO DE 25 X 25 CM, ESPESSURA 10 CM. AF_12/2015 | M2 | 2029.5 |  | 61.96 | 125747.82 | 81.27 | 164930.84 | 1.3116 |  | SE14000/B0/RCE01/RCE01/O*308
| 0370 - AREIA MEDIA - POSTO JAZIDA/FORNECEDOR (RETIRADO NA JAZIDA, SEM TRANSPORTE) | M3 | 66.67 | 0.0568 | 3.7869
| 0679 - BLOQUETE/PISO INTERTRAVADO DE CONCRETO - MODELO SEXTAVADO, 25 CM X 25 CM, E = 10 CM, RESISTENCIA DE 35 MPA (NBR 9781), COR NATURAL | M2 | 49.01 | 1.0174 | 49.8628
| 4741 - PO DE PEDRA (POSTO PEDREIRA/FORNECEDOR, SEM FRETE) | M3 | 68 | 0.0064 | 0.4352
| 88260 - CALCETEIRO COM ENCARGOS COMPLEMENTARES | H | 13.73 | 0.2789 | 3.8293
| 88316 - SERVENTE COM ENCARGOS COMPLEMENTARES | H | 13.06 | 0.2789 | 3.6424
| 91277 - PLACA VIBRATÓRIA REVERSÍVEL COM MOTOR 4 TEMPOS A GASOLINA, FORÇA CENTRÍFUGA DE 25 KN (2500 KGF), POTÊNCIA 5,5 CV - CHP DIURNO. AF_08/2015 | CHP | 7.78 | 0.0069 | 0.053682
| 91278 - PLACA VIBRATÓRIA REVERSÍVEL COM MOTOR 4 TEMPOS A GASOLINA, FORÇA CENTRÍFUGA DE 25 KN (2500 KGF), POTÊNCIA 5,5 CV - CHI DIURNO. AF_08/2015 | CHI | 0.58 | 0.1326 | 0.076908
| 91283 - CORTADORA DE PISO COM MOTOR 4 TEMPOS A GASOLINA, POTÊNCIA DE 13 HP, COM DISCO DE CORTE DIAMANTADO SEGMENTADO PARA CONCRETO, DIÂMETRO DE 350 MM, FURO DE 1" (14 X 1") | CHP | 17.22 | 0.0135 | 0.23247
| 91285 - CORTADORA DE PISO COM MOTOR 4 TEMPOS A GASOLINA, POTÊNCIA DE 13 HP, COM DISCO DE CORTE DIAMANTADO SEGMENTADO PARA CONCRETO, DIÂMETRO DE 350 MM, FURO DE 1" (14 X 1") | CHI | 0.67 | 0.126 | 0.08442
54 | Topografia |  |  |  |  | 15749.38 |  | 20656.89 |  |  | SE14000/B0/RCE01/RCE01/O*315
55 | 65001171 - LOCACAO DE REDE E ELABORACAO DE NOTA DE SERVICO, INCLUSIVE LEVANTAMENTO DE NORMAIS - OBRAS | M | 1962 |  | 4.78 | 9378.36 | 6.27 | 12300.66 | 1.3116 |  | SE14000/B0/RCE01/RCE01/O*315
| 65001667 - EQUIPE DE TOPOGRAFIA-CAMPO | MES | 34943.35 | 0.000118 | 4.1233
| 65001668 - EQUIPE DE TOPOGRAFIA-ESCRITORIO | MES | 18767.17 | 3.5e-05 | 0.65685
56 | 65001148 - CADASTRO DE REDE COLETORA DE ESGOTOS (RCE) | KM | 1.962 |  | 511.16 | 1002.9 | 670.44 | 1315.4 | 1.3116 |  | SE14000/B0/RCE01/RCE01/O*315
| 65001667 - EQUIPE DE TOPOGRAFIA-CAMPO | MES | 34943.35 | 0.011765 | 411.1085
| 65001668 - EQUIPE DE TOPOGRAFIA-ESCRITORIO | MES | 18767.17 | 0.003529 | 66.2293
| 35000044 - SERVENTE, INCLUSIVE ES E ENCARGOS COMPLEMENTARES | H | 13.06 | 2.59 | 33.8254
57 | 65001152 - CADASTRO DE POCO DE VISITA E/OU CAIXA, COM COTA ALTIMETRICA. | UN | 43 |  | 124.84 | 5368.12 | 163.74 | 7040.83 | 1.3116 |  | SE14000/B0/RCE01/RCE01/O*315
| 65001667 - EQUIPE DE TOPOGRAFIA-CAMPO | MES | 34943.35 | 0.002941 | 102.7684
| 65001668 - EQUIPE DE TOPOGRAFIA-ESCRITORIO | MES | 18767.17 | 0.001176 | 22.0702
58 | Serviços Específicos |  |  |  |  | 83180.49 |  | 109099.53 |  |  | SE14000/B0/RCE01/RCE01/O*329
59 | CS000004 - TRANSPORTE DE TUBOS DE PVC DN 200 | M | 156 |  | 0.36 | 56.16 | 0.47 | 73.66 | 1.3116 |  | SE14000/B0/RCE01/RCE01/O*329
| 5824 - CAMINHÃO TOCO, PBT 16.000 KG, CARGA ÚTIL MÁX. 10.685 KG, DIST. ENTRE EIXOS 4,8 M, POTÊNCIA 189 CV, INCLUSIVE CARROCERIA FIXA ABERTA DE MADEIRA P/ TRANSPORTE GERAL DE | CHP | 114.82 | 0.003147 | 0.36134
60 | CS000048 - DEMOLIÇÃO DE CERCA | M | 13 |  | 6.53 | 84.89 | 8.56 | 111.34 | 1.3116 |  | SE14000/B0/RCE01/RCE01/O*329
| 88316 - SERVENTE COM ENCARGOS COMPLEMENTARES | H | 13.06 | 0.5 | 6.53
61 | CS000045 - TRANSPORTE DE TUBOS DE PVC DN 150 | M | 1728 |  | 0.23 | 397.44 | 0.3 | 521.28 | 1.3116 |  | SE14000/B0/RCE01/RCE01/O*329
| 5824 - CAMINHÃO TOCO, PBT 16.000 KG, CARGA ÚTIL MÁX. 10.685 KG, DIST. ENTRE EIXOS 4,8 M, POTÊNCIA 189 CV, INCLUSIVE CARROCERIA FIXA ABERTA DE MADEIRA P/ TRANSPORTE GERAL DE | CHP | 114.82 | 0.002 | 0.22964
62 | CS000052 - REPARAÇÃO DE DANOS EM REDE DE DRENAGEM PLUVIAL | M | 88 |  | 639.57 | 56282.16 | 838.86 | 73819.68 | 1.3116 |  | SE14000/B0/RCE01/RCE01/O*329
| 94965 - CONCRETO FCK = 25MPA, TRAÇO 1:2,3:2,7 (CIMENTO/ AREIA MÉDIA/ BRITA 1) - PREPARO MECÂNICO COM BETONEIRA 400 L. AF_07/2016 | M3 | 278.46 | 0.35 | 97.461
| 74157/4 - LANCAMENTO/APLICACAO MANUAL DE CONCRETO EM FUNDACOES | M3 | 89.2 | 0.35 | 31.22
| 92419 - MONTAGEM E DESMONTAGEM DE FÔRMA DE PILARES RETANGULARES E ESTRUTURAS SIMILARES COM ÁREA MÉDIA DAS SEÇÕES MAIOR QUE 0,25 M², PÉ-DIREITO SIMPLES, EM CHAPA DE MADEIRA | M2 | 49.05 | 1 | 49.05
| 88309 - PEDREIRO COM ENCARGOS COMPLEMENTARES | H | 18.22 | 5 | 91.1
| 88262 - CARPINTEIRO DE FORMAS COM ENCARGOS COMPLEMENTARES | H | 18.08 | 2.5 | 45.2
| 88316 - SERVENTE COM ENCARGOS COMPLEMENTARES | H | 13.06 | 5 | 65.3
| 73990/1 - ARMACAO ACO CA-50 P/1,0M3 DE CONCRETO | UN | 500.94 | 0.35 | 175.329
| 94272 - GUIA (MEIO-FIO) E SARJETA CONJUGADOS DE CONCRETO, MOLDADA IN LOCO EM TRECHO CURVO COM EXTRUSORA, 65 CM BASE (15 CM BASE DA GUIA + 50 CM BASE DA SARJETA) X 26 CM A | M | 58.76 | 1 | 58.76
| 5678 - RETROESCAVADEIRA SOBRE RODAS COM CARREGADEIRA, TRAÇÃO 4X4, POTÊNCIA LÍQ. 88 HP, CAÇAMBA CARREG. CAP. MÍN. 1 M3, CAÇAMBA RETRO CAP. 0,26 M3, PESO OPERACIONAL MÍN. 6.6 | CHP | 87.17 | 0.3 | 26.151
63 | CS000053 - REPARAÇÃO DE DANOS EM REDE DE ÁGUA DE ABASTECIMENTO | M | 299 |  | 88.16 | 26359.84 | 115.63 | 34573.57 | 1.3116 |  | SE14000/B0/RCE01/RCE01/O*329
| 88316 - SERVENTE COM ENCARGOS COMPLEMENTARES | H | 13.06 | 1.5 | 19.59
| 88246 - ASSENTADOR DE TUBOS COM ENCARGOS COMPLEMENTARES | H | 17.18 | 1.5 | 25.77
| 36374 - TUBO PVC PBA JEI, CLASSE 12, DN 100 MM, PARA REDE DE AGUA (NBR 5647) | M | 42.8 | 1 | 42.8
64 | MATERIAIS |  |  |  |  | 21820.33 |  | 26387.33 |  |  | SE14000/B0/RCE01/RCE01/M
65 | Materiais Fornecimento CONTRATADA |  |  |  |  | 21820.33 |  | 26387.33 |  |  | SE14000/B0/RCE01/RCE01/M*332
66 | 951324400 - CONE DE SINALIZACAO EM PVC RIGIDO COM FAIXA REFLETIVA, H = 70 / 76 CM | UN | 40 |  | 39.75 | 1590 | 48.07 | 1922.79 |  | 1.2093 | SE14000/B0/RCE01/RCE01/M*332
67 | 25040212 - TUBO FOFO PB EMIN 6,00MM DN 150XCMIN5,5M | M | 18 |  | 203.97 | 3671.46 | 246.66 | 4439.9 |  | 1.2093 | SE14000/B0/RCE01/RCE01/M*332
68 | 952109000 - TAMPAO FOFO ARTICULADO, CLASSE D400 CARGA MAX 40 T, REDONDO TAMPA *600 MM, REDE PLUVIAL/ESGOTO | UN | 43 |  | 385.09 | 16558.87 | 465.69 | 20024.64 |  | 1.2093 | SE14000/B0/RCE01/RCE01/M*332
69 | PASSAGEM (PV46 - PV30A) |  |  |  |  | 13539.86 |  | 17508.72 |  |  | SE14000/B0/RCE01/RCE02
70 | SERVIÇOS |  |  |  |  | 11094.62 |  | 14551.69 |  |  | SE14000/B0/RCE01/RCE02/O
71 | Serviços Preliminares |  |  |  |  | 1613.58 |  | 2116.37 |  |  | SE14000/B0/RCE01/RCE02/O*302
72 | 65000049 - DEMOLICAO CONCRETO SIMPLES | M3 | 7 |  | 193.6 | 1355.2 | 253.93 | 1777.48 | 1.3116 |  | SE14000/B0/RCE01/RCE02/O*302
| 35000041 - OFICIAL, INCLUSIVE ES E ENCARGOS COMPLEMENTARES | H | 18.32 | 1.3 | 23.816
| 35000044 - SERVENTE, INCLUSIVE ES E ENCARGOS COMPLEMENTARES | H | 13.06 | 13 | 169.78
73 | 859762200 - DEMOLIÇÃO DE ALVENARIA DE BLOCO FURADO, DE FORMA MANUAL, SEM REAPROVEITAMENTO. AF_12/2017 | M3 | 7.5 |  | 34.45 | 258.38 | 45.18 | 338.89 | 1.3116 |  | SE14000/B0/RCE01/RCE02/O*302
| 88309 - PEDREIRO COM ENCARGOS COMPLEMENTARES | H | 18.22 | 0.225 | 4.0995
| 88316 - SERVENTE COM ENCARGOS COMPLEMENTARES | H | 13.06 | 2.3248 | 30.3619
74 | Movimento de Terra |  |  |  |  | 2195.2 |  | 2879.22 |  |  | SE14000/B0/RCE01/RCE02/O*304
75 | 65000149 - ESCAVACAO MANUAL EM SOLO, PROFUNDIDADE ATE 1,50 M | M3 | 15 |  | 26.12 | 391.8 | 34.26 | 513.88 | 1.3116 |  | SE14000/B0/RCE01/RCE02/O*304
| 35000044 - SERVENTE, INCLUSIVE ES E ENCARGOS COMPLEMENTARES | H | 13.06 | 2 | 26.12
76 | 857401001 - CARGA E DESCARGA MECANICA DE SOLO UTILIZANDO CAMINHAO BASCULANTE 6,0M3/16T E PA CARREGADEIRA SOBRE PNEUS 128 HP, CAPACIDADE DA CAÇAMBA 1,7 A 2,8 M3, PESO OPERACIONAL 11 | M3 | 45.5 |  | 1.43 | 65.06 | 1.88 | 85.33 | 1.3116 |  | SE14000/B0/RCE01/RCE02/O*304
| 5811 - CAMINHÃO BASCULANTE 6 M3, PESO BRUTO TOTAL 16.000 KG, CARGA ÚTIL MÁXIMA 13.071 KG, DISTÂNCIA ENTRE EIXOS 4,80 M, POTÊNCIA 230 CV INCLUSIVE CAÇAMBA METÁLICA - CHP DIU | CHP | 118.42 | 0.003 | 0.35526
| 5940 - PÁ CARREGADEIRA SOBRE RODAS, POTÊNCIA LÍQUIDA 128 HP, CAPACIDADE DA CAÇAMBA 1,7 A 2,8 M3, PESO OPERACIONAL 11632 KG - CHP DIURNO. AF_06/2014 | CHP | 123.42 | 0.008 | 0.98736
| 88316 - SERVENTE COM ENCARGOS COMPLEMENTARES | H | 13.06 | 0.008 | 0.10448
77 | 858334400 - ESPALHAMENTO DE MATERIAL EM BOTA FORA, COM UTILIZACAO DE TRATOR DE ESTEIRAS DE 165 HP | M3 | 45.5 |  | 0.79 | 35.95 | 1.04 | 47.15 | 1.3116 |  | SE14000/B0/RCE01/RCE02/O*304
| 5847 - TRATOR DE ESTEIRAS, POTÊNCIA 170 HP, PESO OPERACIONAL 19 T, CAÇAMBA 5,2 M3 - CHP DIURNO. AF_06/2014 | CHP | 155.57 | 0.0029867 | 0.46464
| 88316 - SERVENTE COM ENCARGOS COMPLEMENTARES | H | 13.06 | 0.0255 | 0.33303
78 | 859338200 - REATERRO MANUAL DE VALAS COM COMPACTAÇÃO MECANIZADA. AF_04/2016 | M3 | 35 |  | 21.23 | 743.05 | 27.85 | 974.58 | 1.3116 |  | SE14000/B0/RCE01/RCE02/O*304
| 88316 - SERVENTE COM ENCARGOS COMPLEMENTARES | H | 13.06 | 0.65 | 8.489
| 91533 - COMPACTADOR DE SOLOS DE PERCUSSÃO (SOQUETE) COM MOTOR A GASOLINA 4 TEMPOS, POTÊNCIA 4 CV - CHP DIURNO. AF_08/2015 | CHP | 24.48 | 0.274 | 6.7075
| 91534 - COMPACTADOR DE SOLOS DE PERCUSSÃO (SOQUETE) COM MOTOR A GASOLINA 4 TEMPOS, POTÊNCIA 4 CV - CHI DIURNO. AF_08/2015 | CHI | 18.82 | 0.254 | 4.7803
| 95606 - UMIDIFICAÇÃO DE MATERIAL PARA VALAS COM CAMINHÃO PIPA 10000L. AF_11/2016 | M3 | 1.27 | 1 | 1.27
79 | 65000150 - ESCAVACAO MANUAL EM SOLO, PROFUNDIDADE MAIOR QUE 1,50 M ATE 4,00 M | M3 | 20 |  | 41.79 | 835.8 | 54.81 | 1096.24 | 1.3116 |  | SE14000/B0/RCE01/RCE02/O*304
| 35000044 - SERVENTE, INCLUSIVE ES E ENCARGOS COMPLEMENTARES | H | 13.06 | 3.2 | 41.792
80 | 857290000 - TRANSPORTE DE ENTULHO COM CAMINHAO BASCULANTE 6 M3, RODOVIA PAVIMENTADA, DMT 0,5 A 1,0 KM | M3 | 29 |  | 4.26 | 123.54 | 5.59 | 162.04 | 1.3116 |  | SE14000/B0/RCE01/RCE02/O*304
| 5811 - CAMINHÃO BASCULANTE 6 M3, PESO BRUTO TOTAL 16.000 KG, CARGA ÚTIL MÁXIMA 13.071 KG, DISTÂNCIA ENTRE EIXOS 4,80 M, POTÊNCIA 230 CV INCLUSIVE CAÇAMBA METÁLICA - CHP DIU | CHP | 118.42 | 0.036 | 4.2631
81 | Contenção, Escor., Esgot. e Drenagem |  |  |  |  | 432 |  | 566.61 |  |  | SE14000/B0/RCE01/RCE02/O*305
82 | 65000223 - ESGOTAMENTO DE AGUA COM BOMBAS, VAZOES ATE 50 M3/H, ALTURA ATE 10M | H | 120 |  | 3.6 | 432 | 4.72 | 566.61 | 1.3116 |  | SE14000/B0/RCE01/RCE02/O*305
| 35000044 - SERVENTE, INCLUSIVE ES E ENCARGOS COMPLEMENTARES | H | 13.06 | 0.033333 | 0.43533
| 35000564 - CHAVE BOIA DE MERCURIO, TIPO NIVEL SUPERIOR, CORRENTE MINIMA 15 A, TENSAO 220 V | UN | 32.21 | 0.001333 | 0.042936
| 35000565 - CHAVE REVERSORA FRONTAL, MANUAL-ZERO-AUTOMATICA, 220V/30A, MARCA MAGIROS, MOD. CR-503A OU SIMILAR | UN | 91.56 | 0.000667 | 0.061071
| 35000580 - CABO DE ACO SAE 1045 GALVANIZADO (ZINCADO), DIAMETRO 6,4 MM | M | 5.52 | 0.01334 | 0.073637
| 35000586 - CABO DE COBRE BIPOLAR, ISOLAMENTO EM PVC PARA 1000 V, BITOLA 4 MM2 | M | 2.54 | 0.00444 | 0.011278
| 35000731 - MANGUEIRA DE PVC FLEXIVEL, FORMATO CHATO, COM REFORCO DE FIOS DE POLIESTER, PRESSAO DE TRABALHO MINIMA 65 PSI, DIAMETRO INTERNO DE 3 " | M | 18.63 | 0.02666 | 0.49668
| 65000951 - BOMBA SUBMERSIVEL P/DREN. TRIF 50M3/H-HP | H | 0.53 | 1 | 0.53
| 35001109 - TARIFA DE ENERGIA ELETRICA - FORNECIMENTO | KWH | 0.64 | 3.04 | 1.9456
83 | Assentamentos |  |  |  |  | 4551.04 |  | 5969.14 |  |  | SE14000/B0/RCE01/RCE02/O*307
84 | 857389001 - ENSECADEIRA DE MADEIRA COM PAREDE SIMPLES | M2 | 30 |  | 133.83 | 4014.9 | 175.53 | 5265.94 | 1.3116 |  | SE14000/B0/RCE01/RCE02/O*307
| 2745 - MADEIRA ROLICA SEM TRATAMENTO, EUCALIPTO OU EQUIVALENTE DA REGIAO, H = 3 M, D = 8 A 11 CM (PARA ESCORAMENTO) | M | 1.67 | 0.25 | 0.4175
| 4472 - VIGA DE MADEIRA NAO APARELHADA *6 X 16* CM, MACARANDUBA, ANGELIM OU EQUIVALENTE DA REGIAO | M | 28.21 | 2.45 | 69.1145
| 5069 - PREGO DE ACO POLIDO COM CABECA 17 X 27 (2 1/2 X 11) | KG | 10.16 | 0.2 | 2.032
| 88262 - CARPINTEIRO DE FORMAS COM ENCARGOS COMPLEMENTARES | H | 18.08 | 2 | 36.16
| 88316 - SERVENTE COM ENCARGOS COMPLEMENTARES | H | 13.06 | 2 | 26.12
85 | 850645400 - FORNECIMENTO E LANCAMENTO DE PEDRA DE MAO | M3 | 3 |  | 160.28 | 480.84 | 210.22 | 630.67 | 1.3116 |  | SE14000/B0/RCE01/RCE02/O*307
| 4730 - PEDRA DE MAO OU PEDRA RACHAO PARA ARRIMO/FUNDACAO (POSTO PEDREIRA/FORNECEDOR, SEM FRETE) | M3 | 74.48 | 1.1 | 81.928
| 88316 - SERVENTE COM ENCARGOS COMPLEMENTARES | H | 13.06 | 6 | 78.36
86 | 859716000 - ASSENTAMENTO DE TUBO DE FERRO FUNDIDO PARA REDE DE ÁGUA, DN 200 MM, JUNTA ELÁSTICA, INSTALADO EM LOCAL COM NÍVEL BAIXO DE INTERFERÊNCIAS (NÃO INCLUI FORNECIMENTO). AF_1 | M | 10 |  | 5.53 | 55.3 | 7.25 | 72.53 | 1.3116 |  | SE14000/B0/RCE01/RCE02/O*307
| 5678 - RETROESCAVADEIRA SOBRE RODAS COM CARREGADEIRA, TRAÇÃO 4X4, POTÊNCIA LÍQ. 88 HP, CAÇAMBA CARREG. CAP. MÍN. 1 M3, CAÇAMBA RETRO CAP. 0,26 M3, PESO OPERACIONAL MÍN. 6.6 | CHP | 87.17 | 0.0141 | 1.2291
| 5679 - RETROESCAVADEIRA SOBRE RODAS COM CARREGADEIRA, TRAÇÃO 4X4, POTÊNCIA LÍQ. 88 HP, CAÇAMBA CARREG. CAP. MÍN. 1 M3, CAÇAMBA RETRO CAP. 0,26 M3, PESO OPERACIONAL MÍN. 6.6 | CHI | 37.17 | 0.027 | 1.0036
| 20078 - PASTA LUBRIFICANTE PARA TUBOS E CONEXOES COM JUNTA ELASTICA (USO EM PVC, ACO, POLIETILENO E OUTROS) ( DE *400* G) | UN | 14.88 | 0.0087 | 0.12946
| 88246 - ASSENTADOR DE TUBOS COM ENCARGOS COMPLEMENTARES | H | 17.18 | 0.1057 | 1.8159
| 88316 - SERVENTE COM ENCARGOS COMPLEMENTARES | H | 13.06 | 0.1057 | 1.3804
87 | Serviços Específicos |  |  |  |  | 2302.8 |  | 3020.35 |  |  | SE14000/B0/RCE01/RCE02/O*329
88 | CS000049 - MURO DE ARRIMO DE CONCRETO CICLOPICO COM 30% DE PEDRA DE MAO | M3 | 7.5 |  | 307.04 | 2302.8 | 402.71 | 3020.35 | 1.3116 |  | SE14000/B0/RCE01/RCE02/O*329
| 88309 - PEDREIRO COM ENCARGOS COMPLEMENTARES | H | 18.22 | 2 | 36.44
| 88316 - SERVENTE COM ENCARGOS COMPLEMENTARES | H | 13.06 | 8 | 104.48
| 0370 - AREIA MEDIA - POSTO JAZIDA/FORNECEDOR (RETIRADO NA JAZIDA, SEM TRANSPORTE) | M3 | 66.67 | 0.5 | 33.335
| 1379 - CIMENTO PORTLAND COMPOSTO CP II-32 | KG | 0.37 | 175 | 64.75
| 4718 - PEDRA BRITADA N. 2 (19 A 38 MM) POSTO PEDREIRA/FORNECEDOR, SEM FRETE | M3 | 71.24 | 0.61 | 43.4564
| 4730 - PEDRA DE MAO OU PEDRA RACHAO PARA ARRIMO/FUNDACAO (POSTO PEDREIRA/FORNECEDOR, SEM FRETE) | M3 | 74.48 | 0.33 | 24.5784
89 | MATERIAIS |  |  |  |  | 2445.24 |  | 2957.03 |  |  | SE14000/B0/RCE01/RCE02/M
90 | Materiais Fornecimento CONTRATADA |  |  |  |  | 2445.24 |  | 2957.03 |  |  | SE14000/B0/RCE01/RCE02/M*332
91 | 25040298 - TUBO FOFO ESG.PB C/ANEL DN 200XCMIN5,5M | M | 12 |  | 203.77 | 2445.24 | 246.42 | 2957.03 |  | 1.2093 | SE14000/B0/RCE01/RCE02/M*332
92 | PASSAGEM (PV91 AO INT 26) |  |  |  |  | 7042.2 |  | 8986.15 |  |  | SE14000/B0/RCE01/RCE03
93 | SERVIÇOS |  |  |  |  | 4594.56 |  | 6026.22 |  |  | SE14000/B0/RCE01/RCE03/O
94 | Movimento de Terra |  |  |  |  | 376.21 |  | 493.43 |  |  | SE14000/B0/RCE01/RCE03/O*304
95 | 65000149 - ESCAVACAO MANUAL EM SOLO, PROFUNDIDADE ATE 1,50 M | M3 | 7.5 |  | 26.12 | 195.9 | 34.26 | 256.94 | 1.3116 |  | SE14000/B0/RCE01/RCE03/O*304
| 35000044 - SERVENTE, INCLUSIVE ES E ENCARGOS COMPLEMENTARES | H | 13.06 | 2 | 26.12
96 | 857401001 - CARGA E DESCARGA MECANICA DE SOLO UTILIZANDO CAMINHAO BASCULANTE 6,0M3/16T E PA CARREGADEIRA SOBRE PNEUS 128 HP, CAPACIDADE DA CAÇAMBA 1,7 A 2,8 M3, PESO OPERACIONAL 11 | M3 | 9.5 |  | 1.43 | 13.58 | 1.88 | 17.81 | 1.3116 |  | SE14000/B0/RCE01/RCE03/O*304
| 5811 - CAMINHÃO BASCULANTE 6 M3, PESO BRUTO TOTAL 16.000 KG, CARGA ÚTIL MÁXIMA 13.071 KG, DISTÂNCIA ENTRE EIXOS 4,80 M, POTÊNCIA 230 CV INCLUSIVE CAÇAMBA METÁLICA - CHP DIU | CHP | 118.42 | 0.003 | 0.35526
| 5940 - PÁ CARREGADEIRA SOBRE RODAS, POTÊNCIA LÍQUIDA 128 HP, CAPACIDADE DA CAÇAMBA 1,7 A 2,8 M3, PESO OPERACIONAL 11632 KG - CHP DIURNO. AF_06/2014 | CHP | 123.42 | 0.008 | 0.98736
| 88316 - SERVENTE COM ENCARGOS COMPLEMENTARES | H | 13.06 | 0.008 | 0.10448
97 | 858334400 - ESPALHAMENTO DE MATERIAL EM BOTA FORA, COM UTILIZACAO DE TRATOR DE ESTEIRAS DE 165 HP | M3 | 9.5 |  | 0.79 | 7.51 | 1.04 | 9.85 | 1.3116 |  | SE14000/B0/RCE01/RCE03/O*304
| 5847 - TRATOR DE ESTEIRAS, POTÊNCIA 170 HP, PESO OPERACIONAL 19 T, CAÇAMBA 5,2 M3 - CHP DIURNO. AF_06/2014 | CHP | 155.57 | 0.0029867 | 0.46464
| 88316 - SERVENTE COM ENCARGOS COMPLEMENTARES | H | 13.06 | 0.0255 | 0.33303
98 | 859338200 - REATERRO MANUAL DE VALAS COM COMPACTAÇÃO MECANIZADA. AF_04/2016 | M3 | 7.5 |  | 21.23 | 159.22 | 27.85 | 208.83 | 1.3116 |  | SE14000/B0/RCE01/RCE03/O*304
| 88316 - SERVENTE COM ENCARGOS COMPLEMENTARES | H | 13.06 | 0.65 | 8.489
| 91533 - COMPACTADOR DE SOLOS DE PERCUSSÃO (SOQUETE) COM MOTOR A GASOLINA 4 TEMPOS, POTÊNCIA 4 CV - CHP DIURNO. AF_08/2015 | CHP | 24.48 | 0.274 | 6.7075
| 91534 - COMPACTADOR DE SOLOS DE PERCUSSÃO (SOQUETE) COM MOTOR A GASOLINA 4 TEMPOS, POTÊNCIA 4 CV - CHI DIURNO. AF_08/2015 | CHI | 18.82 | 0.254 | 4.7803
| 95606 - UMIDIFICAÇÃO DE MATERIAL PARA VALAS COM CAMINHÃO PIPA 10000L. AF_11/2016 | M3 | 1.27 | 1 | 1.27
99 | Contenção, Escor., Esgot. e Drenagem |  |  |  |  | 432 |  | 566.61 |  |  | SE14000/B0/RCE01/RCE03/O*305
100 | 65000223 - ESGOTAMENTO DE AGUA COM BOMBAS, VAZOES ATE 50 M3/H, ALTURA ATE 10M | H | 120 |  | 3.6 | 432 | 4.72 | 566.61 | 1.3116 |  | SE14000/B0/RCE01/RCE03/O*305
| 35000044 - SERVENTE, INCLUSIVE ES E ENCARGOS COMPLEMENTARES | H | 13.06 | 0.033333 | 0.43533
| 35000564 - CHAVE BOIA DE MERCURIO, TIPO NIVEL SUPERIOR, CORRENTE MINIMA 15 A, TENSAO 220 V | UN | 32.21 | 0.001333 | 0.042936
| 35000565 - CHAVE REVERSORA FRONTAL, MANUAL-ZERO-AUTOMATICA, 220V/30A, MARCA MAGIROS, MOD. CR-503A OU SIMILAR | UN | 91.56 | 0.000667 | 0.061071
| 35000580 - CABO DE ACO SAE 1045 GALVANIZADO (ZINCADO), DIAMETRO 6,4 MM | M | 5.52 | 0.01334 | 0.073637
| 35000586 - CABO DE COBRE BIPOLAR, ISOLAMENTO EM PVC PARA 1000 V, BITOLA 4 MM2 | M | 2.54 | 0.00444 | 0.011278
| 35000731 - MANGUEIRA DE PVC FLEXIVEL, FORMATO CHATO, COM REFORCO DE FIOS DE POLIESTER, PRESSAO DE TRABALHO MINIMA 65 PSI, DIAMETRO INTERNO DE 3 " | M | 18.63 | 0.02666 | 0.49668
| 65000951 - BOMBA SUBMERSIVEL P/DREN. TRIF 50M3/H-HP | H | 0.53 | 1 | 0.53
| 35001109 - TARIFA DE ENERGIA ELETRICA - FORNECIMENTO | KWH | 0.64 | 3.04 | 1.9456
101 | Fundações e Estruturas |  |  |  |  | 690 |  | 905 |  |  | SE14000/B0/RCE01/RCE03/O*306
102 | 859496300 - CONCRETO FCK = 15MPA, TRAÇO 1:3,4:3,5 (CIMENTO/ AREIA MÉDIA/ BRITA 1) - PREPARO MECÂNICO COM BETONEIRA 400 L. AF_07/2016 | M3 | 1 |  | 250.2 | 250.2 | 328.16 | 328.16 | 1.3116 |  | SE14000/B0/RCE01/RCE03/O*306
| 0370 - AREIA MEDIA - POSTO JAZIDA/FORNECEDOR (RETIRADO NA JAZIDA, SEM TRANSPORTE) | M3 | 66.67 | 0.805 | 53.6694
| 1379 - CIMENTO PORTLAND COMPOSTO CP II-32 | KG | 0.37 | 273.06 | 101.0322
| 4721 - PEDRA BRITADA N. 1 (9,5 a 19 MM) POSTO PEDREIRA/FORNECEDOR, SEM FRETE | M3 | 71.24 | 0.579 | 41.248
| 88316 - SERVENTE COM ENCARGOS COMPLEMENTARES | H | 13.06 | 2.33 | 30.4298
| 88377 - OPERADOR DE BETONEIRA ESTACIONÁRIA/MISTURADOR COM ENCARGOS COMPLEMENTARES | H | 15.49 | 1.47 | 22.7703
| 88830 - BETONEIRA CAPACIDADE NOMINAL DE 400 L, CAPACIDADE DE MISTURA 280 L, MOTOR ELÉTRICO TRIFÁSICO POTÊNCIA DE 2 CV, SEM CARREGADOR - CHP DIURNO. AF_10/2014 | CHP | 1.21 | 0.76 | 0.9196
| 88831 - BETONEIRA CAPACIDADE NOMINAL DE 400 L, CAPACIDADE DE MISTURA 280 L, MOTOR ELÉTRICO TRIFÁSICO POTÊNCIA DE 2 CV, SEM CARREGADOR - CHI DIURNO. AF_10/2014 | CHI | 0.25 | 0.71 | 0.1775
103 | 859287400 - LANÇAMENTO COM USO DE BOMBA, ADENSAMENTO E ACABAMENTO DE CONCRETO EM ESTRUTURAS. AF_12/2015 | M3 | 1 |  | 22.88 | 22.88 | 30.01 | 30.01 | 1.3116 |  | SE14000/B0/RCE01/RCE03/O*306
| 88262 - CARPINTEIRO DE FORMAS COM ENCARGOS COMPLEMENTARES | H | 18.08 | 0.199 | 3.5979
| 88309 - PEDREIRO COM ENCARGOS COMPLEMENTARES | H | 18.22 | 0.199 | 3.6258
| 88316 - SERVENTE COM ENCARGOS COMPLEMENTARES | H | 13.06 | 1.192 | 15.5675
| 90586 - VIBRADOR DE IMERSÃO, DIÂMETRO DE PONTEIRA 45MM, MOTOR ELÉTRICO TRIFÁSICO POTÊNCIA DE 2 CV - CHP DIURNO. AF_06/2015 | CHP | 1.24 | 0.068 | 0.08432
| 90587 - VIBRADOR DE IMERSÃO, DIÂMETRO DE PONTEIRA 45MM, MOTOR ELÉTRICO TRIFÁSICO POTÊNCIA DE 2 CV - CHI DIURNO. AF_06/2015 | CHI | 0.29 | 0.131 | 0.03799
104 | 859241900 - MONTAGEM E DESMONTAGEM DE FÔRMA DE PILARES RETANGULARES E ESTRUTURAS SIMILARES COM ÁREA MÉDIA DAS SEÇÕES MAIOR QUE 0,25 M², PÉ-DIREITO SIMPLES, EM CHAPA DE MADEIRA COMP | M2 | 8.5 |  | 49.05 | 416.92 | 64.33 | 546.83 | 1.3116 |  | SE14000/B0/RCE01/RCE03/O*306
| 2692 - DESMOLDANTE PROTETOR PARA FORMAS DE MADEIRA, DE BASE OLEOSA EMULSIONADA EM AGUA | L | 5.21 | 0.01 | 0.0521
| 40271 - LOCACAO DE APRUMADOR METALICO DE PILAR, COM ALTURA E ANGULO REGULAVEIS, EXTENSAO DE *1,50* A *2,80* M | MES | 7.8 | 0.196 | 1.5288
| 40275 - LOCACAO DE VIGA SANDUICHE METALICA VAZADA PARA TRAVAMENTO DE PILARES, ALTURA DE *8* CM, LARGURA DE *6* CM E EXTENSAO DE 2 M | MES | 12 | 0.393 | 4.716
| 40287 - LOCACAO DE BARRA DE ANCORAGEM DE 0,80 A 1,20 M DE EXTENSAO, COM ROSCA DE 5/8", INCLUINDO PORCA E FLANGE | MES | 3 | 0.785 | 2.355
| 40304 - PREGO DE ACO POLIDO COM CABECA DUPLA 17 X 27 (2 1/2 X 11) | KG | 12.3 | 0.019 | 0.2337
| 88239 - AJUDANTE DE CARPINTEIRO COM ENCARGOS COMPLEMENTARES | H | 15 | 0.159 | 2.385
| 88262 - CARPINTEIRO DE FORMAS COM ENCARGOS COMPLEMENTARES | H | 18.08 | 0.866 | 15.6573
| 92263 - FABRICAÇÃO DE FÔRMA PARA PILARES E ESTRUTURAS SIMILARES, EM CHAPA DE MADEIRA COMPENSADA RESINADA, E = 17 MM. AF_12/2015 | M2 | 84.26 | 0.263 | 22.1604
105 | Assentamentos |  |  |  |  | 3096.35 |  | 4061.18 |  |  | SE14000/B0/RCE01/RCE03/O*307
106 | 857389001 - ENSECADEIRA DE MADEIRA COM PAREDE SIMPLES | M2 | 20.5 |  | 133.83 | 2743.52 | 175.53 | 3598.4 | 1.3116 |  | SE14000/B0/RCE01/RCE03/O*307
| 2745 - MADEIRA ROLICA SEM TRATAMENTO, EUCALIPTO OU EQUIVALENTE DA REGIAO, H = 3 M, D = 8 A 11 CM (PARA ESCORAMENTO) | M | 1.67 | 0.25 | 0.4175
| 4472 - VIGA DE MADEIRA NAO APARELHADA *6 X 16* CM, MACARANDUBA, ANGELIM OU EQUIVALENTE DA REGIAO | M | 28.21 | 2.45 | 69.1145
| 5069 - PREGO DE ACO POLIDO COM CABECA 17 X 27 (2 1/2 X 11) | KG | 10.16 | 0.2 | 2.032
| 88262 - CARPINTEIRO DE FORMAS COM ENCARGOS COMPLEMENTARES | H | 18.08 | 2 | 36.16
| 88316 - SERVENTE COM ENCARGOS COMPLEMENTARES | H | 13.06 | 2 | 26.12
107 | 850645400 - FORNECIMENTO E LANCAMENTO DE PEDRA DE MAO | M3 | 2 |  | 160.28 | 320.56 | 210.22 | 420.45 | 1.3116 |  | SE14000/B0/RCE01/RCE03/O*307
| 4730 - PEDRA DE MAO OU PEDRA RACHAO PARA ARRIMO/FUNDACAO (POSTO PEDREIRA/FORNECEDOR, SEM FRETE) | M3 | 74.48 | 1.1 | 81.928
| 88316 - SERVENTE COM ENCARGOS COMPLEMENTARES | H | 13.06 | 6 | 78.36
108 | 859715900 - ASSENTAMENTO DE TUBO DE FERRO FUNDIDO PARA REDE DE ÁGUA, DN 150 MM, JUNTA ELÁSTICA, INSTALADO EM LOCAL COM NÍVEL BAIXO DE INTERFERÊNCIAS (NÃO INCLUI FORNECIMENTO). AF_1 | M | 7 |  | 4.61 | 32.27 | 6.05 | 42.33 | 1.3116 |  | SE14000/B0/RCE01/RCE03/O*307
| 5678 - RETROESCAVADEIRA SOBRE RODAS COM CARREGADEIRA, TRAÇÃO 4X4, POTÊNCIA LÍQ. 88 HP, CAÇAMBA CARREG. CAP. MÍN. 1 M3, CAÇAMBA RETRO CAP. 0,26 M3, PESO OPERACIONAL MÍN. 6.6 | CHP | 87.17 | 0.0124 | 1.0809
| 5679 - RETROESCAVADEIRA SOBRE RODAS COM CARREGADEIRA, TRAÇÃO 4X4, POTÊNCIA LÍQ. 88 HP, CAÇAMBA CARREG. CAP. MÍN. 1 M3, CAÇAMBA RETRO CAP. 0,26 M3, PESO OPERACIONAL MÍN. 6.6 | CHI | 37.17 | 0.0237 | 0.88093
| 20078 - PASTA LUBRIFICANTE PARA TUBOS E CONEXOES COM JUNTA ELASTICA (USO EM PVC, ACO, POLIETILENO E OUTROS) ( DE *400* G) | UN | 14.88 | 0.0071 | 0.10565
| 88246 - ASSENTADOR DE TUBOS COM ENCARGOS COMPLEMENTARES | H | 17.18 | 0.0845 | 1.4517
| 88316 - SERVENTE COM ENCARGOS COMPLEMENTARES | H | 13.06 | 0.0845 | 1.1036
109 | MATERIAIS |  |  |  |  | 2447.64 |  | 2959.93 |  |  | SE14000/B0/RCE01/RCE03/M
110 | Materiais Fornecimento CONTRATADA |  |  |  |  | 2447.64 |  | 2959.93 |  |  | SE14000/B0/RCE01/RCE03/M*332
111 | 25040212 - TUBO FOFO PB EMIN 6,00MM DN 150XCMIN5,5M | M | 12 |  | 203.97 | 2447.64 | 246.66 | 2959.93 |  | 1.2093 | SE14000/B0/RCE01/RCE03/M*332
112 | PASSAGEM (PV63 A INT 01) |  |  |  |  | 7263.43 |  | 9276.3 |  |  | SE14000/B0/RCE01/RCE05
113 | SERVIÇOS |  |  |  |  | 4815.79 |  | 6316.37 |  |  | SE14000/B0/RCE01/RCE05/O
114 | Movimento de Terra |  |  |  |  | 503.47 |  | 660.34 |  |  | SE14000/B0/RCE01/RCE05/O*304
115 | 65000149 - ESCAVACAO MANUAL EM SOLO, PROFUNDIDADE ATE 1,50 M | M3 | 10 |  | 26.12 | 261.2 | 34.26 | 342.59 | 1.3116 |  | SE14000/B0/RCE01/RCE05/O*304
| 35000044 - SERVENTE, INCLUSIVE ES E ENCARGOS COMPLEMENTARES | H | 13.06 | 2 | 26.12
116 | 857401001 - CARGA E DESCARGA MECANICA DE SOLO UTILIZANDO CAMINHAO BASCULANTE 6,0M3/16T E PA CARREGADEIRA SOBRE PNEUS 128 HP, CAPACIDADE DA CAÇAMBA 1,7 A 2,8 M3, PESO OPERACIONAL 11 | M3 | 13.5 |  | 1.43 | 19.3 | 1.88 | 25.31 | 1.3116 |  | SE14000/B0/RCE01/RCE05/O*304
| 5811 - CAMINHÃO BASCULANTE 6 M3, PESO BRUTO TOTAL 16.000 KG, CARGA ÚTIL MÁXIMA 13.071 KG, DISTÂNCIA ENTRE EIXOS 4,80 M, POTÊNCIA 230 CV INCLUSIVE CAÇAMBA METÁLICA - CHP DIU | CHP | 118.42 | 0.003 | 0.35526
| 5940 - PÁ CARREGADEIRA SOBRE RODAS, POTÊNCIA LÍQUIDA 128 HP, CAPACIDADE DA CAÇAMBA 1,7 A 2,8 M3, PESO OPERACIONAL 11632 KG - CHP DIURNO. AF_06/2014 | CHP | 123.42 | 0.008 | 0.98736
| 88316 - SERVENTE COM ENCARGOS COMPLEMENTARES | H | 13.06 | 0.008 | 0.10448
117 | 858334400 - ESPALHAMENTO DE MATERIAL EM BOTA FORA, COM UTILIZACAO DE TRATOR DE ESTEIRAS DE 165 HP | M3 | 13.5 |  | 0.79 | 10.67 | 1.04 | 13.99 | 1.3116 |  | SE14000/B0/RCE01/RCE05/O*304
| 5847 - TRATOR DE ESTEIRAS, POTÊNCIA 170 HP, PESO OPERACIONAL 19 T, CAÇAMBA 5,2 M3 - CHP DIURNO. AF_06/2014 | CHP | 155.57 | 0.0029867 | 0.46464
| 88316 - SERVENTE COM ENCARGOS COMPLEMENTARES | H | 13.06 | 0.0255 | 0.33303
118 | 859338200 - REATERRO MANUAL DE VALAS COM COMPACTAÇÃO MECANIZADA. AF_04/2016 | M3 | 10 |  | 21.23 | 212.3 | 27.85 | 278.45 | 1.3116 |  | SE14000/B0/RCE01/RCE05/O*304
| 88316 - SERVENTE COM ENCARGOS COMPLEMENTARES | H | 13.06 | 0.65 | 8.489
| 91533 - COMPACTADOR DE SOLOS DE PERCUSSÃO (SOQUETE) COM MOTOR A GASOLINA 4 TEMPOS, POTÊNCIA 4 CV - CHP DIURNO. AF_08/2015 | CHP | 24.48 | 0.274 | 6.7075
| 91534 - COMPACTADOR DE SOLOS DE PERCUSSÃO (SOQUETE) COM MOTOR A GASOLINA 4 TEMPOS, POTÊNCIA 4 CV - CHI DIURNO. AF_08/2015 | CHI | 18.82 | 0.254 | 4.7803
| 95606 - UMIDIFICAÇÃO DE MATERIAL PARA VALAS COM CAMINHÃO PIPA 10000L. AF_11/2016 | M3 | 1.27 | 1 | 1.27
119 | Contenção, Escor., Esgot. e Drenagem |  |  |  |  | 432 |  | 566.61 |  |  | SE14000/B0/RCE01/RCE05/O*305
120 | 65000223 - ESGOTAMENTO DE AGUA COM BOMBAS, VAZOES ATE 50 M3/H, ALTURA ATE 10M | H | 120 |  | 3.6 | 432 | 4.72 | 566.61 | 1.3116 |  | SE14000/B0/RCE01/RCE05/O*305
| 35000044 - SERVENTE, INCLUSIVE ES E ENCARGOS COMPLEMENTARES | H | 13.06 | 0.033333 | 0.43533
| 35000564 - CHAVE BOIA DE MERCURIO, TIPO NIVEL SUPERIOR, CORRENTE MINIMA 15 A, TENSAO 220 V | UN | 32.21 | 0.001333 | 0.042936
| 35000565 - CHAVE REVERSORA FRONTAL, MANUAL-ZERO-AUTOMATICA, 220V/30A, MARCA MAGIROS, MOD. CR-503A OU SIMILAR | UN | 91.56 | 0.000667 | 0.061071
| 35000580 - CABO DE ACO SAE 1045 GALVANIZADO (ZINCADO), DIAMETRO 6,4 MM | M | 5.52 | 0.01334 | 0.073637
| 35000586 - CABO DE COBRE BIPOLAR, ISOLAMENTO EM PVC PARA 1000 V, BITOLA 4 MM2 | M | 2.54 | 0.00444 | 0.011278
| 35000731 - MANGUEIRA DE PVC FLEXIVEL, FORMATO CHATO, COM REFORCO DE FIOS DE POLIESTER, PRESSAO DE TRABALHO MINIMA 65 PSI, DIAMETRO INTERNO DE 3 " | M | 18.63 | 0.02666 | 0.49668
| 65000951 - BOMBA SUBMERSIVEL P/DREN. TRIF 50M3/H-HP | H | 0.53 | 1 | 0.53
| 35001109 - TARIFA DE ENERGIA ELETRICA - FORNECIMENTO | KWH | 0.64 | 3.04 | 1.9456
121 | Fundações e Estruturas |  |  |  |  | 395.71 |  | 519.01 |  |  | SE14000/B0/RCE01/RCE05/O*306
122 | 859496300 - CONCRETO FCK = 15MPA, TRAÇO 1:3,4:3,5 (CIMENTO/ AREIA MÉDIA/ BRITA 1) - PREPARO MECÂNICO COM BETONEIRA 400 L. AF_07/2016 | M3 | 1 |  | 250.2 | 250.2 | 328.16 | 328.16 | 1.3116 |  | SE14000/B0/RCE01/RCE05/O*306
| 0370 - AREIA MEDIA - POSTO JAZIDA/FORNECEDOR (RETIRADO NA JAZIDA, SEM TRANSPORTE) | M3 | 66.67 | 0.805 | 53.6694
| 1379 - CIMENTO PORTLAND COMPOSTO CP II-32 | KG | 0.37 | 273.06 | 101.0322
| 4721 - PEDRA BRITADA N. 1 (9,5 a 19 MM) POSTO PEDREIRA/FORNECEDOR, SEM FRETE | M3 | 71.24 | 0.579 | 41.248
| 88316 - SERVENTE COM ENCARGOS COMPLEMENTARES | H | 13.06 | 2.33 | 30.4298
| 88377 - OPERADOR DE BETONEIRA ESTACIONÁRIA/MISTURADOR COM ENCARGOS COMPLEMENTARES | H | 15.49 | 1.47 | 22.7703
| 88830 - BETONEIRA CAPACIDADE NOMINAL DE 400 L, CAPACIDADE DE MISTURA 280 L, MOTOR ELÉTRICO TRIFÁSICO POTÊNCIA DE 2 CV, SEM CARREGADOR - CHP DIURNO. AF_10/2014 | CHP | 1.21 | 0.76 | 0.9196
| 88831 - BETONEIRA CAPACIDADE NOMINAL DE 400 L, CAPACIDADE DE MISTURA 280 L, MOTOR ELÉTRICO TRIFÁSICO POTÊNCIA DE 2 CV, SEM CARREGADOR - CHI DIURNO. AF_10/2014 | CHI | 0.25 | 0.71 | 0.1775
123 | 859287400 - LANÇAMENTO COM USO DE BOMBA, ADENSAMENTO E ACABAMENTO DE CONCRETO EM ESTRUTURAS. AF_12/2015 | M3 | 1 |  | 22.88 | 22.88 | 30.01 | 30.01 | 1.3116 |  | SE14000/B0/RCE01/RCE05/O*306
| 88262 - CARPINTEIRO DE FORMAS COM ENCARGOS COMPLEMENTARES | H | 18.08 | 0.199 | 3.5979
| 88309 - PEDREIRO COM ENCARGOS COMPLEMENTARES | H | 18.22 | 0.199 | 3.6258
| 88316 - SERVENTE COM ENCARGOS COMPLEMENTARES | H | 13.06 | 1.192 | 15.5675
| 90586 - VIBRADOR DE IMERSÃO, DIÂMETRO DE PONTEIRA 45MM, MOTOR ELÉTRICO TRIFÁSICO POTÊNCIA DE 2 CV - CHP DIURNO. AF_06/2015 | CHP | 1.24 | 0.068 | 0.08432
| 90587 - VIBRADOR DE IMERSÃO, DIÂMETRO DE PONTEIRA 45MM, MOTOR ELÉTRICO TRIFÁSICO POTÊNCIA DE 2 CV - CHI DIURNO. AF_06/2015 | CHI | 0.29 | 0.131 | 0.03799
124 | 859241900 - MONTAGEM E DESMONTAGEM DE FÔRMA DE PILARES RETANGULARES E ESTRUTURAS SIMILARES COM ÁREA MÉDIA DAS SEÇÕES MAIOR QUE 0,25 M², PÉ-DIREITO SIMPLES, EM CHAPA DE MADEIRA COMP | M2 | 2.5 |  | 49.05 | 122.63 | 64.33 | 160.84 | 1.3116 |  | SE14000/B0/RCE01/RCE05/O*306
| 2692 - DESMOLDANTE PROTETOR PARA FORMAS DE MADEIRA, DE BASE OLEOSA EMULSIONADA EM AGUA | L | 5.21 | 0.01 | 0.0521
| 40271 - LOCACAO DE APRUMADOR METALICO DE PILAR, COM ALTURA E ANGULO REGULAVEIS, EXTENSAO DE *1,50* A *2,80* M | MES | 7.8 | 0.196 | 1.5288
| 40275 - LOCACAO DE VIGA SANDUICHE METALICA VAZADA PARA TRAVAMENTO DE PILARES, ALTURA DE *8* CM, LARGURA DE *6* CM E EXTENSAO DE 2 M | MES | 12 | 0.393 | 4.716
| 40287 - LOCACAO DE BARRA DE ANCORAGEM DE 0,80 A 1,20 M DE EXTENSAO, COM ROSCA DE 5/8", INCLUINDO PORCA E FLANGE | MES | 3 | 0.785 | 2.355
| 40304 - PREGO DE ACO POLIDO COM CABECA DUPLA 17 X 27 (2 1/2 X 11) | KG | 12.3 | 0.019 | 0.2337
| 88239 - AJUDANTE DE CARPINTEIRO COM ENCARGOS COMPLEMENTARES | H | 15 | 0.159 | 2.385
| 88262 - CARPINTEIRO DE FORMAS COM ENCARGOS COMPLEMENTARES | H | 18.08 | 0.866 | 15.6573
| 92263 - FABRICAÇÃO DE FÔRMA PARA PILARES E ESTRUTURAS SIMILARES, EM CHAPA DE MADEIRA COMPENSADA RESINADA, E = 17 MM. AF_12/2015 | M2 | 84.26 | 0.263 | 22.1604
125 | Assentamentos |  |  |  |  | 3484.61 |  | 4570.41 |  |  | SE14000/B0/RCE01/RCE05/O*307
126 | 857389001 - ENSECADEIRA DE MADEIRA COM PAREDE SIMPLES | M2 | 24 |  | 133.83 | 3211.92 | 175.53 | 4212.75 | 1.3116 |  | SE14000/B0/RCE01/RCE05/O*307
| 2745 - MADEIRA ROLICA SEM TRATAMENTO, EUCALIPTO OU EQUIVALENTE DA REGIAO, H = 3 M, D = 8 A 11 CM (PARA ESCORAMENTO) | M | 1.67 | 0.25 | 0.4175
| 4472 - VIGA DE MADEIRA NAO APARELHADA *6 X 16* CM, MACARANDUBA, ANGELIM OU EQUIVALENTE DA REGIAO | M | 28.21 | 2.45 | 69.1145
| 5069 - PREGO DE ACO POLIDO COM CABECA 17 X 27 (2 1/2 X 11) | KG | 10.16 | 0.2 | 2.032
| 88262 - CARPINTEIRO DE FORMAS COM ENCARGOS COMPLEMENTARES | H | 18.08 | 2 | 36.16
| 88316 - SERVENTE COM ENCARGOS COMPLEMENTARES | H | 13.06 | 2 | 26.12
127 | 850645400 - FORNECIMENTO E LANCAMENTO DE PEDRA DE MAO | M3 | 1.5 |  | 160.28 | 240.42 | 210.22 | 315.33 | 1.3116 |  | SE14000/B0/RCE01/RCE05/O*307
| 4730 - PEDRA DE MAO OU PEDRA RACHAO PARA ARRIMO/FUNDACAO (POSTO PEDREIRA/FORNECEDOR, SEM FRETE) | M3 | 74.48 | 1.1 | 81.928
| 88316 - SERVENTE COM ENCARGOS COMPLEMENTARES | H | 13.06 | 6 | 78.36
128 | 859715900 - ASSENTAMENTO DE TUBO DE FERRO FUNDIDO PARA REDE DE ÁGUA, DN 150 MM, JUNTA ELÁSTICA, INSTALADO EM LOCAL COM NÍVEL BAIXO DE INTERFERÊNCIAS (NÃO INCLUI FORNECIMENTO). AF_1 | M | 7 |  | 4.61 | 32.27 | 6.05 | 42.33 | 1.3116 |  | SE14000/B0/RCE01/RCE05/O*307
| 5678 - RETROESCAVADEIRA SOBRE RODAS COM CARREGADEIRA, TRAÇÃO 4X4, POTÊNCIA LÍQ. 88 HP, CAÇAMBA CARREG. CAP. MÍN. 1 M3, CAÇAMBA RETRO CAP. 0,26 M3, PESO OPERACIONAL MÍN. 6.6 | CHP | 87.17 | 0.0124 | 1.0809
| 5679 - RETROESCAVADEIRA SOBRE RODAS COM CARREGADEIRA, TRAÇÃO 4X4, POTÊNCIA LÍQ. 88 HP, CAÇAMBA CARREG. CAP. MÍN. 1 M3, CAÇAMBA RETRO CAP. 0,26 M3, PESO OPERACIONAL MÍN. 6.6 | CHI | 37.17 | 0.0237 | 0.88093
| 20078 - PASTA LUBRIFICANTE PARA TUBOS E CONEXOES COM JUNTA ELASTICA (USO EM PVC, ACO, POLIETILENO E OUTROS) ( DE *400* G) | UN | 14.88 | 0.0071 | 0.10565
| 88246 - ASSENTADOR DE TUBOS COM ENCARGOS COMPLEMENTARES | H | 17.18 | 0.0845 | 1.4517
| 88316 - SERVENTE COM ENCARGOS COMPLEMENTARES | H | 13.06 | 0.0845 | 1.1036
129 | MATERIAIS |  |  |  |  | 2447.64 |  | 2959.93 |  |  | SE14000/B0/RCE01/RCE05/M
130 | Materiais Fornecimento CONTRATADA |  |  |  |  | 2447.64 |  | 2959.93 |  |  | SE14000/B0/RCE01/RCE05/M*332
131 | 25040212 - TUBO FOFO PB EMIN 6,00MM DN 150XCMIN5,5M | M | 12 |  | 203.97 | 2447.64 | 246.66 | 2959.93 |  | 1.2093 | SE14000/B0/RCE01/RCE05/M*332
132 | INTERCEPTORES |  |  |  |  | 282479.57 |  | 369754.75 |  |  | SE14000/B0/INT00
133 | REDE INTERCEPTORA |  |  |  |  | 270034.82 |  | 353807.45 |  |  | SE14000/B0/INT00/INT01
134 | SERVIÇOS |  |  |  |  | 266415.8 |  | 349430.97 |  |  | SE14000/B0/INT00/INT01/O
135 | Serviços Preliminares |  |  |  |  | 893.3 |  | 1171.65 |  |  | SE14000/B0/INT00/INT01/O*302
136 | 857421901 - PASSADICOS COM TABUAS DE MADEIRA PARA PEDESTRES | M2 | 1 |  | 59.06 | 59.06 | 77.46 | 77.46 | 1.3116 |  | SE14000/B0/INT00/INT01/O*302
| 4472 - VIGA DE MADEIRA NAO APARELHADA *6 X 16* CM, MACARANDUBA, ANGELIM OU EQUIVALENTE DA REGIAO | M | 28.21 | 0.7619 | 21.4932
| 5061 - PREGO DE ACO POLIDO COM CABECA 18 X 27 (2 1/2 X 10) | KG | 9.8 | 0.2 | 1.96
| 6189 - TABUA DE MADEIRA NAO APARELHADA *2,5 X 30* CM, CEDRINHO OU EQUIVALENTE DA REGIAO | M | 16.3 | 0.4285 | 6.9845
| 88262 - CARPINTEIRO DE FORMAS COM ENCARGOS COMPLEMENTARES | H | 18.08 | 0.5 | 9.04
| 88316 - SERVENTE COM ENCARGOS COMPLEMENTARES | H | 13.06 | 1.5 | 19.59
137 | 857382202 - LIMPEZA MECANIZADA DE TERRENO COM REMOCAO DE CAMADA VEGETAL, UTILIZANDO MOTONIVELADORA | M2 | 1896 |  | 0.44 | 834.24 | 0.58 | 1094.19 | 1.3116 |  | SE14000/B0/INT00/INT01/O*302
| 5932 - MOTONIVELADORA POTÊNCIA BÁSICA LÍQUIDA (PRIMEIRA MARCHA) 125 HP, PESO BRUTO 13032 KG, LARGURA DA LÂMINA DE 3,7 M - CHP DIURNO. AF_06/2014 | CHP | 138.18 | 0.003 | 0.41454
| 88316 - SERVENTE COM ENCARGOS COMPLEMENTARES | H | 13.06 | 0.003 | 0.03918
138 | Movimento de Terra |  |  |  |  | 56639.09 |  | 74287.84 |  |  | SE14000/B0/INT00/INT01/O*304
139 | 859010600 - ESCAVAÇÃO MECANIZADA DE VALA COM PROFUNDIDADE ATÉ 1,5 M (MÉDIA ENTRE MONTANTE E JUSANTE/UMA COMPOSIÇÃO POR TRECHO) COM RETROESCAVADEIRA (CAPACIDADE DA CAÇAMBA DA RETRO: | M3 | 342 |  | 4.84 | 1655.28 | 6.35 | 2171.07 | 1.3116 |  | SE14000/B0/INT00/INT01/O*304
| 5678 - RETROESCAVADEIRA SOBRE RODAS COM CARREGADEIRA, TRAÇÃO 4X4, POTÊNCIA LÍQ. 88 HP, CAÇAMBA CARREG. CAP. MÍN. 1 M3, CAÇAMBA RETRO CAP. 0,26 M3, PESO OPERACIONAL MÍN. 6.6 | CHP | 87.17 | 0.0302 | 2.6325
| 5679 - RETROESCAVADEIRA SOBRE RODAS COM CARREGADEIRA, TRAÇÃO 4X4, POTÊNCIA LÍQ. 88 HP, CAÇAMBA CARREG. CAP. MÍN. 1 M3, CAÇAMBA RETRO CAP. 0,26 M3, PESO OPERACIONAL MÍN. 6.6 | CHI | 37.17 | 0.0365 | 1.3567
| 88316 - SERVENTE COM ENCARGOS COMPLEMENTARES | H | 13.06 | 0.0666 | 0.8698
140 | 859010800 - ESCAVAÇÃO MECANIZADA DE VALA COM PROFUNDIDADE MAIOR QUE 1,5 M ATÉ 3,0 M (MÉDIA ENTRE MONTANTE E JUSANTE/UMA COMPOSIÇÃO POR TRECHO) COM RETROESCAVADEIRA (CAPACIDADE DA C | M3 | 1167 |  | 4.35 | 5076.45 | 5.71 | 6658.27 | 1.3116 |  | SE14000/B0/INT00/INT01/O*304
| 5678 - RETROESCAVADEIRA SOBRE RODAS COM CARREGADEIRA, TRAÇÃO 4X4, POTÊNCIA LÍQ. 88 HP, CAÇAMBA CARREG. CAP. MÍN. 1 M3, CAÇAMBA RETRO CAP. 0,26 M3, PESO OPERACIONAL MÍN. 6.6 | CHP | 87.17 | 0.0271 | 2.3623
| 5679 - RETROESCAVADEIRA SOBRE RODAS COM CARREGADEIRA, TRAÇÃO 4X4, POTÊNCIA LÍQ. 88 HP, CAÇAMBA CARREG. CAP. MÍN. 1 M3, CAÇAMBA RETRO CAP. 0,26 M3, PESO OPERACIONAL MÍN. 6.6 | CHI | 37.17 | 0.0328 | 1.2192
| 88316 - SERVENTE COM ENCARGOS COMPLEMENTARES | H | 13.06 | 0.0599 | 0.78229
141 | 857415101 - ESCAVACAO E CARGA MATERIAL 1A CATEGORIA, UTILIZANDO TRATOR DE ESTEIRAS DE 110 A 160HP COM LAMINA, PESO OPERACIONAL * 13T E PA CARREGADEIRA COM 170 HP. | M3 | 213 |  | 2.58 | 549.54 | 3.38 | 720.78 | 1.3116 |  | SE14000/B0/INT00/INT01/O*304
| 5851 - TRATOR DE ESTEIRAS, POTÊNCIA 150 HP, PESO OPERACIONAL 16,7 T, COM RODA MOTRIZ ELEVADA E LÂMINA 3,18 M3 - CHP DIURNO. AF_06/2014 | CHP | 148.14 | 0.0093458 | 1.3845
| 5944 - PÁ CARREGADEIRA SOBRE RODAS, POTÊNCIA 197 HP, CAPACIDADE DA CAÇAMBA 2,5 A 3,5 M3, PESO OPERACIONAL 18338 KG - CHP DIURNO. AF_06/2014 | CHP | 137.69 | 0.0054206 | 0.74636
| 5946 - PÁ CARREGADEIRA SOBRE RODAS, POTÊNCIA 197 HP, CAPACIDADE DA CAÇAMBA 2,5 A 3,5 M3, PESO OPERACIONAL 18338 KG - CHI DIURNO. AF_06/2014 | CHI | 57.09 | 0.0039252 | 0.22409
| 88316 - SERVENTE COM ENCARGOS COMPLEMENTARES | H | 13.06 | 0.018692 | 0.24411
142 | 859338200 - REATERRO MANUAL DE VALAS COM COMPACTAÇÃO MECANIZADA. AF_04/2016 | M3 | 1405.5 |  | 21.23 | 29838.76 | 27.85 | 39136.52 | 1.3116 |  | SE14000/B0/INT00/INT01/O*304
| 88316 - SERVENTE COM ENCARGOS COMPLEMENTARES | H | 13.06 | 0.65 | 8.489
| 91533 - COMPACTADOR DE SOLOS DE PERCUSSÃO (SOQUETE) COM MOTOR A GASOLINA 4 TEMPOS, POTÊNCIA 4 CV - CHP DIURNO. AF_08/2015 | CHP | 24.48 | 0.274 | 6.7075
| 91534 - COMPACTADOR DE SOLOS DE PERCUSSÃO (SOQUETE) COM MOTOR A GASOLINA 4 TEMPOS, POTÊNCIA 4 CV - CHI DIURNO. AF_08/2015 | CHI | 18.82 | 0.254 | 4.7803
| 95606 - UMIDIFICAÇÃO DE MATERIAL PARA VALAS COM CAMINHÃO PIPA 10000L. AF_11/2016 | M3 | 1.27 | 1 | 1.27
143 | 857401001 - CARGA E DESCARGA MECANICA DE SOLO UTILIZANDO CAMINHAO BASCULANTE 6,0M3/16T E PA CARREGADEIRA SOBRE PNEUS 128 HP, CAPACIDADE DA CAÇAMBA 1,7 A 2,8 M3, PESO OPERACIONAL 11 | M3 | 592 |  | 1.43 | 846.56 | 1.88 | 1110.35 | 1.3116 |  | SE14000/B0/INT00/INT01/O*304
| 5811 - CAMINHÃO BASCULANTE 6 M3, PESO BRUTO TOTAL 16.000 KG, CARGA ÚTIL MÁXIMA 13.071 KG, DISTÂNCIA ENTRE EIXOS 4,80 M, POTÊNCIA 230 CV INCLUSIVE CAÇAMBA METÁLICA - CHP DIU | CHP | 118.42 | 0.003 | 0.35526
| 5940 - PÁ CARREGADEIRA SOBRE RODAS, POTÊNCIA LÍQUIDA 128 HP, CAPACIDADE DA CAÇAMBA 1,7 A 2,8 M3, PESO OPERACIONAL 11632 KG - CHP DIURNO. AF_06/2014 | CHP | 123.42 | 0.008 | 0.98736
| 88316 - SERVENTE COM ENCARGOS COMPLEMENTARES | H | 13.06 | 0.008 | 0.10448
144 | 859791300 - TRANSPORTE COM CAMINHÃO BASCULANTE DE 6 M3, EM VIA URBANA EM REVESTIMENTO PRIMÁRIO (UNIDADE: M3XKM). AF_01/2018 | M3X | 2960 |  | 1.23 | 3640.8 | 1.61 | 4775.27 | 1.3116 |  | SE14000/B0/INT00/INT01/O*304
| 67826 - CAMINHÃO BASCULANTE 6 M3 TOCO, PESO BRUTO TOTAL 16.000 KG, CARGA ÚTIL MÁXIMA 11.130 KG, DISTÂNCIA ENTRE EIXOS 5,36 M, POTÊNCIA 185 CV, INCLUSIVE CAÇAMBA METÁLICA - | CHP | 104.26 | 0.01111 | 1.1583
| 67827 - CAMINHÃO BASCULANTE 6 M3 TOCO, PESO BRUTO TOTAL 16.000 KG, CARGA ÚTIL MÁXIMA 11.130 KG, DISTÂNCIA ENTRE EIXOS 5,36 M, POTÊNCIA 185 CV, INCLUSIVE CAÇAMBA METÁLICA - | CHI | 32.27 | 0.00278 | 0.089711
145 | 858334400 - ESPALHAMENTO DE MATERIAL EM BOTA FORA, COM UTILIZACAO DE TRATOR DE ESTEIRAS DE 165 HP | M3 | 592 |  | 0.79 | 467.68 | 1.04 | 613.41 | 1.3116 |  | SE14000/B0/INT00/INT01/O*304
| 5847 - TRATOR DE ESTEIRAS, POTÊNCIA 170 HP, PESO OPERACIONAL 19 T, CAÇAMBA 5,2 M3 - CHP DIURNO. AF_06/2014 | CHP | 155.57 | 0.0029867 | 0.46464
| 88316 - SERVENTE COM ENCARGOS COMPLEMENTARES | H | 13.06 | 0.0255 | 0.33303
146 | 859409700 - PREPARO DE FUNDO DE VALA COM LARGURA MENOR QUE 1,5 M, EM LOCAL COM NÍVEL BAIXO DE INTERFERÊNCIA. AF_06/2016 | M2 | 1102 |  | 4.04 | 4452.08 | 5.3 | 5839.35 | 1.3116 |  | SE14000/B0/INT00/INT01/O*304
| 88309 - PEDREIRO COM ENCARGOS COMPLEMENTARES | H | 18.22 | 0.104 | 1.8949
| 88316 - SERVENTE COM ENCARGOS COMPLEMENTARES | H | 13.06 | 0.156 | 2.0374
| 91533 - COMPACTADOR DE SOLOS DE PERCUSSÃO (SOQUETE) COM MOTOR A GASOLINA 4 TEMPOS, POTÊNCIA 4 CV - CHP DIURNO. AF_08/2015 | CHP | 24.48 | 0.003 | 0.07344
| 91534 - COMPACTADOR DE SOLOS DE PERCUSSÃO (SOQUETE) COM MOTOR A GASOLINA 4 TEMPOS, POTÊNCIA 4 CV - CHI DIURNO. AF_08/2015 | CHI | 18.82 | 0.003 | 0.05646
147 | 65000153 - ESCAVACAO MANUAL DE VALAS (SOLO SECO), PROFUNDIDADE MAIOR QUE 1 ,50 M ATE 3,00 M | M3 | 106 |  | 52.24 | 5537.44 | 68.52 | 7262.91 | 1.3116 |  | SE14000/B0/INT00/INT01/O*304
| 35000044 - SERVENTE, INCLUSIVE ES E ENCARGOS COMPLEMENTARES | H | 13.06 | 4 | 52.24
148 | 859008600 - ESCAVAÇÃO MECANIZADA DE VALA COM PROF. MAIOR QUE 3,0 M ATÉ 4,5 M(MÉDIA ENTRE MONTANTE E JUSANTE/UMA COMPOSIÇÃO POR TRECHO), COM ESCAVADEIRA HIDRÁULICA (0,8 M3/111 HP), | M3 | 25 |  | 6.44 | 161 | 8.45 | 211.17 | 1.3116 |  | SE14000/B0/INT00/INT01/O*304
| 5631 - ESCAVADEIRA HIDRÁULICA SOBRE ESTEIRAS, CAÇAMBA 0,80 M3, PESO OPERACIONAL 17 T, POTENCIA BRUTA 111 HP - CHP DIURNO. AF_06/2014 | CHP | 116.56 | 0.0329 | 3.8348
| 5632 - ESCAVADEIRA HIDRÁULICA SOBRE ESTEIRAS, CAÇAMBA 0,80 M3, PESO OPERACIONAL 17 T, POTENCIA BRUTA 111 HP - CHI DIURNO. AF_06/2014 | CHI | 48.42 | 0.0357 | 1.7286
| 88316 - SERVENTE COM ENCARGOS COMPLEMENTARES | H | 13.06 | 0.0686 | 0.89592
149 | 65000177 - ESPALHAMENTO DE ROCHA EM BOTA FORA | M3 | 49 |  | 2.1 | 102.9 | 2.75 | 134.96 | 1.3116 |  | SE14000/B0/INT00/INT01/O*304
| 65000923 - TRATOR DE ESTEIRAS POT 140/170HP-HP | H | 222.18 | 0.00944 | 2.0974
150 | 65000166 - ESCAVACAO E CARGA MECANICA DE VALAS, EM ROCHA BRANDA, A FOGO | M3 | 35 |  | 123.16 | 4310.6 | 161.54 | 5653.78 | 1.3116 |  | SE14000/B0/INT00/INT01/O*304
| 35000041 - OFICIAL, INCLUSIVE ES E ENCARGOS COMPLEMENTARES | H | 18.32 | 0.6 | 10.992
| 35000043 - AUXILIAR DE OFICIAL, INCLUSIVE ES E ENCARGOS COMPLEMENTARES | H | 14.63 | 1.2 | 17.556
| 35000101 - CORDEL DETONANTE NP-10 | M | 1.13 | 4.7 | 5.311
| 35000102 - DINAMITE TIPO EMULSAO, ENCARTUCHADO, DIAMETRO DE 1" A 1.1/2" | KG | 9.34 | 1.1 | 10.274
| 35000103 - ESPOLETA SIMPLES NR. 8 | UN | 2.82 | 0.038 | 0.10716
| 35000104 - ESTOPIM SIMPLES | M | 4.05 | 0.019 | 0.07695
| 35000105 - RETARDO BIDIRECIONAL NAO-ELETRICO PARA CORDEL DETONANTE NP-05 OU NP-10, ESPERA DE 25 A 50 MS | UN | 15.18 | 0.115 | 1.7457
| 65000147 - PERFURACAO ROCHA BRANDA P<=3,2M | M | 14.83 | 3.68 | 54.5744
| 65000183 - CARGA MECANICA-DESMONTE DE ROCHA | M3 | 22.51 | 1 | 22.51
151 | Contenção, Escor., Esgot. e Drenagem |  |  |  |  | 63319.77 |  | 83050.21 |  |  | SE14000/B0/INT00/INT01/O*305
152 | 859404300 - ESCORAMENTO DE VALA, TIPO PONTALETEAMENTO, COM PROFUNDIDADE DE 0 A 1,5 M, LARGURA MENOR QUE 1,5 M, EM LOCAL COM NÍVEL BAIXO DE INTERFERÊNCIA. AF_06/2016 | M2 | 1246.5 |  | 14.82 | 18473.13 | 19.44 | 24229.36 | 1.3116 |  | SE14000/B0/INT00/INT01/O*305
| 2736 - MADEIRA ROLICA SEM TRATAMENTO, EUCALIPTO OU EQUIVALENTE DA REGIAO, H = 3 M, D = 20 A 24 CM (PARA ESCORAMENTO) | M | 8.27 | 0.054 | 0.44658
| 5061 - PREGO DE ACO POLIDO COM CABECA 18 X 27 (2 1/2 X 10) | KG | 9.8 | 0.01 | 0.098
| 6189 - TABUA DE MADEIRA NAO APARELHADA *2,5 X 30* CM, CEDRINHO OU EQUIVALENTE DA REGIAO | M | 16.3 | 0.217 | 3.5371
| 88262 - CARPINTEIRO DE FORMAS COM ENCARGOS COMPLEMENTARES | H | 18.08 | 0.455 | 8.2264
| 88316 - SERVENTE COM ENCARGOS COMPLEMENTARES | H | 13.06 | 0.195 | 2.5467
153 | 859405100 - ESCORAMENTO DE VALA, TIPO DESCONTÍNUO, COM PROFUNDIDADE DE 1,5 M A 3,0 M, LARGURA MENOR QUE 1,5 M, EM LOCAL COM NÍVEL ALTO DE INTERFERÊNCIA. AF_06/2016 | M2 | 1848 |  | 23.28 | 43021.44 | 30.53 | 56426.92 | 1.3116 |  | SE14000/B0/INT00/INT01/O*305
| 2736 - MADEIRA ROLICA SEM TRATAMENTO, EUCALIPTO OU EQUIVALENTE DA REGIAO, H = 3 M, D = 20 A 24 CM (PARA ESCORAMENTO) | M | 8.27 | 0.054 | 0.44658
| 4472 - VIGA DE MADEIRA NAO APARELHADA *6 X 16* CM, MACARANDUBA, ANGELIM OU EQUIVALENTE DA REGIAO | M | 28.21 | 0.147 | 4.1469
| 5061 - PREGO DE ACO POLIDO COM CABECA 18 X 27 (2 1/2 X 10) | KG | 9.8 | 0.025 | 0.245
| 6189 - TABUA DE MADEIRA NAO APARELHADA *2,5 X 30* CM, CEDRINHO OU EQUIVALENTE DA REGIAO | M | 16.3 | 0.428 | 6.9764
| 88262 - CARPINTEIRO DE FORMAS COM ENCARGOS COMPLEMENTARES | H | 18.08 | 0.486 | 8.7869
| 88316 - SERVENTE COM ENCARGOS COMPLEMENTARES | H | 13.06 | 0.208 | 2.7165
154 | 65000223 - ESGOTAMENTO DE AGUA COM BOMBAS, VAZOES ATE 50 M3/H, ALTURA ATE 10M | H | 507 |  | 3.6 | 1825.2 | 4.72 | 2393.93 | 1.3116 |  | SE14000/B0/INT00/INT01/O*305
| 35000044 - SERVENTE, INCLUSIVE ES E ENCARGOS COMPLEMENTARES | H | 13.06 | 0.033333 | 0.43533
| 35000564 - CHAVE BOIA DE MERCURIO, TIPO NIVEL SUPERIOR, CORRENTE MINIMA 15 A, TENSAO 220 V | UN | 32.21 | 0.001333 | 0.042936
| 35000565 - CHAVE REVERSORA FRONTAL, MANUAL-ZERO-AUTOMATICA, 220V/30A, MARCA MAGIROS, MOD. CR-503A OU SIMILAR | UN | 91.56 | 0.000667 | 0.061071
| 35000580 - CABO DE ACO SAE 1045 GALVANIZADO (ZINCADO), DIAMETRO 6,4 MM | M | 5.52 | 0.01334 | 0.073637
| 35000586 - CABO DE COBRE BIPOLAR, ISOLAMENTO EM PVC PARA 1000 V, BITOLA 4 MM2 | M | 2.54 | 0.00444 | 0.011278
| 35000731 - MANGUEIRA DE PVC FLEXIVEL, FORMATO CHATO, COM REFORCO DE FIOS DE POLIESTER, PRESSAO DE TRABALHO MINIMA 65 PSI, DIAMETRO INTERNO DE 3 " | M | 18.63 | 0.02666 | 0.49668
| 65000951 - BOMBA SUBMERSIVEL P/DREN. TRIF 50M3/H-HP | H | 0.53 | 1 | 0.53
| 35001109 - TARIFA DE ENERGIA ELETRICA - FORNECIMENTO | KWH | 0.64 | 3.04 | 1.9456
155 | Fundações e Estruturas |  |  |  |  | 41642.02 |  | 54617.67 |  |  | SE14000/B0/INT00/INT01/O*306
156 | 65000316 - POCO DE VISITA (ALTURA = 1,00 M E BALAO: DIAMETRO = 0,60 M), P COPASA 062/-, EM ANEIS PRE-MOLDADOS DE CONCRETO P COPASA 104/- | UN | 25 |  | 456.48 | 11412 | 598.72 | 14967.98 | 1.3116 |  | SE14000/B0/INT00/INT01/O*306
| 35000041 - OFICIAL, INCLUSIVE ES E ENCARGOS COMPLEMENTARES | H | 18.32 | 0.5 | 9.16
| 35000044 - SERVENTE, INCLUSIVE ES E ENCARGOS COMPLEMENTARES | H | 13.06 | 0.5 | 6.53
| 65000329 - TAMPAO FOFO DN600 T-109 OU T-48-ASSENT | UN | 77.61 | 1 | 77.61
| 65000084 - ARGAMASSA DE CIMENTO E AREIA, TRACO 1:3 | M3 | 378.97 | 0.006597 | 2.5001
| 65000981 - GUINDAUTO CAPAC. ATE 5,5TM C/MOTOR.-HP | H | 126.76 | 0.1 | 12.676
| 65002640 - ANEL PREM. CONC. P-104/_ - DN 600x320MM | UN | 85.91 | 3 | 257.73
| 65003750 - CONCRETO TRACO 1:3:5 EM VOLUME | M3 | 409 | 0.22075 | 90.2867
157 | 65000317 - ADICIONAL DE PRECO P/ ACRESCIMO NA ALTURA DE POCO DE VISITA EM ANEIS PRE-MOLDADOS DE CONCRETO (BALAO: DIAMETRO = 0,60 M) | M | 13.5 |  | 315.86 | 4264.11 | 414.28 | 5592.81 | 1.3116 |  | SE14000/B0/INT00/INT01/O*306
| 35000041 - OFICIAL, INCLUSIVE ES E ENCARGOS COMPLEMENTARES | H | 18.32 | 1 | 18.32
| 35000044 - SERVENTE, INCLUSIVE ES E ENCARGOS COMPLEMENTARES | H | 13.06 | 1 | 13.06
| 35000203 - ANEL PRE-MOLDADO DE CONCRETO, COM ARMACAO E ALCA, FABRICADO CONFORME PROJETO PADRAO P-COPASA 104/_, DN 600 X 320 MM. | UN | 92.3 | 3 | 276.9
| 65000084 - ARGAMASSA DE CIMENTO E AREIA, TRACO 1:3 | M3 | 378.97 | 0.02 | 7.5794
158 | 65000313 - POCO DE VISITA ALTURA = 1.50 M (BALAO: DIAMETRO = 1.00 M, ALTURA =1.00 M) P COPASA 039/-, EM ANEIS PRE-MOLDADOS DE CONCRETO | UN | 13 |  | 1098.11 | 14275.43 | 1440.28 | 18723.65 | 1.3116 |  | SE14000/B0/INT00/INT01/O*306
| 35000041 - OFICIAL, INCLUSIVE ES E ENCARGOS COMPLEMENTARES | H | 18.32 | 0.5 | 9.16
| 35000044 - SERVENTE, INCLUSIVE ES E ENCARGOS COMPLEMENTARES | H | 13.06 | 0.5 | 6.53
| 35000203 - ANEL PRE-MOLDADO DE CONCRETO, COM ARMACAO E ALCA, FABRICADO CONFORME PROJETO PADRAO P-COPASA 104/_, DN 600 X 320 MM. | UN | 92.3 | 2 | 184.6
| 35000204 - ANEL PRE-MOLDADO DE CONCRETO, COM ARMACAO E ALCA, FABRICADO CONFORME PROJETO PADRAO P-COPASA 104/_ , DN 1000 X 320 MM | UN | 81.49 | 2 | 162.98
| 35000206 - LAJE DE REDUCAO DE CONCRETO ARMADO, FABRICADA CONFORME PROJETO PADRAO P-COPASA 105/_ , DIMENSOES: 1300 X 600 X 120 MM | UN | 179.5 | 1 | 179.5
| 65000260 - LASTRO DE PEDRA BRITADA, APILOADA | M3 | 87.86 | 0.2 | 17.572
| 65000329 - TAMPAO FOFO DN600 T-109 OU T-48-ASSENT | UN | 77.61 | 1 | 77.61
| 65000084 - ARGAMASSA DE CIMENTO E AREIA, TRACO 1:3 | M3 | 378.97 | 0.043 | 16.2957
| 65000098 - ALVENARIA TIJ REQ (20x10x5,5)CM E=20CM | M2 | 183.94 | 1.68 | 309.0192
| 65000119 - CHAPISCO COMUM | M2 | 5.03 | 1.13 | 5.6839
| 65000123 - REVESTIMENTO P/ PV E SIMILARES | M2 | 20.13 | 1.13 | 22.7469
| 65000981 - GUINDAUTO CAPAC. ATE 5,5TM C/MOTOR.-HP | H | 126.76 | 0.3 | 38.028
| 65003745 - CONCRETO MAGRO | M3 | 341.88 | 0.2 | 68.376
159 | 65000314 - ADICIONAL DE PRECO P/ ACRESCIMO NA ALTURA DE POCO DE VISITA EM ANEIS PRE-MOLDADOS DE CONCRETO (BALAO: DIAMETRO = 1.00 M) | M | 16 |  | 317.33 | 5077.28 | 416.21 | 6659.36 | 1.3116 |  | SE14000/B0/INT00/INT01/O*306
| 35000041 - OFICIAL, INCLUSIVE ES E ENCARGOS COMPLEMENTARES | H | 18.32 | 0.5 | 9.16
| 35000044 - SERVENTE, INCLUSIVE ES E ENCARGOS COMPLEMENTARES | H | 13.06 | 0.5 | 6.53
| 35000204 - ANEL PRE-MOLDADO DE CONCRETO, COM ARMACAO E ALCA, FABRICADO CONFORME PROJETO PADRAO P-COPASA 104/_ , DN 1000 X 320 MM | UN | 81.49 | 3.33 | 271.3617
| 65000084 - ARGAMASSA DE CIMENTO E AREIA, TRACO 1:3 | M3 | 378.97 | 0.013 | 4.9266
| 65000981 - GUINDAUTO CAPAC. ATE 5,5TM C/MOTOR.-HP | H | 126.76 | 0.2 | 25.352
160 | 65000259 - LASTRO DE AREIA | M3 | 60 |  | 110.22 | 6613.2 | 144.56 | 8673.87 | 1.3116 |  | SE14000/B0/INT00/INT01/O*306
| 35000044 - SERVENTE, INCLUSIVE ES E ENCARGOS COMPLEMENTARES | H | 13.06 | 1.67 | 21.8102
| 35000592 - AREIA | M3 | 80.37 | 1.1 | 88.407
161 | Assentamentos |  |  |  |  | 70503.48 |  | 92472.37 |  |  | SE14000/B0/INT00/INT01/O*307
162 | 857360700 - ASSENTAMENTO DE TAMPAO DE FERRO FUNDIDO 600 MM | UN | 43 |  | 70.4 | 3027.2 | 92.34 | 3970.48 | 1.3116 |  | SE14000/B0/INT00/INT01/O*307
| 0370 - AREIA MEDIA - POSTO JAZIDA/FORNECEDOR (RETIRADO NA JAZIDA, SEM TRANSPORTE) | M3 | 66.67 | 0.04 | 2.6668
| 1379 - CIMENTO PORTLAND COMPOSTO CP II-32 | KG | 0.37 | 14 | 5.18
| 88309 - PEDREIRO COM ENCARGOS COMPLEMENTARES | H | 18.22 | 2 | 36.44
| 88316 - SERVENTE COM ENCARGOS COMPLEMENTARES | H | 13.06 | 2 | 26.12
163 | 859069700 - TUBO DE PVC PARA REDE COLETORA DE ESGOTO DE PAREDE MACIÇA, DN 250 MM, JUNTA ELÁSTICA, INSTALADO EM LOCAL COM NÍVEL BAIXO DE INTERFERÊNCIAS - FORNECIMENTO E ASSENTAMENTO | M | 30 |  | 84.1 | 2523 | 110.31 | 3309.17 | 1.3116 |  | SE14000/B0/INT00/INT01/O*307
| 20078 - PASTA LUBRIFICANTE PARA TUBOS E CONEXOES COM JUNTA ELASTICA (USO EM PVC, ACO, POLIETILENO E OUTROS) ( DE *400* G) | UN | 14.88 | 0.0208 | 0.3095
| 41931 - TUBO COLETOR DE ESGOTO PVC, JEI, DN 250 MM (NBR 7362) | M | 76.95 | 1.05 | 80.7975
| 88246 - ASSENTADOR DE TUBOS COM ENCARGOS COMPLEMENTARES | H | 17.18 | 0.1 | 1.718
| 88316 - SERVENTE COM ENCARGOS COMPLEMENTARES | H | 13.06 | 0.1 | 1.306
164 | 859069800 - TUBO DE PVC PARA REDE COLETORA DE ESGOTO DE PAREDE MACIÇA, DN 300 MM, JUNTA ELÁSTICA, INSTALADO EM LOCAL COM NÍVEL BAIXO DE INTERFERÊNCIAS - FORNECIMENTO E ASSENTAMENTO | M | 391 |  | 134.28 | 52503.48 | 176.12 | 68863.56 | 1.3116 |  | SE14000/B0/INT00/INT01/O*307
| 20078 - PASTA LUBRIFICANTE PARA TUBOS E CONEXOES COM JUNTA ELASTICA (USO EM PVC, ACO, POLIETILENO E OUTROS) ( DE *400* G) | UN | 14.88 | 0.025 | 0.372
| 41932 - TUBO COLETOR DE ESGOTO PVC, JEI, DN 300 MM (NBR 7362) | M | 124.28 | 1.05 | 130.494
| 88246 - ASSENTADOR DE TUBOS COM ENCARGOS COMPLEMENTARES | H | 17.18 | 0.1134 | 1.9482
| 88316 - SERVENTE COM ENCARGOS COMPLEMENTARES | H | 13.06 | 0.1134 | 1.481
165 | 850645400 - FORNECIMENTO E LANCAMENTO DE PEDRA DE MAO | M3 | 21.5 |  | 160.28 | 3446.02 | 210.22 | 4519.8 | 1.3116 |  | SE14000/B0/INT00/INT01/O*307
| 4730 - PEDRA DE MAO OU PEDRA RACHAO PARA ARRIMO/FUNDACAO (POSTO PEDREIRA/FORNECEDOR, SEM FRETE) | M3 | 74.48 | 1.1 | 81.928
| 88316 - SERVENTE COM ENCARGOS COMPLEMENTARES | H | 13.06 | 6 | 78.36
166 | 857389001 - ENSECADEIRA DE MADEIRA COM PAREDE SIMPLES | M2 | 57 |  | 133.83 | 7628.31 | 175.53 | 10005.29 | 1.3116 |  | SE14000/B0/INT00/INT01/O*307
| 2745 - MADEIRA ROLICA SEM TRATAMENTO, EUCALIPTO OU EQUIVALENTE DA REGIAO, H = 3 M, D = 8 A 11 CM (PARA ESCORAMENTO) | M | 1.67 | 0.25 | 0.4175
| 4472 - VIGA DE MADEIRA NAO APARELHADA *6 X 16* CM, MACARANDUBA, ANGELIM OU EQUIVALENTE DA REGIAO | M | 28.21 | 2.45 | 69.1145
| 5069 - PREGO DE ACO POLIDO COM CABECA 17 X 27 (2 1/2 X 11) | KG | 10.16 | 0.2 | 2.032
| 88262 - CARPINTEIRO DE FORMAS COM ENCARGOS COMPLEMENTARES | H | 18.08 | 2 | 36.16
| 88316 - SERVENTE COM ENCARGOS COMPLEMENTARES | H | 13.06 | 2 | 26.12
167 | 859073500 - ASSENTAMENTO DE TUBO DE PVC PARA REDE COLETORA DE ESGOTO DE PAREDE MACIÇA, DN 200 MM, JUNTA ELÁSTICA, INSTALADO EM LOCAL COM NÍVEL BAIXO DE INTERFERÊNCIAS (NÃO INCLUI F | M | 527 |  | 2.61 | 1375.47 | 3.42 | 1804.07 | 1.3116 |  | SE14000/B0/INT00/INT01/O*307
| 88246 - ASSENTADOR DE TUBOS COM ENCARGOS COMPLEMENTARES | H | 17.18 | 0.0867 | 1.4895
| 88316 - SERVENTE COM ENCARGOS COMPLEMENTARES | H | 13.06 | 0.0867 | 1.1323
168 | Topografia |  |  |  |  | 6122.92 |  | 8030.82 |  |  | SE14000/B0/INT00/INT01/O*315
169 | 65001150 - CADASTRO DE INTERCEPTOR E/OU EMISSARIO | KM | 0.948 |  | 888.65 | 842.44 | 1165.55 | 1104.94 | 1.3116 |  | SE14000/B0/INT00/INT01/O*315
| 65001667 - EQUIPE DE TOPOGRAFIA-CAMPO | MES | 34943.35 | 0.019608 | 685.1692
| 65001668 - EQUIPE DE TOPOGRAFIA-ESCRITORIO | MES | 18767.17 | 0.007843 | 147.1909
| 35000044 - SERVENTE, INCLUSIVE ES E ENCARGOS COMPLEMENTARES | H | 13.06 | 4.31 | 56.2886
170 | 65001171 - LOCACAO DE REDE E ELABORACAO DE NOTA DE SERVICO, INCLUSIVE LEVANTAMENTO DE NORMAIS - OBRAS | M | 948 |  | 4.78 | 4531.44 | 6.27 | 5943.44 | 1.3116 |  | SE14000/B0/INT00/INT01/O*315
| 65001667 - EQUIPE DE TOPOGRAFIA-CAMPO | MES | 34943.35 | 0.000118 | 4.1233
| 65001668 - EQUIPE DE TOPOGRAFIA-ESCRITORIO | MES | 18767.17 | 3.5e-05 | 0.65685
171 | 65001152 - CADASTRO DE POCO DE VISITA E/OU CAIXA, COM COTA ALTIMETRICA. | UN | 6 |  | 124.84 | 749.04 | 163.74 | 982.44 | 1.3116 |  | SE14000/B0/INT00/INT01/O*315
| 65001667 - EQUIPE DE TOPOGRAFIA-CAMPO | MES | 34943.35 | 0.002941 | 102.7684
| 65001668 - EQUIPE DE TOPOGRAFIA-ESCRITORIO | MES | 18767.17 | 0.001176 | 22.0702
172 | Serviços Específicos |  |  |  |  | 25374.42 |  | 33281.09 |  |  | SE14000/B0/INT00/INT01/O*329
173 | CS000004 - TRANSPORTE DE TUBOS DE PVC DN 200 | M | 527 |  | 0.36 | 189.72 | 0.47 | 248.84 | 1.3116 |  | SE14000/B0/INT00/INT01/O*329
| 5824 - CAMINHÃO TOCO, PBT 16.000 KG, CARGA ÚTIL MÁX. 10.685 KG, DIST. ENTRE EIXOS 4,8 M, POTÊNCIA 189 CV, INCLUSIVE CARROCERIA FIXA ABERTA DE MADEIRA P/ TRANSPORTE GERAL DE | CHP | 114.82 | 0.003147 | 0.36134
174 | CS000047 - TRANSPORTE DE TUBOS DE PVC DN 300 | M | 391 |  | 0.8 | 312.8 | 1.05 | 410.27 | 1.3116 |  | SE14000/B0/INT00/INT01/O*329
| 5824 - CAMINHÃO TOCO, PBT 16.000 KG, CARGA ÚTIL MÁX. 10.685 KG, DIST. ENTRE EIXOS 4,8 M, POTÊNCIA 189 CV, INCLUSIVE CARROCERIA FIXA ABERTA DE MADEIRA P/ TRANSPORTE GERAL DE | CHP | 114.82 | 0.007 | 0.80374
175 | CS000051 - TRANSPORTE DE TUBOS DE PVC DN 250 | M | 30 |  | 0.58 | 17.4 | 0.76 | 22.82 | 1.3116 |  | SE14000/B0/INT00/INT01/O*329
| 5824 - CAMINHÃO TOCO, PBT 16.000 KG, CARGA ÚTIL MÁX. 10.685 KG, DIST. ENTRE EIXOS 4,8 M, POTÊNCIA 189 CV, INCLUSIVE CARROCERIA FIXA ABERTA DE MADEIRA P/ TRANSPORTE GERAL DE | CHP | 114.82 | 0.005015 | 0.57582
176 | CS000039 - PILARES PARA SUSTENTAÇÃO DE TUBULAÇÃO AEREA | UN | 30 |  | 811.07 | 24332.1 | 1063.8 | 31913.98 | 1.3116 |  | SE14000/B0/INT00/INT01/O*329
| 92418 - MONTAGEM E DESMONTAGEM DE FÔRMA DE PILARES RETANGULARES E ESTRUTURAS SIMILARES COM ÁREA MÉDIA DAS SEÇÕES MENOR OU IGUAL A 0,25 M², PÉ-DIREITO SIMPLES, EM CHAPA DE M | M2 | 54.69 | 2 | 109.38
| 92874 - LANÇAMENTO COM USO DE BOMBA, ADENSAMENTO E ACABAMENTO DE CONCRETO EM ESTRUTURAS. AF_12/2015 | M3 | 22.88 | 0.65 | 14.872
| 73990/1 - ARMACAO ACO CA-50 P/1,0M3 DE CONCRETO | UN | 500.94 | 0.65 | 325.611
| 94963 - CONCRETO FCK = 15MPA, TRAÇO 1:3,4:3,5 (CIMENTO/ AREIA MÉDIA/ BRITA 1) - PREPARO MECÂNICO COM BETONEIRA 400 L. AF_07/2016 | M3 | 250.2 | 0.65 | 162.63
| 88262 - CARPINTEIRO DE FORMAS COM ENCARGOS COMPLEMENTARES | H | 18.08 | 2.5 | 45.2
| 88309 - PEDREIRO COM ENCARGOS COMPLEMENTARES | H | 18.22 | 3 | 54.66
| 88316 - SERVENTE COM ENCARGOS COMPLEMENTARES | H | 13.06 | 6 | 78.36
| 2745 - MADEIRA ROLICA SEM TRATAMENTO, EUCALIPTO OU EQUIVALENTE DA REGIAO, H = 3 M, D = 8 A 11 CM (PARA ESCORAMENTO) | M | 1.67 | 2.5 | 4.175
| 5875 - RETROESCAVADEIRA SOBRE RODAS COM CARREGADEIRA, TRAÇÃO 4X4, POTÊNCIA LÍQ. 72 HP, CAÇAMBA CARREG. CAP. MÍN. 0,79 M3, CAÇAMBA RETRO CAP. 0,18 M3, PESO OPERACIONAL MÍN. | CHP | 80.9 | 0.2 | 16.18
177 | CS000048 - DEMOLIÇÃO DE CERCA | M | 80 |  | 6.53 | 522.4 | 8.56 | 685.18 | 1.3116 |  | SE14000/B0/INT00/INT01/O*329
| 88316 - SERVENTE COM ENCARGOS COMPLEMENTARES | H | 13.06 | 0.5 | 6.53
178 | Urbanização - Cercas e plantas |  |  |  |  | 1920.8 |  | 2519.32 |  |  | SE14000/B0/INT00/INT01/O*338
179 | 857403901 - CERCA COM MOUROES DE MADEIRA ROLICA, DIAMETRO 11CM, ESPACAMENTO DE 2M, ALTURA LIVRE DE 1M, CRAVADOS 0,5M, COM 5 FIOS DE ARAME FARPADO Nº 14 CLASSE 250 | M | 80 |  | 24.01 | 1920.8 | 31.49 | 2519.32 | 1.3116 |  | SE14000/B0/INT00/INT01/O*338
| 0339 - ARAME FARPADO GALVANIZADO 14 BWG, CLASSE 250 | M | 0.61 | 5.5 | 3.355
| 5076 - GRAMPO DE ACO POLIDO 1 " X 9 | KG | 10.07 | 0.0375 | 0.37762
| 21138 - MADEIRA ROLICA TRATADA, EUCALIPTO OU EQUIVALENTE DA REGIAO, H = 2,2 M, D = 8 A 11 CM (PARA CERCA) | M | 4.55 | 1.15 | 5.2325
| 88262 - CARPINTEIRO DE FORMAS COM ENCARGOS COMPLEMENTARES | H | 18.08 | 0.4 | 7.232
| 88316 - SERVENTE COM ENCARGOS COMPLEMENTARES | H | 13.06 | 0.6 | 7.836
180 | MATERIAIS |  |  |  |  | 3619.02 |  | 4376.48 |  |  | SE14000/B0/INT00/INT01/M
181 | Materiais Fornecimento CONTRATADA |  |  |  |  | 3619.02 |  | 4376.48 |  |  | SE14000/B0/INT00/INT01/M*332
182 | 954193000 - TUBO COLETOR DE ESGOTO PVC, JEI, DN 200 MM (NBR 7362) | M | 29 |  | 45.12 | 1308.48 | 54.56 | 1582.34 |  | 1.2093 | SE14000/B0/INT00/INT01/M*332
183 | 952109000 - TAMPAO FOFO ARTICULADO, CLASSE D400 CARGA MAX 40 T, REDONDO TAMPA *600 MM, REDE PLUVIAL/ESGOTO | UN | 6 |  | 385.09 | 2310.54 | 465.69 | 2794.14 |  | 1.2093 | SE14000/B0/INT00/INT01/M*332
184 | PASSAGEM (INT25 A INT 26) |  |  |  |  | 12444.75 |  | 15947.3 |  |  | SE14000/B0/INT00/INT02
185 | SERVIÇOS |  |  |  |  | 8776.89 |  | 11511.76 |  |  | SE14000/B0/INT00/INT02/O
186 | Movimento de Terra |  |  |  |  | 955.15 |  | 1252.77 |  |  | SE14000/B0/INT00/INT02/O*304
187 | 65000149 - ESCAVACAO MANUAL EM SOLO, PROFUNDIDADE ATE 1,50 M | M3 | 19 |  | 26.12 | 496.28 | 34.26 | 650.92 | 1.3116 |  | SE14000/B0/INT00/INT02/O*304
| 35000044 - SERVENTE, INCLUSIVE ES E ENCARGOS COMPLEMENTARES | H | 13.06 | 2 | 26.12
188 | 857401001 - CARGA E DESCARGA MECANICA DE SOLO UTILIZANDO CAMINHAO BASCULANTE 6,0M3/16T E PA CARREGADEIRA SOBRE PNEUS 128 HP, CAPACIDADE DA CAÇAMBA 1,7 A 2,8 M3, PESO OPERACIONAL 11 | M3 | 25 |  | 1.43 | 35.75 | 1.88 | 46.89 | 1.3116 |  | SE14000/B0/INT00/INT02/O*304
| 5811 - CAMINHÃO BASCULANTE 6 M3, PESO BRUTO TOTAL 16.000 KG, CARGA ÚTIL MÁXIMA 13.071 KG, DISTÂNCIA ENTRE EIXOS 4,80 M, POTÊNCIA 230 CV INCLUSIVE CAÇAMBA METÁLICA - CHP DIU | CHP | 118.42 | 0.003 | 0.35526
| 5940 - PÁ CARREGADEIRA SOBRE RODAS, POTÊNCIA LÍQUIDA 128 HP, CAPACIDADE DA CAÇAMBA 1,7 A 2,8 M3, PESO OPERACIONAL 11632 KG - CHP DIURNO. AF_06/2014 | CHP | 123.42 | 0.008 | 0.98736
| 88316 - SERVENTE COM ENCARGOS COMPLEMENTARES | H | 13.06 | 0.008 | 0.10448
189 | 858334400 - ESPALHAMENTO DE MATERIAL EM BOTA FORA, COM UTILIZACAO DE TRATOR DE ESTEIRAS DE 165 HP | M3 | 25 |  | 0.79 | 19.75 | 1.04 | 25.9 | 1.3116 |  | SE14000/B0/INT00/INT02/O*304
| 5847 - TRATOR DE ESTEIRAS, POTÊNCIA 170 HP, PESO OPERACIONAL 19 T, CAÇAMBA 5,2 M3 - CHP DIURNO. AF_06/2014 | CHP | 155.57 | 0.0029867 | 0.46464
| 88316 - SERVENTE COM ENCARGOS COMPLEMENTARES | H | 13.06 | 0.0255 | 0.33303
190 | 859338200 - REATERRO MANUAL DE VALAS COM COMPACTAÇÃO MECANIZADA. AF_04/2016 | M3 | 19 |  | 21.23 | 403.37 | 27.85 | 529.06 | 1.3116 |  | SE14000/B0/INT00/INT02/O*304
| 88316 - SERVENTE COM ENCARGOS COMPLEMENTARES | H | 13.06 | 0.65 | 8.489
| 91533 - COMPACTADOR DE SOLOS DE PERCUSSÃO (SOQUETE) COM MOTOR A GASOLINA 4 TEMPOS, POTÊNCIA 4 CV - CHP DIURNO. AF_08/2015 | CHP | 24.48 | 0.274 | 6.7075
| 91534 - COMPACTADOR DE SOLOS DE PERCUSSÃO (SOQUETE) COM MOTOR A GASOLINA 4 TEMPOS, POTÊNCIA 4 CV - CHI DIURNO. AF_08/2015 | CHI | 18.82 | 0.254 | 4.7803
| 95606 - UMIDIFICAÇÃO DE MATERIAL PARA VALAS COM CAMINHÃO PIPA 10000L. AF_11/2016 | M3 | 1.27 | 1 | 1.27
191 | Contenção, Escor., Esgot. e Drenagem |  |  |  |  | 432 |  | 566.61 |  |  | SE14000/B0/INT00/INT02/O*305
192 | 65000223 - ESGOTAMENTO DE AGUA COM BOMBAS, VAZOES ATE 50 M3/H, ALTURA ATE 10M | H | 120 |  | 3.6 | 432 | 4.72 | 566.61 | 1.3116 |  | SE14000/B0/INT00/INT02/O*305
| 35000044 - SERVENTE, INCLUSIVE ES E ENCARGOS COMPLEMENTARES | H | 13.06 | 0.033333 | 0.43533
| 35000564 - CHAVE BOIA DE MERCURIO, TIPO NIVEL SUPERIOR, CORRENTE MINIMA 15 A, TENSAO 220 V | UN | 32.21 | 0.001333 | 0.042936
| 35000565 - CHAVE REVERSORA FRONTAL, MANUAL-ZERO-AUTOMATICA, 220V/30A, MARCA MAGIROS, MOD. CR-503A OU SIMILAR | UN | 91.56 | 0.000667 | 0.061071
| 35000580 - CABO DE ACO SAE 1045 GALVANIZADO (ZINCADO), DIAMETRO 6,4 MM | M | 5.52 | 0.01334 | 0.073637
| 35000586 - CABO DE COBRE BIPOLAR, ISOLAMENTO EM PVC PARA 1000 V, BITOLA 4 MM2 | M | 2.54 | 0.00444 | 0.011278
| 35000731 - MANGUEIRA DE PVC FLEXIVEL, FORMATO CHATO, COM REFORCO DE FIOS DE POLIESTER, PRESSAO DE TRABALHO MINIMA 65 PSI, DIAMETRO INTERNO DE 3 " | M | 18.63 | 0.02666 | 0.49668
| 65000951 - BOMBA SUBMERSIVEL P/DREN. TRIF 50M3/H-HP | H | 0.53 | 1 | 0.53
| 35001109 - TARIFA DE ENERGIA ELETRICA - FORNECIMENTO | KWH | 0.64 | 3.04 | 1.9456
193 | Fundações e Estruturas |  |  |  |  | 605.82 |  | 794.59 |  |  | SE14000/B0/INT00/INT02/O*306
194 | 859496300 - CONCRETO FCK = 15MPA, TRAÇO 1:3,4:3,5 (CIMENTO/ AREIA MÉDIA/ BRITA 1) - PREPARO MECÂNICO COM BETONEIRA 400 L. AF_07/2016 | M3 | 1.5 |  | 250.2 | 375.3 | 328.16 | 492.24 | 1.3116 |  | SE14000/B0/INT00/INT02/O*306
| 0370 - AREIA MEDIA - POSTO JAZIDA/FORNECEDOR (RETIRADO NA JAZIDA, SEM TRANSPORTE) | M3 | 66.67 | 0.805 | 53.6694
| 1379 - CIMENTO PORTLAND COMPOSTO CP II-32 | KG | 0.37 | 273.06 | 101.0322
| 4721 - PEDRA BRITADA N. 1 (9,5 a 19 MM) POSTO PEDREIRA/FORNECEDOR, SEM FRETE | M3 | 71.24 | 0.579 | 41.248
| 88316 - SERVENTE COM ENCARGOS COMPLEMENTARES | H | 13.06 | 2.33 | 30.4298
| 88377 - OPERADOR DE BETONEIRA ESTACIONÁRIA/MISTURADOR COM ENCARGOS COMPLEMENTARES | H | 15.49 | 1.47 | 22.7703
| 88830 - BETONEIRA CAPACIDADE NOMINAL DE 400 L, CAPACIDADE DE MISTURA 280 L, MOTOR ELÉTRICO TRIFÁSICO POTÊNCIA DE 2 CV, SEM CARREGADOR - CHP DIURNO. AF_10/2014 | CHP | 1.21 | 0.76 | 0.9196
| 88831 - BETONEIRA CAPACIDADE NOMINAL DE 400 L, CAPACIDADE DE MISTURA 280 L, MOTOR ELÉTRICO TRIFÁSICO POTÊNCIA DE 2 CV, SEM CARREGADOR - CHI DIURNO. AF_10/2014 | CHI | 0.25 | 0.71 | 0.1775
195 | 859287400 - LANÇAMENTO COM USO DE BOMBA, ADENSAMENTO E ACABAMENTO DE CONCRETO EM ESTRUTURAS. AF_12/2015 | M3 | 1.5 |  | 22.88 | 34.32 | 30.01 | 45.01 | 1.3116 |  | SE14000/B0/INT00/INT02/O*306
| 88262 - CARPINTEIRO DE FORMAS COM ENCARGOS COMPLEMENTARES | H | 18.08 | 0.199 | 3.5979
| 88309 - PEDREIRO COM ENCARGOS COMPLEMENTARES | H | 18.22 | 0.199 | 3.6258
| 88316 - SERVENTE COM ENCARGOS COMPLEMENTARES | H | 13.06 | 1.192 | 15.5675
| 90586 - VIBRADOR DE IMERSÃO, DIÂMETRO DE PONTEIRA 45MM, MOTOR ELÉTRICO TRIFÁSICO POTÊNCIA DE 2 CV - CHP DIURNO. AF_06/2015 | CHP | 1.24 | 0.068 | 0.08432
| 90587 - VIBRADOR DE IMERSÃO, DIÂMETRO DE PONTEIRA 45MM, MOTOR ELÉTRICO TRIFÁSICO POTÊNCIA DE 2 CV - CHI DIURNO. AF_06/2015 | CHI | 0.29 | 0.131 | 0.03799
196 | 859241900 - MONTAGEM E DESMONTAGEM DE FÔRMA DE PILARES RETANGULARES E ESTRUTURAS SIMILARES COM ÁREA MÉDIA DAS SEÇÕES MAIOR QUE 0,25 M², PÉ-DIREITO SIMPLES, EM CHAPA DE MADEIRA COMP | M2 | 4 |  | 49.05 | 196.2 | 64.33 | 257.34 | 1.3116 |  | SE14000/B0/INT00/INT02/O*306
| 2692 - DESMOLDANTE PROTETOR PARA FORMAS DE MADEIRA, DE BASE OLEOSA EMULSIONADA EM AGUA | L | 5.21 | 0.01 | 0.0521
| 40271 - LOCACAO DE APRUMADOR METALICO DE PILAR, COM ALTURA E ANGULO REGULAVEIS, EXTENSAO DE *1,50* A *2,80* M | MES | 7.8 | 0.196 | 1.5288
| 40275 - LOCACAO DE VIGA SANDUICHE METALICA VAZADA PARA TRAVAMENTO DE PILARES, ALTURA DE *8* CM, LARGURA DE *6* CM E EXTENSAO DE 2 M | MES | 12 | 0.393 | 4.716
| 40287 - LOCACAO DE BARRA DE ANCORAGEM DE 0,80 A 1,20 M DE EXTENSAO, COM ROSCA DE 5/8", INCLUINDO PORCA E FLANGE | MES | 3 | 0.785 | 2.355
| 40304 - PREGO DE ACO POLIDO COM CABECA DUPLA 17 X 27 (2 1/2 X 11) | KG | 12.3 | 0.019 | 0.2337
| 88239 - AJUDANTE DE CARPINTEIRO COM ENCARGOS COMPLEMENTARES | H | 15 | 0.159 | 2.385
| 88262 - CARPINTEIRO DE FORMAS COM ENCARGOS COMPLEMENTARES | H | 18.08 | 0.866 | 15.6573
| 92263 - FABRICAÇÃO DE FÔRMA PARA PILARES E ESTRUTURAS SIMILARES, EM CHAPA DE MADEIRA COMPENSADA RESINADA, E = 17 MM. AF_12/2015 | M2 | 84.26 | 0.263 | 22.1604
197 | Assentamentos |  |  |  |  | 6783.92 |  | 8897.79 |  |  | SE14000/B0/INT00/INT02/O*307
198 | 857389001 - ENSECADEIRA DE MADEIRA COM PAREDE SIMPLES | M2 | 37 |  | 133.83 | 4951.71 | 175.53 | 6494.66 | 1.3116 |  | SE14000/B0/INT00/INT02/O*307
| 2745 - MADEIRA ROLICA SEM TRATAMENTO, EUCALIPTO OU EQUIVALENTE DA REGIAO, H = 3 M, D = 8 A 11 CM (PARA ESCORAMENTO) | M | 1.67 | 0.25 | 0.4175
| 4472 - VIGA DE MADEIRA NAO APARELHADA *6 X 16* CM, MACARANDUBA, ANGELIM OU EQUIVALENTE DA REGIAO | M | 28.21 | 2.45 | 69.1145
| 5069 - PREGO DE ACO POLIDO COM CABECA 17 X 27 (2 1/2 X 11) | KG | 10.16 | 0.2 | 2.032
| 88262 - CARPINTEIRO DE FORMAS COM ENCARGOS COMPLEMENTARES | H | 18.08 | 2 | 36.16
| 88316 - SERVENTE COM ENCARGOS COMPLEMENTARES | H | 13.06 | 2 | 26.12
199 | 850645400 - FORNECIMENTO E LANCAMENTO DE PEDRA DE MAO | M3 | 11 |  | 160.28 | 1763.08 | 210.22 | 2312.46 | 1.3116 |  | SE14000/B0/INT00/INT02/O*307
| 4730 - PEDRA DE MAO OU PEDRA RACHAO PARA ARRIMO/FUNDACAO (POSTO PEDREIRA/FORNECEDOR, SEM FRETE) | M3 | 74.48 | 1.1 | 81.928
| 88316 - SERVENTE COM ENCARGOS COMPLEMENTARES | H | 13.06 | 6 | 78.36
200 | 859716000 - ASSENTAMENTO DE TUBO DE FERRO FUNDIDO PARA REDE DE ÁGUA, DN 200 MM, JUNTA ELÁSTICA, INSTALADO EM LOCAL COM NÍVEL BAIXO DE INTERFERÊNCIAS (NÃO INCLUI FORNECIMENTO). AF_1 | M | 12.5 |  | 5.53 | 69.13 | 7.25 | 90.67 | 1.3116 |  | SE14000/B0/INT00/INT02/O*307
| 5678 - RETROESCAVADEIRA SOBRE RODAS COM CARREGADEIRA, TRAÇÃO 4X4, POTÊNCIA LÍQ. 88 HP, CAÇAMBA CARREG. CAP. MÍN. 1 M3, CAÇAMBA RETRO CAP. 0,26 M3, PESO OPERACIONAL MÍN. 6.6 | CHP | 87.17 | 0.0141 | 1.2291
| 5679 - RETROESCAVADEIRA SOBRE RODAS COM CARREGADEIRA, TRAÇÃO 4X4, POTÊNCIA LÍQ. 88 HP, CAÇAMBA CARREG. CAP. MÍN. 1 M3, CAÇAMBA RETRO CAP. 0,26 M3, PESO OPERACIONAL MÍN. 6.6 | CHI | 37.17 | 0.027 | 1.0036
| 20078 - PASTA LUBRIFICANTE PARA TUBOS E CONEXOES COM JUNTA ELASTICA (USO EM PVC, ACO, POLIETILENO E OUTROS) ( DE *400* G) | UN | 14.88 | 0.0087 | 0.12946
| 88246 - ASSENTADOR DE TUBOS COM ENCARGOS COMPLEMENTARES | H | 17.18 | 0.1057 | 1.8159
| 88316 - SERVENTE COM ENCARGOS COMPLEMENTARES | H | 13.06 | 0.1057 | 1.3804
201 | MATERIAIS |  |  |  |  | 3667.86 |  | 4435.54 |  |  | SE14000/B0/INT00/INT02/M
202 | Materiais Fornecimento CONTRATADA |  |  |  |  | 3667.86 |  | 4435.54 |  |  | SE14000/B0/INT00/INT02/M*332
203 | 25040298 - TUBO FOFO ESG.PB C/ANEL DN 200XCMIN5,5M | M | 18 |  | 203.77 | 3667.86 | 246.42 | 4435.54 |  | 1.2093 | SE14000/B0/INT00/INT02/M*332
204 | ESTAÇÃO ELEVATÓRIA DE ESGOTO DE LINHA |  |  |  |  | 212272.19 |  | 270494.68 |  |  | SE14000/B0/EEE02
205 | ESTAÇÃO ELEVATÓRIA DE ESGOTO EEE1 |  |  |  |  | 90450.13 |  | 113716.64 |  |  | SE14000/B0/EEE02/EEE01
206 | SERVIÇOS |  |  |  |  | 42378.19 |  | 55583.25 |  |  | SE14000/B0/EEE02/EEE01/O
207 | Serviços Preliminares |  |  |  |  | 219.44 |  | 287.82 |  |  | SE14000/B0/EEE02/EEE01/O*302
208 | 857385902 - CAPINA E LIMPEZA MANUAL DE TERRENO | M2 | 211 |  | 1.04 | 219.44 | 1.36 | 287.82 | 1.3116 |  | SE14000/B0/EEE02/EEE01/O*302
| 88316 - SERVENTE COM ENCARGOS COMPLEMENTARES | H | 13.06 | 0.08 | 1.0448
209 | Construção Civil |  |  |  |  | 7159.43 |  | 9390.31 |  |  | SE14000/B0/EEE02/EEE01/O*303
210 | 857383401 - INSTALACAO DE CONJ.MOTO BOMBA SUBMERSIVEL ATE 10 CV | UN | 2 |  | 157.09 | 314.18 | 206.04 | 412.08 | 1.3116 |  | SE14000/B0/EEE02/EEE01/O*303
| 88267 - ENCANADOR OU BOMBEIRO HIDRÁULICO COM ENCARGOS COMPLEMENTARES | H | 17.79 | 2.5 | 44.475
| 88277 - MONTADOR (TUBO AÇO/EQUIPAMENTOS) COM ENCARGOS COMPLEMENTARES | H | 18.87 | 2.5 | 47.175
| 88316 - SERVENTE COM ENCARGOS COMPLEMENTARES | H | 13.06 | 5 | 65.3
| 95139 - TALHA MANUAL DE CORRENTE, CAPACIDADE DE 2 TON. COM ELEVAÇÃO DE 3 M - CHP DIURNO. AF_07/2016 | CHP | 0.06 | 2.5 | 0.15
211 | 859499500 - EXECUÇÃO DE PASSEIO (CALÇADA) OU PISO DE CONCRETO COM CONCRETO MOLDADO IN LOCO, USINADO, ACABAMENTO CONVENCIONAL, ESPESSURA 8 CM, ARMADO. AF_07/2016 | M2 | 15.5 |  | 61.29 | 950 | 80.39 | 1246.02 | 1.3116 |  | SE14000/B0/EEE02/EEE01/O*303
| 3777 - LONA PLASTICA PRETA, E= 150 MICRA | M2 | 1 | 1.128 | 1.128
| 4460 - SARRAFO DE MADEIRA NAO APARELHADA *2,5 X 10 CM, MACARANDUBA, ANGELIM OU EQUIVALENTE DA REGIAO | M | 9.79 | 0.25 | 2.4475
| 4517 - SARRAFO DE MADEIRA NAO APARELHADA *2,5 X 7,5* CM (1 X 3 ") PINUS, MISTA OU EQUIVALENTE DA REGIAO | M | 1.17 | 0.2 | 0.234
| 7156 - TELA DE ACO SOLDADA NERVURADA, CA-60, Q-196, (3,11 KG/M2), DIAMETRO DO FIO = 5,0 MM, LARGURA = 2,45 M, ESPACAMENTO DA MALHA = 10 X 10 CM | M2 | 21.27 | 1.1224 | 23.8734
| 34492 - CONCRETO USINADO BOMBEAVEL, CLASSE DE RESISTENCIA C20, COM BRITA 0 E 1, SLUMP = 100 +/- 20 MM, EXCLUI SERVICO DE BOMBEAMENTO (NBR 8953) | M3 | 244.14 | 0.097 | 23.6816
| 88262 - CARPINTEIRO DE FORMAS COM ENCARGOS COMPLEMENTARES | H | 18.08 | 0.1805 | 3.2634
| 88309 - PEDREIRO COM ENCARGOS COMPLEMENTARES | H | 18.22 | 0.1388 | 2.5289
| 88316 - SERVENTE COM ENCARGOS COMPLEMENTARES | H | 13.06 | 0.3193 | 4.1701
212 | 858373500 - IMPERMEABILIZACAO DE SUPERFICIE COM CIMENTO IMPERMEABILIZANTE DE PEGA ULTRA RAPIDA, TRACO 1:1, E=0,5 CM | M2 | 91.5 |  | 49.39 | 4519.19 | 64.78 | 5927.37 | 1.3116 |  | SE14000/B0/EEE02/EEE01/O*303
| 0127 - ADITIVO IMPERMEABILIZANTE DE PEGA ULTRARRAPIDA | L | 9.84 | 3 | 29.52
| 1379 - CIMENTO PORTLAND COMPOSTO CP II-32 | KG | 0.37 | 3 | 1.11
| 88309 - PEDREIRO COM ENCARGOS COMPLEMENTARES | H | 18.22 | 0.6 | 10.932
| 88316 - SERVENTE COM ENCARGOS COMPLEMENTARES | H | 13.06 | 0.6 | 7.836
213 | 65000118 - PORTINHOLAS E TAMPAS DE CHAPA DE FERRO | M2 | 2.5 |  | 198.38 | 495.95 | 260.2 | 650.49 | 1.3116 |  | SE14000/B0/EEE02/EEE01/O*303
| 35000041 - OFICIAL, INCLUSIVE ES E ENCARGOS COMPLEMENTARES | H | 18.32 | 1 | 18.32
| 35000044 - SERVENTE, INCLUSIVE ES E ENCARGOS COMPLEMENTARES | H | 13.06 | 1 | 13.06
| 35000286 - CADEADO 25 MM | UN | 11.5 | 1 | 11.5
| 35000628 - CHAPA METALICA DE ACO SAE 1020, USG 14 - 1,984 MM | M2 | 68.62 | 1.5 | 102.93
| 65000084 - ARGAMASSA DE CIMENTO E AREIA, TRACO 1:3 | M3 | 378.97 | 0.004 | 1.5159
| 65000139 - PINTURA GRAFITE - ESQUADRIA DE FERRO | M2 | 20.42 | 2.5 | 51.05
214 | 857397002 - ESTRUTURA METALICA EM ACO ESTRUTURAL PERFIL ?I? 6?? X 3 3/8?? | KG | 115.5 |  | 7.62 | 880.11 | 9.99 | 1154.35 | 1.3116 |  | SE14000/B0/EEE02/EEE01/O*303
| 4766 - PERFIL "I" DE ACO LAMINADO, "I" 152 X 22 | KG | 5.82 | 1.05 | 6.111
| 88315 - SERRALHEIRO COM ENCARGOS COMPLEMENTARES | H | 18.12 | 0.04 | 0.7248
| 88316 - SERVENTE COM ENCARGOS COMPLEMENTARES | H | 13.06 | 0.04 | 0.5224
| 98746 - SOLDA DE TOPO EM CHAPA/PERFIL/TUBO DE AÇO CHANFRADO, ESPESSURA=1/4''. AF_06/2018 | M | 46.61 | 0.006 | 0.27966
215 | Movimento de Terra |  |  |  |  | 2491.93 |  | 3268.41 |  |  | SE14000/B0/EEE02/EEE01/O*304
216 | 859338200 - REATERRO MANUAL DE VALAS COM COMPACTAÇÃO MECANIZADA. AF_04/2016 | M3 | 61 |  | 21.23 | 1295.03 | 27.85 | 1698.56 | 1.3116 |  | SE14000/B0/EEE02/EEE01/O*304
| 88316 - SERVENTE COM ENCARGOS COMPLEMENTARES | H | 13.06 | 0.65 | 8.489
| 91533 - COMPACTADOR DE SOLOS DE PERCUSSÃO (SOQUETE) COM MOTOR A GASOLINA 4 TEMPOS, POTÊNCIA 4 CV - CHP DIURNO. AF_08/2015 | CHP | 24.48 | 0.274 | 6.7075
| 91534 - COMPACTADOR DE SOLOS DE PERCUSSÃO (SOQUETE) COM MOTOR A GASOLINA 4 TEMPOS, POTÊNCIA 4 CV - CHI DIURNO. AF_08/2015 | CHI | 18.82 | 0.254 | 4.7803
| 95606 - UMIDIFICAÇÃO DE MATERIAL PARA VALAS COM CAMINHÃO PIPA 10000L. AF_11/2016 | M3 | 1.27 | 1 | 1.27
217 | 857401001 - CARGA E DESCARGA MECANICA DE SOLO UTILIZANDO CAMINHAO BASCULANTE 6,0M3/16T E PA CARREGADEIRA SOBRE PNEUS 128 HP, CAPACIDADE DA CAÇAMBA 1,7 A 2,8 M3, PESO OPERACIONAL 11 | M3 | 122.5 |  | 1.43 | 175.17 | 1.88 | 229.75 | 1.3116 |  | SE14000/B0/EEE02/EEE01/O*304
| 5811 - CAMINHÃO BASCULANTE 6 M3, PESO BRUTO TOTAL 16.000 KG, CARGA ÚTIL MÁXIMA 13.071 KG, DISTÂNCIA ENTRE EIXOS 4,80 M, POTÊNCIA 230 CV INCLUSIVE CAÇAMBA METÁLICA - CHP DIU | CHP | 118.42 | 0.003 | 0.35526
| 5940 - PÁ CARREGADEIRA SOBRE RODAS, POTÊNCIA LÍQUIDA 128 HP, CAPACIDADE DA CAÇAMBA 1,7 A 2,8 M3, PESO OPERACIONAL 11632 KG - CHP DIURNO. AF_06/2014 | CHP | 123.42 | 0.008 | 0.98736
| 88316 - SERVENTE COM ENCARGOS COMPLEMENTARES | H | 13.06 | 0.008 | 0.10448
218 | 858334400 - ESPALHAMENTO DE MATERIAL EM BOTA FORA, COM UTILIZACAO DE TRATOR DE ESTEIRAS DE 165 HP | M3 | 122.5 |  | 0.79 | 96.78 | 1.04 | 126.94 | 1.3116 |  | SE14000/B0/EEE02/EEE01/O*304
| 5847 - TRATOR DE ESTEIRAS, POTÊNCIA 170 HP, PESO OPERACIONAL 19 T, CAÇAMBA 5,2 M3 - CHP DIURNO. AF_06/2014 | CHP | 155.57 | 0.0029867 | 0.46464
| 88316 - SERVENTE COM ENCARGOS COMPLEMENTARES | H | 13.06 | 0.0255 | 0.33303
219 | 859409700 - PREPARO DE FUNDO DE VALA COM LARGURA MENOR QUE 1,5 M, EM LOCAL COM NÍVEL BAIXO DE INTERFERÊNCIA. AF_06/2016 | M2 | 41.5 |  | 4.04 | 167.66 | 5.3 | 219.9 | 1.3116 |  | SE14000/B0/EEE02/EEE01/O*304
| 88309 - PEDREIRO COM ENCARGOS COMPLEMENTARES | H | 18.22 | 0.104 | 1.8949
| 88316 - SERVENTE COM ENCARGOS COMPLEMENTARES | H | 13.06 | 0.156 | 2.0374
| 91533 - COMPACTADOR DE SOLOS DE PERCUSSÃO (SOQUETE) COM MOTOR A GASOLINA 4 TEMPOS, POTÊNCIA 4 CV - CHP DIURNO. AF_08/2015 | CHP | 24.48 | 0.003 | 0.07344
| 91534 - COMPACTADOR DE SOLOS DE PERCUSSÃO (SOQUETE) COM MOTOR A GASOLINA 4 TEMPOS, POTÊNCIA 4 CV - CHI DIURNO. AF_08/2015 | CHI | 18.82 | 0.003 | 0.05646
220 | 859010000 - ESCAVAÇÃO MECANIZADA DE VALA COM PROF. ATÉ 1,5 M (MÉDIA ENTRE MONTANTE E JUSANTE/UMA COMPOSIÇÃO POR TRECHO), COM RETROESCAVADEIRA (0,26 M3/88 HP), LARG. DE 0,8 M A 1,5 | M3 | 78 |  | 8.12 | 633.36 | 10.65 | 830.71 | 1.3116 |  | SE14000/B0/EEE02/EEE01/O*304
| 5678 - RETROESCAVADEIRA SOBRE RODAS COM CARREGADEIRA, TRAÇÃO 4X4, POTÊNCIA LÍQ. 88 HP, CAÇAMBA CARREG. CAP. MÍN. 1 M3, CAÇAMBA RETRO CAP. 0,26 M3, PESO OPERACIONAL MÍN. 6.6 | CHP | 87.17 | 0.0505 | 4.4021
| 5679 - RETROESCAVADEIRA SOBRE RODAS COM CARREGADEIRA, TRAÇÃO 4X4, POTÊNCIA LÍQ. 88 HP, CAÇAMBA CARREG. CAP. MÍN. 1 M3, CAÇAMBA RETRO CAP. 0,26 M3, PESO OPERACIONAL MÍN. 6.6 | CHI | 37.17 | 0.0611 | 2.2711
| 88316 - SERVENTE COM ENCARGOS COMPLEMENTARES | H | 13.06 | 0.1116 | 1.4575
221 | 859010200 - ESCAVAÇÃO MECANIZADA DE VALA COM PROF. MAIOR QUE 1,5 M ATÉ 3,0 M (MÉDIA ENTRE MONTANTE E JUSANTE/UMA COMPOSIÇÃO POR TRECHO), COM RETROESCAVADEIRA (0,26 M3/ POTÊNCIA:88 | M3 | 17 |  | 7.29 | 123.93 | 9.56 | 162.55 | 1.3116 |  | SE14000/B0/EEE02/EEE01/O*304
| 5678 - RETROESCAVADEIRA SOBRE RODAS COM CARREGADEIRA, TRAÇÃO 4X4, POTÊNCIA LÍQ. 88 HP, CAÇAMBA CARREG. CAP. MÍN. 1 M3, CAÇAMBA RETRO CAP. 0,26 M3, PESO OPERACIONAL MÍN. 6.6 | CHP | 87.17 | 0.0454 | 3.9575
| 5679 - RETROESCAVADEIRA SOBRE RODAS COM CARREGADEIRA, TRAÇÃO 4X4, POTÊNCIA LÍQ. 88 HP, CAÇAMBA CARREG. CAP. MÍN. 1 M3, CAÇAMBA RETRO CAP. 0,26 M3, PESO OPERACIONAL MÍN. 6.6 | CHI | 37.17 | 0.0549 | 2.0406
| 88316 - SERVENTE COM ENCARGOS COMPLEMENTARES | H | 13.06 | 0.1003 | 1.3099
222 | Contenção, Escor., Esgot. e Drenagem |  |  |  |  | 2174.21 |  | 2851.69 |  |  | SE14000/B0/EEE02/EEE01/O*305
223 | 65000208 - ESCORAMENTO CONTINUO | M2 | 61.5 |  | 30.67 | 1886.21 | 40.23 | 2473.95 | 1.3116 |  | SE14000/B0/EEE02/EEE01/O*305
| 35000041 - OFICIAL, INCLUSIVE ES E ENCARGOS COMPLEMENTARES | H | 18.32 | 0.36 | 6.5952
| 35000043 - AUXILIAR DE OFICIAL, INCLUSIVE ES E ENCARGOS COMPLEMENTARES | H | 14.63 | 0.02 | 0.2926
| 35000044 - SERVENTE, INCLUSIVE ES E ENCARGOS COMPLEMENTARES | H | 13.06 | 0.54 | 7.0524
| 35000607 - ESCORA DE EUCALIPTO, SEM TRATAMENTO, DIAMETRO MINIMO DE 12 CM | M | 1.73 | 0.035 | 0.06055
| 35000608 - PRANCHAO - 20 X 4 CM - EM MADEIRA DE LEI | M2 | 71.23 | 0.157 | 11.1831
| 35000614 - CAIBRO / LONGARINA EM MADEIRA DE LEI, COM ESPESSURA MÍNIMA DE 6 CM | M | 12.61 | 0.157 | 1.9798
| 35000640 - PREGO 18 X 30 COM CABECA. | KG | 7.38 | 0.1 | 0.738
| 65000928 - RETROESCAVADEIRA POT 74HP-HP | H | 89.35 | 0.031 | 2.7698
224 | 65000223 - ESGOTAMENTO DE AGUA COM BOMBAS, VAZOES ATE 50 M3/H, ALTURA ATE 10M | H | 80 |  | 3.6 | 288 | 4.72 | 377.74 | 1.3116 |  | SE14000/B0/EEE02/EEE01/O*305
| 35000044 - SERVENTE, INCLUSIVE ES E ENCARGOS COMPLEMENTARES | H | 13.06 | 0.033333 | 0.43533
| 35000564 - CHAVE BOIA DE MERCURIO, TIPO NIVEL SUPERIOR, CORRENTE MINIMA 15 A, TENSAO 220 V | UN | 32.21 | 0.001333 | 0.042936
| 35000565 - CHAVE REVERSORA FRONTAL, MANUAL-ZERO-AUTOMATICA, 220V/30A, MARCA MAGIROS, MOD. CR-503A OU SIMILAR | UN | 91.56 | 0.000667 | 0.061071
| 35000580 - CABO DE ACO SAE 1045 GALVANIZADO (ZINCADO), DIAMETRO 6,4 MM | M | 5.52 | 0.01334 | 0.073637
| 35000586 - CABO DE COBRE BIPOLAR, ISOLAMENTO EM PVC PARA 1000 V, BITOLA 4 MM2 | M | 2.54 | 0.00444 | 0.011278
| 35000731 - MANGUEIRA DE PVC FLEXIVEL, FORMATO CHATO, COM REFORCO DE FIOS DE POLIESTER, PRESSAO DE TRABALHO MINIMA 65 PSI, DIAMETRO INTERNO DE 3 " | M | 18.63 | 0.02666 | 0.49668
| 65000951 - BOMBA SUBMERSIVEL P/DREN. TRIF 50M3/H-HP | H | 0.53 | 1 | 0.53
| 35001109 - TARIFA DE ENERGIA ELETRICA - FORNECIMENTO | KWH | 0.64 | 3.04 | 1.9456
225 | Fundações e Estruturas |  |  |  |  | 20902.3 |  | 27415.46 |  |  | SE14000/B0/EEE02/EEE01/O*306
226 | 859241900 - MONTAGEM E DESMONTAGEM DE FÔRMA DE PILARES RETANGULARES E ESTRUTURAS SIMILARES COM ÁREA MÉDIA DAS SEÇÕES MAIOR QUE 0,25 M², PÉ-DIREITO SIMPLES, EM CHAPA DE MADEIRA COMP | M2 | 91.5 |  | 49.05 | 4488.07 | 64.33 | 5886.55 | 1.3116 |  | SE14000/B0/EEE02/EEE01/O*306
| 2692 - DESMOLDANTE PROTETOR PARA FORMAS DE MADEIRA, DE BASE OLEOSA EMULSIONADA EM AGUA | L | 5.21 | 0.01 | 0.0521
| 40271 - LOCACAO DE APRUMADOR METALICO DE PILAR, COM ALTURA E ANGULO REGULAVEIS, EXTENSAO DE *1,50* A *2,80* M | MES | 7.8 | 0.196 | 1.5288
| 40275 - LOCACAO DE VIGA SANDUICHE METALICA VAZADA PARA TRAVAMENTO DE PILARES, ALTURA DE *8* CM, LARGURA DE *6* CM E EXTENSAO DE 2 M | MES | 12 | 0.393 | 4.716
| 40287 - LOCACAO DE BARRA DE ANCORAGEM DE 0,80 A 1,20 M DE EXTENSAO, COM ROSCA DE 5/8", INCLUINDO PORCA E FLANGE | MES | 3 | 0.785 | 2.355
| 40304 - PREGO DE ACO POLIDO COM CABECA DUPLA 17 X 27 (2 1/2 X 11) | KG | 12.3 | 0.019 | 0.2337
| 88239 - AJUDANTE DE CARPINTEIRO COM ENCARGOS COMPLEMENTARES | H | 15 | 0.159 | 2.385
| 88262 - CARPINTEIRO DE FORMAS COM ENCARGOS COMPLEMENTARES | H | 18.08 | 0.866 | 15.6573
| 92263 - FABRICAÇÃO DE FÔRMA PARA PILARES E ESTRUTURAS SIMILARES, EM CHAPA DE MADEIRA COMPENSADA RESINADA, E = 17 MM. AF_12/2015 | M2 | 84.26 | 0.263 | 22.1604
227 | 65003655 - CONCRETO FCK 40 MPA USINADO - FORNECIMENTO, TRANSPORTE, BOMBEAMENTO/LANCAMENTO E ADENSAMENTO | M3 | 13.5 |  | 448.38 | 6053.13 | 588.1 | 7939.29 | 1.3116 |  | SE14000/B0/EEE02/EEE01/O*306
| 35000091 - CONCRETO PRE-MISTURADO, FCK - 40 MPA - USINADO COM ADITIVO SUPERPLASTIFICANTE | M3 | 311.73 | 1.02 | 317.9646
| 65003754 - LANCAMENTO/ADENS CONCRETO QQ ALT/PROF | M3 | 127.86 | 1.02 | 130.4172
228 | 859291600 - ARMAÇÃO DE ESTRUTURAS DE CONCRETO ARMADO, EXCETO VIGAS, PILARES, LAJES E FUNDAÇÕES, UTILIZANDO AÇO CA-50 DE 6,3 MM - MONTAGEM. AF_12/2015 | KG | 13 |  | 8.83 | 114.79 | 11.58 | 150.56 | 1.3116 |  | SE14000/B0/EEE02/EEE01/O*306
| 0337 - ARAME RECOZIDO 18 BWG, 1,25 MM (0,01 KG/M) | KG | 10 | 0.025 | 0.25
| 39017 - ESPACADOR / DISTANCIADOR CIRCULAR COM ENTRADA LATERAL, EM PLASTICO, PARA VERGALHAO *4,2 A 12,5* MM, COBRIMENTO 20 MM | UN | 0.14 | 0.97 | 0.1358
| 88238 - AJUDANTE DE ARMADOR COM ENCARGOS COMPLEMENTARES | H | 13.68 | 0.0218 | 0.29822
| 88245 - ARMADOR COM ENCARGOS COMPLEMENTARES | H | 18.1 | 0.133 | 2.4073
| 92792 - CORTE E DOBRA DE AÇO CA-50, DIÂMETRO DE 6,3 MM, UTILIZADO EM ESTRUTURAS DIVERSAS, EXCETO LAJES. AF_12/2015 | KG | 5.76 | 1 | 5.76
229 | 859291700 - ARMAÇÃO DE ESTRUTURAS DE CONCRETO ARMADO, EXCETO VIGAS, PILARES, LAJES E FUNDAÇÕES, UTILIZANDO AÇO CA-50 DE 8,0 MM - MONTAGEM. AF_12/2015 | KG | 98.5 |  | 8.52 | 839.22 | 11.17 | 1100.72 | 1.3116 |  | SE14000/B0/EEE02/EEE01/O*306
| 0337 - ARAME RECOZIDO 18 BWG, 1,25 MM (0,01 KG/M) | KG | 10 | 0.025 | 0.25
| 39017 - ESPACADOR / DISTANCIADOR CIRCULAR COM ENTRADA LATERAL, EM PLASTICO, PARA VERGALHAO *4,2 A 12,5* MM, COBRIMENTO 20 MM | UN | 0.14 | 0.743 | 0.10402
| 88238 - AJUDANTE DE ARMADOR COM ENCARGOS COMPLEMENTARES | H | 13.68 | 0.0162 | 0.22162
| 88245 - ARMADOR COM ENCARGOS COMPLEMENTARES | H | 18.1 | 0.0993 | 1.7973
| 92793 - CORTE E DOBRA DE AÇO CA-50, DIÂMETRO DE 8,0 MM, UTILIZADO EM ESTRUTURAS DIVERSAS, EXCETO LAJES. AF_12/2015 | KG | 6.16 | 1 | 6.16
230 | 859291900 - ARMAÇÃO DE ESTRUTURAS DE CONCRETO ARMADO, EXCETO VIGAS, PILARES, LAJES E FUNDAÇÕES, UTILIZANDO AÇO CA-50 DE 10,0 MM - MONTAGEM. AF_12/2015 | KG | 353 |  | 6.93 | 2446.29 | 9.09 | 3208.55 | 1.3116 |  | SE14000/B0/EEE02/EEE01/O*306
| 0337 - ARAME RECOZIDO 18 BWG, 1,25 MM (0,01 KG/M) | KG | 10 | 0.025 | 0.25
| 39017 - ESPACADOR / DISTANCIADOR CIRCULAR COM ENTRADA LATERAL, EM PLASTICO, PARA VERGALHAO *4,2 A 12,5* MM, COBRIMENTO 20 MM | UN | 0.14 | 0.543 | 0.07602
| 88238 - AJUDANTE DE ARMADOR COM ENCARGOS COMPLEMENTARES | H | 13.68 | 0.0121 | 0.16553
| 88245 - ARMADOR COM ENCARGOS COMPLEMENTARES | H | 18.1 | 0.0743 | 1.3448
| 92794 - CORTE E DOBRA DE AÇO CA-50, DIÂMETRO DE 10,0 MM, UTILIZADO EM ESTRUTURAS DIVERSAS, EXCETO LAJES. AF_12/2015 | KG | 5.11 | 1 | 5.11
231 | 859292100 - ARMAÇÃO DE ESTRUTURAS DE CONCRETO ARMADO, EXCETO VIGAS, PILARES, LAJES E FUNDAÇÕES, UTILIZANDO AÇO CA-50 DE 12,5 MM - MONTAGEM. AF_12/2015 | KG | 1130 |  | 6.16 | 6960.8 | 8.08 | 9129.79 | 1.3116 |  | SE14000/B0/EEE02/EEE01/O*306
| 0337 - ARAME RECOZIDO 18 BWG, 1,25 MM (0,01 KG/M) | KG | 10 | 0.025 | 0.25
| 39017 - ESPACADOR / DISTANCIADOR CIRCULAR COM ENTRADA LATERAL, EM PLASTICO, PARA VERGALHAO *4,2 A 12,5* MM, COBRIMENTO 20 MM | UN | 0.14 | 0.367 | 0.05138
| 88238 - AJUDANTE DE ARMADOR COM ENCARGOS COMPLEMENTARES | H | 13.68 | 0.0089 | 0.12175
| 88245 - ARMADOR COM ENCARGOS COMPLEMENTARES | H | 18.1 | 0.0542 | 0.98102
| 92795 - CORTE E DOBRA DE AÇO CA-50, DIÂMETRO DE 12,5 MM, UTILIZADO EM ESTRUTURAS DIVERSAS, EXCETO LAJES. AF_12/2015 | KG | 4.76 | 1 | 4.76
232 | Assentamentos |  |  |  |  | 566.88 |  | 743.52 |  |  | SE14000/B0/EEE02/EEE01/O*307
233 | 858372400 - ASSENTAMENTO DE PECAS, CONEXOES, APARELHOS E ACESSORIOS DE FERRO FUNDIDO DUCTIL, JUNTA ELASTICA, MECANICA OU FLANGEADA, COM DIAMETROS DE 50 A 300 MM. | KG | 358.5 |  | 1.34 | 480.39 | 1.76 | 630.08 | 1.3116 |  | SE14000/B0/EEE02/EEE01/O*307
| 88277 - MONTADOR (TUBO AÇO/EQUIPAMENTOS) COM ENCARGOS COMPLEMENTARES | H | 18.87 | 0.03 | 0.5661
| 88316 - SERVENTE COM ENCARGOS COMPLEMENTARES | H | 13.06 | 0.06 | 0.7836
234 | 859069600 - TUBO DE PVC PARA REDE COLETORA DE ESGOTO DE PAREDE MACIÇA, DN 200 MM, JUNTA ELÁSTICA, INSTALADO EM LOCAL COM NÍVEL BAIXO DE INTERFERÊNCIAS - FORNECIMENTO E ASSENTAMENTO | M | 1 |  | 50.22 | 50.22 | 65.87 | 65.87 | 1.3116 |  | SE14000/B0/EEE02/EEE01/O*307
| 20078 - PASTA LUBRIFICANTE PARA TUBOS E CONEXOES COM JUNTA ELASTICA (USO EM PVC, ACO, POLIETILENO E OUTROS) ( DE *400* G) | UN | 14.88 | 0.0167 | 0.2485
| 41930 - TUBO COLETOR DE ESGOTO PVC, JEI, DN 200 MM (NBR 7362) | M | 45.12 | 1.05 | 47.376
| 88246 - ASSENTADOR DE TUBOS COM ENCARGOS COMPLEMENTARES | H | 17.18 | 0.0867 | 1.4895
| 88316 - SERVENTE COM ENCARGOS COMPLEMENTARES | H | 13.06 | 0.0867 | 1.1323
235 | 859074000 - ASSENTAMENTO DE TUBO DE PVC CORRUGADO DE DUPLA PAREDE PARA REDE COLETORA DE ESGOTO, DN 150 MM, JUNTA ELÁSTICA, INSTALADO EM LOCAL COM NÍVEL BAIXO DE INTERFERÊNCIAS (NÃO | M | 9 |  | 4.03 | 36.27 | 5.29 | 47.57 | 1.3116 |  | SE14000/B0/EEE02/EEE01/O*307
| 88246 - ASSENTADOR DE TUBOS COM ENCARGOS COMPLEMENTARES | H | 17.18 | 0.1335 | 2.2935
| 88316 - SERVENTE COM ENCARGOS COMPLEMENTARES | H | 13.06 | 0.1335 | 1.7435
236 | Serviços Diversos |  |  |  |  | 1933.8 |  | 2536.38 |  |  | SE14000/B0/EEE02/EEE01/O*314
237 | 65001132 - MONOVIA EM PERFIL METALICO " I " DE 6" - FORNECIMENTO E INSTALACAO | M | 4.5 |  | 154.37 | 694.66 | 202.47 | 911.12 | 1.3116 |  | SE14000/B0/EEE02/EEE01/O*314
| 35000041 - OFICIAL, INCLUSIVE ES E ENCARGOS COMPLEMENTARES | H | 18.32 | 0.8 | 14.656
| 35000044 - SERVENTE, INCLUSIVE ES E ENCARGOS COMPLEMENTARES | H | 13.06 | 2.4 | 31.344
| 35000627 - CHAPA DE ACO ASTM A-36, ESPESSURA 3/16" = 4,76 MM (37,35 KG / M2) | M2 | 148.74 | 0.01 | 1.4874
| 35000634 - VIGA I DE 6" - BITOLA W 150 X 18,0 - E = 5,8 MM | KG | 5.1 | 18.6 | 94.86
| 65000973 - GUINCHO COLUNA ELETRICO CAPAC. 330KG-HP | H | 15.02 | 0.8 | 12.016
238 | 65001131 - TALHA MANUAL COMPACTA, CAPACIDADE DE CARGA DE 1 T, ELEVACAO DE 5 ,0 M E CARRO TROLEI MANUAL - FORNECIMENTO E INSTALACAO | CJ | 1 |  | 1239.14 | 1239.14 | 1625.26 | 1625.26 | 1.3116 |  | SE14000/B0/EEE02/EEE01/O*314
| 35000041 - OFICIAL, INCLUSIVE ES E ENCARGOS COMPLEMENTARES | H | 18.32 | 3 | 54.96
| 35000044 - SERVENTE, INCLUSIVE ES E ENCARGOS COMPLEMENTARES | H | 13.06 | 3 | 39.18
| 35000770 - TALHA MANUAL COMPACTA DE CORRENTE, CAPACIDADE 1 TONELADA - ALTURA DE ELEVACAO DE 5,0 M | UN | 578 | 1 | 578
| 35000773 - CARRO TROLEI MANUAL, CAPACIDADE DE CARGA ATE 1 TONELADA | UN | 567 | 1 | 567
239 | Instalação Hidráulica Predial |  |  |  |  | 39.74 |  | 52.12 |  |  | SE14000/B0/EEE02/EEE01/O*322
240 | 850608700 - TAMPA EM CONCRETO ARMADO 60X60X5CM P/CX INSPECAO/FOSSA SEPTICA | UN | 2 |  | 19.87 | 39.74 | 26.06 | 52.12 | 1.3116 |  | SE14000/B0/EEE02/EEE01/O*322
| 0036 - ACO CA-60, 4,2 MM, VERGALHAO | KG | 4.35 | 1.44 | 6.264
| 0337 - ARAME RECOZIDO 18 BWG, 1,25 MM (0,01 KG/M) | KG | 10 | 0.029 | 0.29
| 0370 - AREIA MEDIA - POSTO JAZIDA/FORNECEDOR (RETIRADO NA JAZIDA, SEM TRANSPORTE) | M3 | 66.67 | 0.016 | 1.0667
| 1379 - CIMENTO PORTLAND COMPOSTO CP II-32 | KG | 0.37 | 5.54 | 2.0498
| 4512 - SARRAFO DE MADEIRA NAO APARELHADA 2,5 X 5 CM (1 X 2 ") PINUS, MISTA OU EQUIVALENTE DA REGIAO | M | 0.85 | 2.5 | 2.125
| 4718 - PEDRA BRITADA N. 2 (19 A 38 MM) POSTO PEDREIRA/FORNECEDOR, SEM FRETE | M3 | 71.24 | 0.015 | 1.0686
| 5069 - PREGO DE ACO POLIDO COM CABECA 17 X 27 (2 1/2 X 11) | KG | 10.16 | 0.08 | 0.8128
| 88245 - ARMADOR COM ENCARGOS COMPLEMENTARES | H | 18.1 | 0.1 | 1.81
| 88262 - CARPINTEIRO DE FORMAS COM ENCARGOS COMPLEMENTARES | H | 18.08 | 0.1 | 1.808
| 88316 - SERVENTE COM ENCARGOS COMPLEMENTARES | H | 13.06 | 0.2 | 2.612
| 88830 - BETONEIRA CAPACIDADE NOMINAL DE 400 L, CAPACIDADE DE MISTURA 280 L, MOTOR ELÉTRICO TRIFÁSICO POTÊNCIA DE 2 CV, SEM CARREGADOR - CHP DIURNO. AF_10/2014 | CHP | 1.21 | 0.014 | 0.01694
241 | Serviços Específicos |  |  |  |  | 6890.46 |  | 9037.54 |  |  | SE14000/B0/EEE02/EEE01/O*329
242 | 65000017 - LOCACAO ESTRUTURAS - GABARITO/TABEIRA PARA OBRAS | M2 | 41.5 |  | 3.49 | 144.84 | 4.58 | 189.97 | 1.3116 |  | SE14000/B0/EEE02/EEE01/O*329
| 35000041 - OFICIAL, INCLUSIVE ES E ENCARGOS COMPLEMENTARES | H | 18.32 | 0.1 | 1.832
| 35000044 - SERVENTE, INCLUSIVE ES E ENCARGOS COMPLEMENTARES | H | 13.06 | 0.1 | 1.306
| 35000601 - PONTALETE - 7 X 7 CM - EM MADEIRA DE LEI | M | 6 | 0.012 | 0.072
| 35000612 - TABUA DE PINUS - 30 X 2,5 CM | M2 | 16.51 | 0.0123 | 0.20307
| 35000640 - PREGO 18 X 30 COM CABECA. | KG | 7.38 | 0.01 | 0.0738
243 | CS000019 - FORNECIMENTO E ASSENTAMENTO DE COMPORTA DE MADEIRA/FIBRA | UN | 1 |  | 98.38 | 98.38 | 129.04 | 129.04 | 1.3116 |  | SE14000/B0/EEE02/EEE01/O*329
| 88261 - CARPINTEIRO DE ESQUADRIA COM ENCARGOS COMPLEMENTARES | H | 16.34 | 1 | 16.34
| 88239 - AJUDANTE DE CARPINTEIRO COM ENCARGOS COMPLEMENTARES | H | 15 | 1.5 | 22.5
| 4425 - VIGA DE MADEIRA NAO APARELHADA 6 X 12 CM, MACARANDUBA, ANGELIM OU EQUIVALENTE DA REGIAO | M | 20.72 | 1.2 | 24.864
| 3990 - TABUA DE MADEIRA APARELHADA *2,5 X 25* CM, MACARANDUBA, ANGELIM OU EQUIVALENTE DA REGIAO | M | 23.39 | 1.4 | 32.746
| 91691 - SERRA CIRCULAR DE BANCADA COM MOTOR ELÉTRICO POTÊNCIA DE 5HP, COM COIFA PARA DISCO 10" - MATERIAIS NA OPERAÇÃO. AF_08/2015 | H | 1.93 | 1 | 1.93
244 | CS000020 - FORNECIMENTO E ASSENTAMENTO DOS TUBOS GUIAS DAS BOMBAS | UN | 4 |  | 139.28 | 557.12 | 182.68 | 730.72 | 1.3116 |  | SE14000/B0/EEE02/EEE01/O*329
| 21010 - TUBO ACO GALVANIZADO COM COSTURA, CLASSE LEVE, DN 25 MM ( 1"), E = 2,65 MM, *2,11* KG/M (NBR 5580) | M | 18.65 | 3.5 | 65.275
| 1330 - CHAPA DE ACO GROSSA, ASTM A36, E = 1/4 " (6,35 MM) 49,79 KG/M2 | KG | 5.55 | 0.55 | 3.0525
| 4912 - CANTONEIRA DE ACO 3 " X 3 " X 1/4 " | KG | 5.05 | 1.25 | 6.3125
| 10999 - ELETRODO REVESTIDO AWS - E6013, DIAMETRO IGUAL A 4,00 MM | KG | 25.65 | 0.13 | 3.3345
| 88315 - SERRALHEIRO COM ENCARGOS COMPLEMENTARES | H | 18.12 | 1 | 18.12
| 88242 - AJUDANTE DE PEDREIRO COM ENCARGOS COMPLEMENTARES | H | 13.66 | 2 | 27.32
| 11953 - PARAFUSO FRANCES ZINCADO, DIAMETRO 1/2'', COMPRIMENTO 2'', COM PORCA E ARRUELA | UN | 2.04 | 4 | 8.16
| 7307 - FUNDO ANTICORROSIVO PARA METAIS FERROSOS (ZARCAO) | L | 29.27 | 0.1 | 2.927
| 7306 - TINTA PROTETORA SUPERFICIE METALICA ALUMINIO | L | 34.41 | 0.1 | 3.441
| V0000016 - LIXADEIRA ELETRICA INDUSTRIAL P/ CORTE | H | 0.67 | 2 | 1.34
245 | CS000021 - FORNECIMENTO E COLOCAÇÃO DE BATENTE | UN | 2 |  | 95.71 | 191.42 | 125.53 | 251.07 | 1.3116 |  | SE14000/B0/EEE02/EEE01/O*329
| 0568 - CANTONEIRA FERRO GALVANIZADO DE ABAS IGUAIS, 2" X 3/8" (L X E), 6,9 KG/M | M | 35.9 | 2.07 | 74.313
| 88315 - SERRALHEIRO COM ENCARGOS COMPLEMENTARES | H | 18.12 | 1 | 18.12
| 4332 - PARAFUSO ZINCADO, SEXTAVADO, COM ROSCA INTEIRA, DIAMETRO 3/8", COMPRIMENTO 2" | UN | 0.68 | 4 | 2.72
| 4342 - PORCA ZINCADA, SEXTAVADA, DIAMETRO 3/8" | UN | 0.14 | 4 | 0.56
246 | CS000044 - BLOCO APOIO DA TUBULAÇÃO | UN | 2 |  | 42.26 | 84.52 | 55.43 | 110.86 | 1.3116 |  | SE14000/B0/EEE02/EEE01/O*329
| 20213 - VIGA DE MADEIRA APARELHADA *6 X 12* CM, MACARANDUBA, ANGELIM OU EQUIVALENTE DA REGIAO | M | 21.85 | 0.5 | 10.925
| 88239 - AJUDANTE DE CARPINTEIRO COM ENCARGOS COMPLEMENTARES | H | 15 | 1 | 15
| 88261 - CARPINTEIRO DE ESQUADRIA COM ENCARGOS COMPLEMENTARES | H | 16.34 | 1 | 16.34
247 | 857336100 - CONCRETO CICLOPICO FCK=10MPA 30% PEDRA DE MAO INCLUSIVE LANCAMENTO | M3 | 4.5 |  | 328.03 | 1476.13 | 430.24 | 1936.09 | 1.3116 |  | SE14000/B0/EEE02/EEE01/O*329
| 4730 - PEDRA DE MAO OU PEDRA RACHAO PARA ARRIMO/FUNDACAO (POSTO PEDREIRA/FORNECEDOR, SEM FRETE) | M3 | 74.48 | 0.54 | 40.2192
| 88262 - CARPINTEIRO DE FORMAS COM ENCARGOS COMPLEMENTARES | H | 18.08 | 0.469 | 8.4795
| 88309 - PEDREIRO COM ENCARGOS COMPLEMENTARES | H | 18.22 | 0.469 | 8.5452
| 88316 - SERVENTE COM ENCARGOS COMPLEMENTARES | H | 13.06 | 8.421 | 109.9783
| 90586 - VIBRADOR DE IMERSÃO, DIÂMETRO DE PONTEIRA 45MM, MOTOR ELÉTRICO TRIFÁSICO POTÊNCIA DE 2 CV - CHP DIURNO. AF_06/2015 | CHP | 1.24 | 0.14 | 0.1736
| 90587 - VIBRADOR DE IMERSÃO, DIÂMETRO DE PONTEIRA 45MM, MOTOR ELÉTRICO TRIFÁSICO POTÊNCIA DE 2 CV - CHI DIURNO. AF_06/2015 | CHI | 0.29 | 0.56 | 0.1624
| 94962 - CONCRETO MAGRO PARA LASTRO, TRAÇO 1:4,5:4,5 (CIMENTO/ AREIA MÉDIA/ BRITA 1) - PREPARO MECÂNICO COM BETONEIRA 400 L. AF_07/2016 | M3 | 229.31 | 0.7 | 160.517
248 | CS000007 - FORNECIMENTO E ASSENTAMENTO DE GUIAS DO CESTO DE TUBO DE FERRO GALVANIZADO DN 2" | M | 5 |  | 493.83 | 2469.15 | 647.71 | 3238.54 | 1.3116 |  | SE14000/B0/EEE02/EEE01/O*329
| 0022 - ACO CA-25, 6,3 MM, VERGALHAO | KG | 4.43 | 15 | 66.45
| 7701 - TUBO ACO GALVANIZADO COM COSTURA, CLASSE MEDIA, DN 2.1/2", E = *3,65* MM, PESO *6,51* KG/M (NBR 5580) | M | 53.81 | 1 | 53.81
| 10999 - ELETRODO REVESTIDO AWS - E6013, DIAMETRO IGUAL A 4,00 MM | KG | 25.65 | 1 | 25.65
| 88315 - SERRALHEIRO COM ENCARGOS COMPLEMENTARES | H | 18.12 | 8 | 144.96
| 88242 - AJUDANTE DE PEDREIRO COM ENCARGOS COMPLEMENTARES | H | 13.66 | 10 | 136.6
| 7307 - FUNDO ANTICORROSIVO PARA METAIS FERROSOS (ZARCAO) | L | 29.27 | 1 | 29.27
| 7306 - TINTA PROTETORA SUPERFICIE METALICA ALUMINIO | L | 34.41 | 1 | 34.41
| V0000016 - LIXADEIRA ELETRICA INDUSTRIAL P/ CORTE | H | 0.67 | 4 | 2.68
249 | CS000006 - FORNECIMENTO E ASSENTAMENTO DE CESTO | UN | 1 |  | 1820.18 | 1820.18 | 2387.35 | 2387.35 | 1.3116 |  | SE14000/B0/EEE02/EEE01/O*329
| 10999 - ELETRODO REVESTIDO AWS - E6013, DIAMETRO IGUAL A 4,00 MM | KG | 25.65 | 12 | 307.8
| 88315 - SERRALHEIRO COM ENCARGOS COMPLEMENTARES | H | 18.12 | 32 | 579.84
| 88242 - AJUDANTE DE PEDREIRO COM ENCARGOS COMPLEMENTARES | H | 13.66 | 48 | 655.68
| 7307 - FUNDO ANTICORROSIVO PARA METAIS FERROSOS (ZARCAO) | L | 29.27 | 2 | 58.54
| 7306 - TINTA PROTETORA SUPERFICIE METALICA ALUMINIO | L | 34.41 | 2 | 68.82
| V0000016 - LIXADEIRA ELETRICA INDUSTRIAL P/ CORTE | H | 0.67 | 48 | 32.16
| 0026 - ACO CA-25, 10,0 MM, VERGALHAO | KG | 4.11 | 18 | 73.98
| 7696 - TUBO ACO GALVANIZADO COM COSTURA, CLASSE MEDIA, DN 2", E = *3,65* MM, PESO *5,10* KG/M (NBR 5580) | M | 43.36 | 1 | 43.36
250 | CS000005 - FORNECIMENTO E ASSENTAMENTO DE GANCHOS DE FIXAÇÃO 1/4" | UN | 2 |  | 24.36 | 48.72 | 31.95 | 63.9 | 1.3116 |  | SE14000/B0/EEE02/EEE01/O*329
| 0032 - ACO CA-50, 6,3 MM, VERGALHAO | KG | 4.6 | 0.25 | 1.15
| 88315 - SERRALHEIRO COM ENCARGOS COMPLEMENTARES | H | 18.12 | 0.5 | 9.06
| 88309 - PEDREIRO COM ENCARGOS COMPLEMENTARES | H | 18.22 | 0.06 | 1.0932
| 88316 - SERVENTE COM ENCARGOS COMPLEMENTARES | H | 13.06 | 1 | 13.06
251 | MATERIAIS |  |  |  |  | 16459.06 |  | 19903.93 |  |  | SE14000/B0/EEE02/EEE01/M
252 | Materiais Fornecimento CONTRATADA |  |  |  |  | 16459.06 |  | 19903.93 |  |  | SE14000/B0/EEE02/EEE01/M*332
253 | CM000021 - VALVULA RETENCAO PORT. UNICA - VRPUS DN 100 | UN | 2 |  | 960 | 1920 | 1160.93 | 2321.86 |  | 1.2093 | SE14000/B0/EEE02/EEE01/M*332
| V0000012 - VALVULA RETENCAO PORT. UNICA VRPUS DN100 | UN | 960 | 1 | 960
254 | 25003281 - REGISTRO FOFO CBOR.FV S15 PN10/16 DN100 | UN | 3 |  | 528.06 | 1584.18 | 638.58 | 1915.75 |  | 1.2093 | SE14000/B0/EEE02/EEE01/M*332
255 | CM000025 - TÊ FOFO ESG. FFF PN10 DN 100 | UN | 3 |  | 256.15 | 768.45 | 309.76 | 929.29 |  | 1.2093 | SE14000/B0/EEE02/EEE01/M*332
| V0000008 - TÊ FOFO ESG. FFF PN10 DN 100 | UN | 256.15 | 1 | 256.15
256 | CM000014 - TUBO FOFO PF PN10 DN 100X0,60M | UN | 3 |  | 391.02 | 1173.06 | 472.86 | 1418.58 |  | 1.2093 | SE14000/B0/EEE02/EEE01/M*332
| V0000098 - TUBO FOFO PF PN10 DN 100X0,60M | UN | 391.02 | 1 | 391.02
257 | CM000033 - TUBO FOFO PF PN10 DN 100X0,50M | UN | 3 |  | 391.02 | 1173.06 | 472.86 | 1418.58 |  | 1.2093 | SE14000/B0/EEE02/EEE01/M*332
| V0000015 - TUBO FOFO PF PN10 DN 100X0,50M | UN | 391.02 | 1 | 391.02
258 | CM000013 - TUBO FOFO FF PN10 DN 100X0,30M | UN | 1 |  | 763.33 | 763.33 | 923.09 | 923.09 |  | 1.2093 | SE14000/B0/EEE02/EEE01/M*332
| V0000099 - TUBO FOFO FF PN10 DN 100X0,30M | UN | 763.33 | 1 | 763.33
259 | 954193600 - TUBO COLETOR DE ESGOTO, PVC, JEI, DN 150 MM (NBR 7362) | M | 12 |  | 30.06 | 360.72 | 36.35 | 436.22 |  | 1.2093 | SE14000/B0/EEE02/EEE01/M*332
260 | CM000022 - JUNTA DTA FOFO DN 100MM PN10 | UN | 3 |  | 895.91 | 2687.73 | 1083.42 | 3250.27 |  | 1.2093 | SE14000/B0/EEE02/EEE01/M*332
| V0000011 - JUNTA DTA FOFO DN 100MM PN10 | UN | 895.91 | 1 | 895.91
261 | 25001112 - CURVA 90º FOFO ESG.FF PN10 DN 100 | UN | 5 |  | 187.97 | 939.85 | 227.31 | 1136.56 |  | 1.2093 | SE14000/B0/EEE02/EEE01/M*332
262 | 952106100 - RALO FOFO COM REQUADRO, QUADRADO 300 X 300 MM | UN | 1 |  | 70.82 | 70.82 | 85.64 | 85.64 |  | 1.2093 | SE14000/B0/EEE02/EEE01/M*332
263 | CM000032 - TUBO FOFO FF PN10 DN 100X2,20M | UN | 1 |  | 1133.8 | 1133.8 | 1371.1 | 1371.1 |  | 1.2093 | SE14000/B0/EEE02/EEE01/M*332
| V0000014 - TUBO FOFO FF PN10 DN 100X2,20M | UN | 1133.8 | 1 | 1133.8
264 | CM000012 - TUBO FOFO FF PN10 DN 100X0,76M | UN | 2 |  | 792.02 | 1584.04 | 957.79 | 1915.58 |  | 1.2093 | SE14000/B0/EEE02/EEE01/M*332
| V0000100 - TUBO FOFO FF PN10 DN 100X0,76M | UN | 792.02 | 1 | 792.02
265 | CM000011 - TUBO FOFO FF PN10 DN 100X2,40M | UN | 1 |  | 1133.8 | 1133.8 | 1371.1 | 1371.1 |  | 1.2093 | SE14000/B0/EEE02/EEE01/M*332
| V0000101 - TUBO FOFO FF PN10 DN 100X2,40M | UN | 1133.8 | 1 | 1133.8
266 | 950186500 - CURVA LONGA PVC, PB, JE, 90 GRAUS, DN 150 MM, PARA REDE COLETORA ESGOTO (NBR 10569) | UN | 1 |  | 82.82 | 82.82 | 100.15 | 100.15 |  | 1.2093 | SE14000/B0/EEE02/EEE01/M*332
267 | CM000010 - TUBO FOFO PF PN10 DN 100X0,70M | UN | 1 |  | 391.02 | 391.02 | 472.86 | 472.86 |  | 1.2093 | SE14000/B0/EEE02/EEE01/M*332
| V0000102 - TUBO FOFO PF PN10 DN 100X0,70M | UN | 391.02 | 1 | 391.02
268 | CM000009 - PARAFUSO GALVANIZADO M10X100 COM ARRUELAS E PORCAS | UN | 180 |  | 2.54 | 457.2 | 3.07 | 552.89 |  | 1.2093 | SE14000/B0/EEE02/EEE01/M*332
| V0000103 - PARAFUSO M10X100 C/ ARRUELAS E PORCAS | UN | 2.54 | 1 | 2.54
269 | CM000008 - CHUMBADOR CBE 12095 DN 1/2" VALSIVA OU SIMILAR | UN | 4 |  | 9.72 | 38.88 | 11.75 | 47.02 |  | 1.2093 | SE14000/B0/EEE02/EEE01/M*332
| V0000104 - CHUMBADOR CBE 12095 DN 1/2" VALSIVA | UN | 9.72 | 1 | 9.72
270 | CM000043 - ANCORAGEM DA TUBULAÇÃO DE RECALQUE EM CHAPA METALICA FLANGE CEGO E TIRANTES | UN | 1 |  | 196.3 | 196.3 | 237.39 | 237.39 |  | 1.2093 | SE14000/B0/EEE02/EEE01/M*332
| V0000031 - ANCORAGEM DA TUBULAÇÃO DE RECALQUE | UN | 196.3 | 1 | 196.3
271 | EQUIPAMENTOS |  |  |  |  | 31612.88 |  | 38229.46 |  |  | SE14000/B0/EEE02/EEE01/Q
272 | Equipamentos Fornecimento CONTRATADA |  |  |  |  | 31612.88 |  | 38229.46 |  |  | SE14000/B0/EEE02/EEE01/Q*334
273 | CQ000001 - BOMBA FLYGT, Q = 17,56 L/S E HM=17,50M | UN | 2 |  | 15806.44 | 31612.88 | 19114.73 | 38229.46 |  | 1.2093 | SE14000/B0/EEE02/EEE01/Q*334
| V0000097 - BOMBA FLYGT Q = 17,56 L/S HM=17,50M | UN | 15806.44 | 1 | 15806.44
274 | LINHA RECALQUE EEE1 |  |  |  |  | 69850.54 |  | 88859.92 |  |  | SE14000/B0/EEE02/EEE02
275 | SERVIÇOS |  |  |  |  | 42909.64 |  | 56280.29 |  |  | SE14000/B0/EEE02/EEE02/O
276 | Instalações Prelim. e Canteiro de Obras |  |  |  |  | 8.2 |  | 10.76 |  |  | SE14000/B0/EEE02/EEE02/O*301
277 | 65000010 - SINALIZACAO - CONE CONFORME PADRAO COPASA P.065 FORNECIMENTO E MOVIMENTACAO | UN | 10 |  | 0.82 | 8.2 | 1.08 | 10.76 | 1.3116 |  | SE14000/B0/EEE02/EEE02/O*301
| 35000044 - SERVENTE, INCLUSIVE ES E ENCARGOS COMPLEMENTARES | H | 13.06 | 0.05 | 0.653
| 35000132 - CONE PARA SINALIZACAO, FABRICADO CONFORME PROJETO PADRAO P COPASA- 065/- | UN | 30.35 | 0.0056 | 0.16996
278 | Serviços Preliminares |  |  |  |  | 3544.11 |  | 4648.45 |  |  | SE14000/B0/EEE02/EEE02/O*302
279 | 857422001 - TAPUME DE CHAPA DE MADEIRA COMPENSADA, E= 6MM, COM PINTURA A CAL E REAPROVEITAMENTO DE 2X | M2 | 60 |  | 44.99 | 2699.4 | 59.01 | 3540.53 | 1.3116 |  | SE14000/B0/EEE02/EEE02/O*302
| 1106 - CAL HIDRATADA CH-I PARA ARGAMASSAS | KG | 0.64 | 0.6 | 0.384
| 1351 - CHAPA DE MADEIRA COMPENSADA RESINADA PARA FORMA DE CONCRETO, DE *2,2 X 1,1* M, E = 6 MM | UN | 21.48 | 0.22727 | 4.8818
| 4491 - PONTALETE DE MADEIRA NAO APARELHADA *7,5 X 7,5* CM (3 X 3 ") PINUS, MISTA OU EQUIVALENTE DA REGIAO | M | 3.26 | 1.58 | 5.1508
| 5061 - PREGO DE ACO POLIDO COM CABECA 18 X 27 (2 1/2 X 10) | KG | 9.8 | 0.15 | 1.47
| 5333 - OLEO DE LINHACA | L | 21.03 | 0.022 | 0.46266
| 88262 - CARPINTEIRO DE FORMAS COM ENCARGOS COMPLEMENTARES | H | 18.08 | 0.8 | 14.464
| 88310 - PINTOR COM ENCARGOS COMPLEMENTARES | H | 19.32 | 0.3 | 5.796
| 88316 - SERVENTE COM ENCARGOS COMPLEMENTARES | H | 13.06 | 0.95 | 12.407
280 | 857421902 - PASSADICOS COM TABUAS DE MADEIRA PARA VEICULOS | M2 | 9 |  | 48.4 | 435.6 | 63.48 | 571.33 | 1.3116 |  | SE14000/B0/EEE02/EEE02/O*302
| 4491 - PONTALETE DE MADEIRA NAO APARELHADA *7,5 X 7,5* CM (3 X 3 ") PINUS, MISTA OU EQUIVALENTE DA REGIAO | M | 3.26 | 0.8 | 2.608
| 5061 - PREGO DE ACO POLIDO COM CABECA 18 X 27 (2 1/2 X 10) | KG | 9.8 | 0.2 | 1.96
| 6189 - TABUA DE MADEIRA NAO APARELHADA *2,5 X 30* CM, CEDRINHO OU EQUIVALENTE DA REGIAO | M | 16.3 | 0.9333 | 15.2128
| 88262 - CARPINTEIRO DE FORMAS COM ENCARGOS COMPLEMENTARES | H | 18.08 | 0.5 | 9.04
| 88316 - SERVENTE COM ENCARGOS COMPLEMENTARES | H | 13.06 | 1.5 | 19.59
281 | 857421901 - PASSADICOS COM TABUAS DE MADEIRA PARA PEDESTRES | M2 | 6 |  | 59.06 | 354.36 | 77.46 | 464.78 | 1.3116 |  | SE14000/B0/EEE02/EEE02/O*302
| 4472 - VIGA DE MADEIRA NAO APARELHADA *6 X 16* CM, MACARANDUBA, ANGELIM OU EQUIVALENTE DA REGIAO | M | 28.21 | 0.7619 | 21.4932
| 5061 - PREGO DE ACO POLIDO COM CABECA 18 X 27 (2 1/2 X 10) | KG | 9.8 | 0.2 | 1.96
| 6189 - TABUA DE MADEIRA NAO APARELHADA *2,5 X 30* CM, CEDRINHO OU EQUIVALENTE DA REGIAO | M | 16.3 | 0.4285 | 6.9845
| 88262 - CARPINTEIRO DE FORMAS COM ENCARGOS COMPLEMENTARES | H | 18.08 | 0.5 | 9.04
| 88316 - SERVENTE COM ENCARGOS COMPLEMENTARES | H | 13.06 | 1.5 | 19.59
282 | 857422101 - SINALIZACAO DE TRANSITO - NOTURNA | M | 25 |  | 2.19 | 54.75 | 2.87 | 71.81 | 1.3116 |  | SE14000/B0/EEE02/EEE02/O*302
| 0939 - FIO DE COBRE, SOLIDO, CLASSE 1, ISOLACAO EM PVC/A, ANTICHAMA BWF-B, 450/750V, SECAO NOMINAL 2,5 MM2 | M | 1.06 | 0.3 | 0.318
| 2705 - ENERGIA ELETRICA ATE 2000 KWH INDUSTRIAL, SEM DEMANDA | KW/ | 0.61 | 0.24 | 0.1464
| 3753 - LAMPADA FLUORESCENTE TUBULAR T10, DE 20 OU 40 W, BIVOLT | UN | 7.89 | 0.009 | 0.07101
| 4815 - BALDE VERMELHO PARA SINALIZACAO DE VIAS | UN | 4.74 | 0.009 | 0.04266
| 12294 - SOQUETE DE PORCELANA BASE E27, PARA USO AO TEMPO, PARA LAMPADAS | UN | 6.92 | 0.009 | 0.06228
| 88264 - ELETRICISTA COM ENCARGOS COMPLEMENTARES | H | 18.4 | 0.05 | 0.92
| 88316 - SERVENTE COM ENCARGOS COMPLEMENTARES | H | 13.06 | 0.05 | 0.653
283 | Movimento de Terra |  |  |  |  | 12260.39 |  | 16080.73 |  |  | SE14000/B0/EEE02/EEE02/O*304
284 | 859338200 - REATERRO MANUAL DE VALAS COM COMPACTAÇÃO MECANIZADA. AF_04/2016 | M3 | 365.5 |  | 21.23 | 7759.57 | 27.85 | 10177.45 | 1.3116 |  | SE14000/B0/EEE02/EEE02/O*304
| 88316 - SERVENTE COM ENCARGOS COMPLEMENTARES | H | 13.06 | 0.65 | 8.489
| 91533 - COMPACTADOR DE SOLOS DE PERCUSSÃO (SOQUETE) COM MOTOR A GASOLINA 4 TEMPOS, POTÊNCIA 4 CV - CHP DIURNO. AF_08/2015 | CHP | 24.48 | 0.274 | 6.7075
| 91534 - COMPACTADOR DE SOLOS DE PERCUSSÃO (SOQUETE) COM MOTOR A GASOLINA 4 TEMPOS, POTÊNCIA 4 CV - CHI DIURNO. AF_08/2015 | CHI | 18.82 | 0.254 | 4.7803
| 95606 - UMIDIFICAÇÃO DE MATERIAL PARA VALAS COM CAMINHÃO PIPA 10000L. AF_11/2016 | M3 | 1.27 | 1 | 1.27
285 | 857401001 - CARGA E DESCARGA MECANICA DE SOLO UTILIZANDO CAMINHAO BASCULANTE 6,0M3/16T E PA CARREGADEIRA SOBRE PNEUS 128 HP, CAPACIDADE DA CAÇAMBA 1,7 A 2,8 M3, PESO OPERACIONAL 11 | M3 | 110 |  | 1.43 | 157.3 | 1.88 | 206.31 | 1.3116 |  | SE14000/B0/EEE02/EEE02/O*304
| 5811 - CAMINHÃO BASCULANTE 6 M3, PESO BRUTO TOTAL 16.000 KG, CARGA ÚTIL MÁXIMA 13.071 KG, DISTÂNCIA ENTRE EIXOS 4,80 M, POTÊNCIA 230 CV INCLUSIVE CAÇAMBA METÁLICA - CHP DIU | CHP | 118.42 | 0.003 | 0.35526
| 5940 - PÁ CARREGADEIRA SOBRE RODAS, POTÊNCIA LÍQUIDA 128 HP, CAPACIDADE DA CAÇAMBA 1,7 A 2,8 M3, PESO OPERACIONAL 11632 KG - CHP DIURNO. AF_06/2014 | CHP | 123.42 | 0.008 | 0.98736
| 88316 - SERVENTE COM ENCARGOS COMPLEMENTARES | H | 13.06 | 0.008 | 0.10448
286 | 858334400 - ESPALHAMENTO DE MATERIAL EM BOTA FORA, COM UTILIZACAO DE TRATOR DE ESTEIRAS DE 165 HP | M3 | 110 |  | 0.79 | 86.9 | 1.04 | 113.98 | 1.3116 |  | SE14000/B0/EEE02/EEE02/O*304
| 5847 - TRATOR DE ESTEIRAS, POTÊNCIA 170 HP, PESO OPERACIONAL 19 T, CAÇAMBA 5,2 M3 - CHP DIURNO. AF_06/2014 | CHP | 155.57 | 0.0029867 | 0.46464
| 88316 - SERVENTE COM ENCARGOS COMPLEMENTARES | H | 13.06 | 0.0255 | 0.33303
287 | 859409700 - PREPARO DE FUNDO DE VALA COM LARGURA MENOR QUE 1,5 M, EM LOCAL COM NÍVEL BAIXO DE INTERFERÊNCIA. AF_06/2016 | M2 | 319 |  | 4.04 | 1288.76 | 5.3 | 1690.34 | 1.3116 |  | SE14000/B0/EEE02/EEE02/O*304
| 88309 - PEDREIRO COM ENCARGOS COMPLEMENTARES | H | 18.22 | 0.104 | 1.8949
| 88316 - SERVENTE COM ENCARGOS COMPLEMENTARES | H | 13.06 | 0.156 | 2.0374
| 91533 - COMPACTADOR DE SOLOS DE PERCUSSÃO (SOQUETE) COM MOTOR A GASOLINA 4 TEMPOS, POTÊNCIA 4 CV - CHP DIURNO. AF_08/2015 | CHP | 24.48 | 0.003 | 0.07344
| 91534 - COMPACTADOR DE SOLOS DE PERCUSSÃO (SOQUETE) COM MOTOR A GASOLINA 4 TEMPOS, POTÊNCIA 4 CV - CHI DIURNO. AF_08/2015 | CHI | 18.82 | 0.003 | 0.05646
288 | 859010000 - ESCAVAÇÃO MECANIZADA DE VALA COM PROF. ATÉ 1,5 M (MÉDIA ENTRE MONTANTE E JUSANTE/UMA COMPOSIÇÃO POR TRECHO), COM RETROESCAVADEIRA (0,26 M3/88 HP), LARG. DE 0,8 M A 1,5 | M3 | 365.5 |  | 8.12 | 2967.86 | 10.65 | 3892.65 | 1.3116 |  | SE14000/B0/EEE02/EEE02/O*304
| 5678 - RETROESCAVADEIRA SOBRE RODAS COM CARREGADEIRA, TRAÇÃO 4X4, POTÊNCIA LÍQ. 88 HP, CAÇAMBA CARREG. CAP. MÍN. 1 M3, CAÇAMBA RETRO CAP. 0,26 M3, PESO OPERACIONAL MÍN. 6.6 | CHP | 87.17 | 0.0505 | 4.4021
| 5679 - RETROESCAVADEIRA SOBRE RODAS COM CARREGADEIRA, TRAÇÃO 4X4, POTÊNCIA LÍQ. 88 HP, CAÇAMBA CARREG. CAP. MÍN. 1 M3, CAÇAMBA RETRO CAP. 0,26 M3, PESO OPERACIONAL MÍN. 6.6 | CHI | 37.17 | 0.0611 | 2.2711
| 88316 - SERVENTE COM ENCARGOS COMPLEMENTARES | H | 13.06 | 0.1116 | 1.4575
289 | Fundações e Estruturas |  |  |  |  | 1763.52 |  | 2313.03 |  |  | SE14000/B0/EEE02/EEE02/O*306
290 | 65000259 - LASTRO DE AREIA | M3 | 16 |  | 110.22 | 1763.52 | 144.56 | 2313.03 | 1.3116 |  | SE14000/B0/EEE02/EEE02/O*306
| 35000044 - SERVENTE, INCLUSIVE ES E ENCARGOS COMPLEMENTARES | H | 13.06 | 1.67 | 21.8102
| 35000592 - AREIA | M3 | 80.37 | 1.1 | 88.407
291 | Assentamentos |  |  |  |  | 418.95 |  | 549.49 |  |  | SE14000/B0/EEE02/EEE02/O*307
292 | 859712600 - ASSENTAMENTO DE TUBO DE PVC PBA PARA REDE DE ÁGUA, DN 100 MM, JUNTA ELÁSTICA INTEGRADA, INSTALADO EM LOCAL COM NÍVEL BAIXO DE INTERFERÊNCIAS (NÃO INCLUI FORNECIMENTO). | M | 399 |  | 1.05 | 418.95 | 1.38 | 549.49 | 1.3116 |  | SE14000/B0/EEE02/EEE02/O*307
| 20078 - PASTA LUBRIFICANTE PARA TUBOS E CONEXOES COM JUNTA ELASTICA (USO EM PVC, ACO, POLIETILENO E OUTROS) ( DE *400* G) | UN | 14.88 | 0.0096 | 0.14285
| 88246 - ASSENTADOR DE TUBOS COM ENCARGOS COMPLEMENTARES | H | 17.18 | 0.0305 | 0.52399
| 88316 - SERVENTE COM ENCARGOS COMPLEMENTARES | H | 13.06 | 0.0305 | 0.39833
293 | Pavimentação |  |  |  |  | 22758.96 |  | 29850.66 |  |  | SE14000/B0/EEE02/EEE02/O*308
294 | 857379002 - REASSENTAMENTO DE PARALELEPIPEDO SOBRE COLCHAO DE PO DE PEDRA ESPESSURA 10CM, REJUNTADO COM BETUME E PEDRISCO, CONSIDERANDO APROVEITAMENTO DO PARALELEPIPEDO | M2 | 399 |  | 45.57 | 18182.43 | 59.77 | 23848.08 | 1.3116 |  | SE14000/B0/EEE02/EEE02/O*308
| 4720 - PEDRA BRITADA N. 0, OU PEDRISCO (4,8 A 9,5 MM) POSTO PEDREIRA/FORNECEDOR, SEM FRETE | M3 | 90.96 | 0.015 | 1.3644
| 4741 - PO DE PEDRA (POSTO PEDREIRA/FORNECEDOR, SEM FRETE) | M3 | 68 | 0.1 | 6.8
| 41899 - CIMENTO ASFALTICO DE PETROLEO A GRANEL (CAP) 50/70 (COLETADO CAIXA NA ANP ACRESCIDO DE ICMS) | T | 2990.84 | 0.005 | 14.9542
| 88260 - CALCETEIRO COM ENCARGOS COMPLEMENTARES | H | 13.73 | 0.4 | 5.492
| 88316 - SERVENTE COM ENCARGOS COMPLEMENTARES | H | 13.06 | 1.3 | 16.978
295 | 65000038 - REMOCAO PAVIMENTO EM PARALELEPIPEDO, POLIEDRICO E PRE-MOLDADO DE CONCRETO | M2 | 399 |  | 11.47 | 4576.53 | 15.04 | 6002.58 | 1.3116 |  | SE14000/B0/EEE02/EEE02/O*308
| 35000044 - SERVENTE, INCLUSIVE ES E ENCARGOS COMPLEMENTARES | H | 13.06 | 0.7 | 9.142
| 65000178 - CARGA/DESCARGA MANUAL S/ARRUMACAO MAT | M3 | 11.63 | 0.2 | 2.326
296 | Topografia |  |  |  |  | 2155.51 |  | 2827.17 |  |  | SE14000/B0/EEE02/EEE02/O*315
297 | 65001149 - CADASTRO DE ADUTORA / LINHA DE RECALQUE | KM | 0.399 |  | 622.29 | 248.29 | 816.2 | 325.66 | 1.3116 |  | SE14000/B0/EEE02/EEE02/O*315
| 65001667 - EQUIPE DE TOPOGRAFIA-CAMPO | MES | 34943.35 | 0.014706 | 513.8769
| 65001668 - EQUIPE DE TOPOGRAFIA-ESCRITORIO | MES | 18767.17 | 0.003529 | 66.2293
| 35000044 - SERVENTE, INCLUSIVE ES E ENCARGOS COMPLEMENTARES | H | 13.06 | 3.23 | 42.1838
298 | 65001171 - LOCACAO DE REDE E ELABORACAO DE NOTA DE SERVICO, INCLUSIVE LEVANTAMENTO DE NORMAIS - OBRAS | M | 399 |  | 4.78 | 1907.22 | 6.27 | 2501.51 | 1.3116 |  | SE14000/B0/EEE02/EEE02/O*315
| 65001667 - EQUIPE DE TOPOGRAFIA-CAMPO | MES | 34943.35 | 0.000118 | 4.1233
| 65001668 - EQUIPE DE TOPOGRAFIA-ESCRITORIO | MES | 18767.17 | 3.5e-05 | 0.65685
299 | MATERIAIS |  |  |  |  | 26940.9 |  | 32579.63 |  |  | SE14000/B0/EEE02/EEE02/M
300 | Materiais Fornecimento CONTRATADA |  |  |  |  | 26940.9 |  | 32579.63 |  |  | SE14000/B0/EEE02/EEE02/M*332
301 | 953638000 - TUBO PVC PBA JEI, CLASSE 20, DN 100 MM, PARA REDE DE AGUA (NBR 5647) | M | 402 |  | 64.2 | 25808.4 | 77.64 | 31210.1 |  | 1.2093 | SE14000/B0/EEE02/EEE02/M*332
302 | 950031100 - ANEL BORRACHA, PARA TUBO PVC DEFOFO, DN 100 MM (NBR 7665) | UN | 76 |  | 6.11 | 464.36 | 7.39 | 561.55 |  | 1.2093 | SE14000/B0/EEE02/EEE02/M*332
303 | 950182700 - CURVA PVC PBA, JE, PB, 45 GRAUS, DN 100 / DE 110 MM, PARA REDE AGUA (NBR 10351) | UN | 2 |  | 103.42 | 206.84 | 125.07 | 250.13 |  | 1.2093 | SE14000/B0/EEE02/EEE02/M*332
304 | 950182800 - CURVA PVC PBA, JE, PB, 90 GRAUS, DN 100 / DE 110 MM, PARA REDE AGUA (NBR 10351) | UN | 2 |  | 126.21 | 252.42 | 152.63 | 305.25 |  | 1.2093 | SE14000/B0/EEE02/EEE02/M*332
305 | 950183900 - CURVA PVC PBA, JE, PB, 22 GRAUS, DN 100 / DE 110 MM, PARA REDE AGUA (NBR 10351) | UN | 2 |  | 104.44 | 208.88 | 126.3 | 252.6 |  | 1.2093 | SE14000/B0/EEE02/EEE02/M*332
306 | CASA DE COMANDO EEE01 |  |  |  |  | 9838.91 |  | 12904.73 |  |  | SE14000/B0/EEE02/EEE03
307 | SERVIÇOS |  |  |  |  | 9838.91 |  | 12904.73 |  |  | SE14000/B0/EEE02/EEE03/O
308 | Construção Civil |  |  |  |  | 8076.03 |  | 10592.53 |  |  | SE14000/B0/EEE02/EEE03/O*303
309 | 858787800 - CHAPISCO APLICADO EM ALVENARIAS E ESTRUTURAS DE CONCRETO INTERNAS, COM COLHER DE PEDREIRO. ARGAMASSA TRAÇO 1:3 COM PREPARO MANUAL. AF_06/2014 | M2 | 44 |  | 2.88 | 126.72 | 3.78 | 166.21 | 1.3116 |  | SE14000/B0/EEE02/EEE03/O*303
| 87377 - ARGAMASSA TRAÇO 1:3 (EM VOLUME DE CIMENTO E AREIA GROSSA ÚMIDA) PARA CHAPISCO CONVENCIONAL, PREPARO MANUAL. AF_08/2019 | M3 | 362.95 | 0.0042 | 1.5244
| 88309 - PEDREIRO COM ENCARGOS COMPLEMENTARES | H | 18.22 | 0.07 | 1.2754
| 88316 - SERVENTE COM ENCARGOS COMPLEMENTARES | H | 13.06 | 0.007 | 0.09142
310 | 858402400 - BARRA LISA TRACO 1:3 (CIMENTO E AREIA MEDIA), ESPESSURA 1,0CM, PREPARO MANUAL DA ARGAMASSA | M2 | 44 |  | 32.12 | 1413.28 | 42.13 | 1853.66 | 1.3116 |  | SE14000/B0/EEE02/EEE03/O*303
| 1379 - CIMENTO PORTLAND COMPOSTO CP II-32 | KG | 0.37 | 1 | 0.37
| 88309 - PEDREIRO COM ENCARGOS COMPLEMENTARES | H | 18.22 | 0.9 | 16.398
| 88316 - SERVENTE COM ENCARGOS COMPLEMENTARES | H | 13.06 | 0.9 | 11.754
| 88629 - ARGAMASSA TRAÇO 1:3 (EM VOLUME DE CIMENTO E AREIA MÉDIA ÚMIDA), PREPARO MANUAL. AF_08/2019 | M3 | 361.94 | 0.01 | 3.6194
311 | 858747600 - ALVENARIA DE VEDAÇÃO DE BLOCOS CERÂMICOS FURADOS NA VERTICAL DE 19X19X39CM (ESPESSURA 19CM) DE PAREDES COM ÁREA LÍQUIDA MENOR QUE 6M² SEM VÃOS E ARGAMASSA DE ASSENTAMEN | M2 | 33 |  | 56.21 | 1854.93 | 73.73 | 2432.93 | 1.3116 |  | SE14000/B0/EEE02/EEE03/O*303
| 34548 - TELA DE ACO SOLDADA GALVANIZADA/ZINCADA PARA ALVENARIA, FIO D = *1,20 A 1,70* MM, MALHA 15 X 15 MM, (C X L) *50 X 17,5* CM | M | 2.72 | 0.785 | 2.1352
| 37395 - PINO DE ACO COM FURO, HASTE = 27 MM (ACAO DIRETA) | CEN | 44.29 | 0.0189 | 0.83708
| 37594 - BLOCO CERAMICO DE VEDACAO COM FUROS NA VERTICAL, 19 X 19 X 39 CM - 4,5 MPA (NBR 15270) | UN | 1.74 | 13.35 | 23.229
| 87369 - ARGAMASSA TRAÇO 1:2:8 (EM VOLUME DE CIMENTO, CAL E AREIA MÉDIA ÚMIDA) PARA EMBOÇO/MASSA ÚNICA/ASSENTAMENTO DE ALVENARIA DE VEDAÇÃO, PREPARO MANUAL. AF_08/2019 | M3 | 401.71 | 0.0138 | 5.5436
| 88309 - PEDREIRO COM ENCARGOS COMPLEMENTARES | H | 18.22 | 0.99 | 18.0378
| 88316 - SERVENTE COM ENCARGOS COMPLEMENTARES | H | 13.06 | 0.495 | 6.4647
312 | 858843100 - APLICAÇÃO MANUAL DE PINTURA COM TINTA TEXTURIZADA ACRÍLICA EM PAREDES EXTERNAS DE CASAS, DUAS CORES. AF_06/2014 | M2 | 23.5 |  | 16.27 | 382.34 | 21.34 | 501.48 | 1.3116 |  | SE14000/B0/EEE02/EEE03/O*303
| 38877 - MASSA PARA TEXTURA LISA DE BASE ACRILICA, USO INTERNO E EXTERNO | KG | 4.87 | 1.938 | 9.4381
| 88310 - PINTOR COM ENCARGOS COMPLEMENTARES | H | 19.32 | 0.303 | 5.854
| 88316 - SERVENTE COM ENCARGOS COMPLEMENTARES | H | 13.06 | 0.076 | 0.99256
313 | 859256600 - FABRICAÇÃO E INSTALAÇÃO DE ESTRUTURA PONTALETADA DE MADEIRA NÃO APARELHADA PARA TELHADOS COM ATÉ 2 ÁGUAS E PARA TELHA ONDULADA DE FIBROCIMENTO, METÁLICA, PLÁSTICA OU TE | M2 | 13 |  | 17.24 | 224.12 | 22.61 | 293.96 | 1.3116 |  | SE14000/B0/EEE02/EEE03/O*303
| 4425 - VIGA DE MADEIRA NAO APARELHADA 6 X 12 CM, MACARANDUBA, ANGELIM OU EQUIVALENTE DA REGIAO | M | 20.72 | 0.222 | 4.5998
| 4430 - CAIBRO DE MADEIRA NAO APARELHADA *5 X 6* CM, MACARANDUBA, ANGELIM OU EQUIVALENTE DA REGIAO | M | 10.7 | 0.556 | 5.9492
| 4472 - VIGA DE MADEIRA NAO APARELHADA *6 X 16* CM, MACARANDUBA, ANGELIM OU EQUIVALENTE DA REGIAO | M | 28.21 | 0.074 | 2.0875
| 5075 - PREGO DE ACO POLIDO COM CABECA 18 X 30 (2 3/4 X 10) | KG | 9.97 | 0.12 | 1.1964
| 88239 - AJUDANTE DE CARPINTEIRO COM ENCARGOS COMPLEMENTARES | H | 15 | 0.073 | 1.095
| 88262 - CARPINTEIRO DE FORMAS COM ENCARGOS COMPLEMENTARES | H | 18.08 | 0.116 | 2.0973
| 93281 - GUINCHO ELÉTRICO DE COLUNA, CAPACIDADE 400 KG, COM MOTO FREIO, MOTOR TRIFÁSICO DE 1,25 CV - CHP DIURNO. AF_03/2016 | CHP | 18.34 | 0.0062 | 0.11371
| 93282 - GUINCHO ELÉTRICO DE COLUNA, CAPACIDADE 400 KG, COM MOTO FREIO, MOTOR TRIFÁSICO DE 1,25 CV - CHI DIURNO. AF_03/2016 | CHI | 17.58 | 0.0091 | 0.15998
314 | 859499200 - EXECUÇÃO DE PASSEIO (CALÇADA) OU PISO DE CONCRETO COM CONCRETO MOLDADO IN LOCO, FEITO EM OBRA, ACABAMENTO CONVENCIONAL, ESPESSURA 6 CM, ARMADO. AF_07/2016 | M2 | 7.5 |  | 56.34 | 422.55 | 73.9 | 554.22 | 1.3116 |  | SE14000/B0/EEE02/EEE03/O*303
| 3777 - LONA PLASTICA PRETA, E= 150 MICRA | M2 | 1 | 1.128 | 1.128
| 4517 - SARRAFO DE MADEIRA NAO APARELHADA *2,5 X 7,5* CM (1 X 3 ") PINUS, MISTA OU EQUIVALENTE DA REGIAO | M | 1.17 | 0.45 | 0.5265
| 7156 - TELA DE ACO SOLDADA NERVURADA, CA-60, Q-196, (3,11 KG/M2), DIAMETRO DO FIO = 5,0 MM, LARGURA = 2,45 M, ESPACAMENTO DA MALHA = 10 X 10 CM | M2 | 21.27 | 1.1224 | 23.8734
| 88262 - CARPINTEIRO DE FORMAS COM ENCARGOS COMPLEMENTARES | H | 18.08 | 0.1354 | 2.448
| 88309 - PEDREIRO COM ENCARGOS COMPLEMENTARES | H | 18.22 | 0.2217 | 4.0394
| 88316 - SERVENTE COM ENCARGOS COMPLEMENTARES | H | 13.06 | 0.357 | 4.6624
| 94964 - CONCRETO FCK = 20MPA, TRAÇO 1:2,7:3 (CIMENTO/ AREIA MÉDIA/ BRITA 1) - PREPARO MECÂNICO COM BETONEIRA 400 L. AF_07/2016 | M3 | 270.7 | 0.0728 | 19.707
315 | 859421800 - TELHAMENTO COM TELHA ESTRUTURAL DE FIBROCIMENTO E= 6 MM, COM ATÉ 2 ÁGUAS, INCLUSO IÇAMENTO. AF_07/2019 | M2 | 13 |  | 63.37 | 823.81 | 83.12 | 1080.51 | 1.3116 |  | SE14000/B0/EEE02/EEE03/O*303
| 1607 - CONJUNTO ARRUELAS DE VEDACAO 5/16" PARA TELHA FIBROCIMENTO (UMA ARRUELA METALICA E UMA ARRUELA PVC - CONICAS) | CJ | 0.14 | 0.94 | 0.1316
| 4312 - FIXADOR DE ABA SIMPLES PARA TELHA DE FIBROCIMENTO, TIPO CANALETA 90 OU KALHETAO | UN | 1.66 | 0.31 | 0.5146
| 7231 - TELHA ESTRUTURAL DE FIBROCIMENTO 2 ABAS, DE 1,00 X 6,00 M (SEM AMIANTO) | UN | 276.03 | 0.204 | 56.3101
| 42482 - GANCHO L COM ROSCA, PARA FIXAR TELHA EM MADEIRA, 1/4" X 350 MM (COLETADO CAIXA) | UN | 1.63 | 0.94 | 1.5322
| 88316 - SERVENTE COM ENCARGOS COMPLEMENTARES | H | 13.06 | 0.157 | 2.0504
| 88323 - TELHADISTA COM ENCARGOS COMPLEMENTARES | H | 19.84 | 0.139 | 2.7578
| 93281 - GUINCHO ELÉTRICO DE COLUNA, CAPACIDADE 400 KG, COM MOTO FREIO, MOTOR TRIFÁSICO DE 1,25 CV - CHP DIURNO. AF_03/2016 | CHP | 18.34 | 0.0025 | 0.04585
| 93282 - GUINCHO ELÉTRICO DE COLUNA, CAPACIDADE 400 KG, COM MOTO FREIO, MOTOR TRIFÁSICO DE 1,25 CV - CHI DIURNO. AF_03/2016 | CHI | 17.58 | 0.0034 | 0.059772
316 | 858726600 - REVESTIMENTO CERÂMICO PARA PAREDES INTERNAS COM PLACAS TIPO ESMALTADA EXTRA DE DIMENSÕES 20X20 CM APLICADAS EM AMBIENTES DE ÁREA MENOR QUE 5 M² A MEIA ALTURA DAS PAREDE | M2 | 9 |  | 49.48 | 445.32 | 64.9 | 584.08 | 1.3116 |  | SE14000/B0/EEE02/EEE03/O*303
| 0536 - REVESTIMENTO EM CERAMICA ESMALTADA EXTRA, PEI MENOR OU IGUAL A 3, FORMATO MENOR OU IGUAL A 2025 CM2 | M2 | 23.5 | 1.06 | 24.91
| 1381 - ARGAMASSA COLANTE AC I PARA CERAMICAS | KG | 0.42 | 4.86 | 2.0412
| 34357 - REJUNTE COLORIDO, CIMENTICIO | KG | 2.67 | 0.42 | 1.1214
| 88256 - AZULEJISTA OU LADRILHISTA COM ENCARGOS COMPLEMENTARES | H | 19.92 | 0.8 | 15.936
| 88316 - SERVENTE COM ENCARGOS COMPLEMENTARES | H | 13.06 | 0.42 | 5.4852
317 | 859422700 - CALHA EM CHAPA DE AÇO GALVANIZADO NÚMERO 24, DESENVOLVIMENTO DE 33 CM, INCLUSO TRANSPORTE VERTICAL. AF_07/2019 | M | 14.5 |  | 40.81 | 591.75 | 53.53 | 776.14 | 1.3116 |  | SE14000/B0/EEE02/EEE03/O*303
| 0142 - SELANTE ELASTICO MONOCOMPONENTE A BASE DE POLIURETANO PARA JUNTAS DIVERSAS | 310 | 26.47 | 0.053 | 1.4029
| 5061 - PREGO DE ACO POLIDO COM CABECA 18 X 27 (2 1/2 X 10) | KG | 9.8 | 0.008 | 0.0784
| 5104 - REBITE DE ALUMINIO VAZADO DE REPUXO, 3,2 X 8 MM (1KG = 1025 UNIDADES) | KG | 56.28 | 0.0016 | 0.090048
| 13388 - SOLDA EM BARRA DE ESTANHO-CHUMBO 50/50 | KG | 135.28 | 0.059 | 7.9815
| 40869 - CALHA QUADRADA DE CHAPA DE ACO GALVANIZADA NUM 24, CORTE 33 CM (COLETADO CAIXA) | M | 22.2 | 1.05 | 23.31
| 88316 - SERVENTE COM ENCARGOS COMPLEMENTARES | H | 13.06 | 0.282 | 3.6829
| 88323 - TELHADISTA COM ENCARGOS COMPLEMENTARES | H | 19.84 | 0.188 | 3.7299
| 93281 - GUINCHO ELÉTRICO DE COLUNA, CAPACIDADE 400 KG, COM MOTO FREIO, MOTOR TRIFÁSICO DE 1,25 CV - CHP DIURNO. AF_03/2016 | CHP | 18.34 | 0.0132 | 0.24209
| 93282 - GUINCHO ELÉTRICO DE COLUNA, CAPACIDADE 400 KG, COM MOTO FREIO, MOTOR TRIFÁSICO DE 1,25 CV - CHI DIURNO. AF_03/2016 | CHI | 17.58 | 0.0183 | 0.32171
318 | 859423100 - RUFO EM CHAPA DE AÇO GALVANIZADO NÚMERO 24, CORTE DE 25 CM, INCLUSO TRANSPORTE VERTICAL. AF_07/2019 | M | 14.5 |  | 34.74 | 503.73 | 45.56 | 660.69 | 1.3116 |  | SE14000/B0/EEE02/EEE03/O*303
| 0142 - SELANTE ELASTICO MONOCOMPONENTE A BASE DE POLIURETANO PARA JUNTAS DIVERSAS | 310 | 26.47 | 0.198 | 5.2411
| 5061 - PREGO DE ACO POLIDO COM CABECA 18 X 27 (2 1/2 X 10) | KG | 9.8 | 0.006 | 0.0588
| 5104 - REBITE DE ALUMINIO VAZADO DE REPUXO, 3,2 X 8 MM (1KG = 1025 UNIDADES) | KG | 56.28 | 0.0012 | 0.067536
| 13388 - SOLDA EM BARRA DE ESTANHO-CHUMBO 50/50 | KG | 135.28 | 0.045 | 6.0876
| 40872 - RUFO INTERNO/EXTERNO DE CHAPA DE ACO GALVANIZADA NUM 24, CORTE 25 CM (COLETADO CAIXA) | M | 16.99 | 1.05 | 17.8395
| 88316 - SERVENTE COM ENCARGOS COMPLEMENTARES | H | 13.06 | 0.207 | 2.7034
| 88323 - TELHADISTA COM ENCARGOS COMPLEMENTARES | H | 19.84 | 0.112 | 2.2221
| 93281 - GUINCHO ELÉTRICO DE COLUNA, CAPACIDADE 400 KG, COM MOTO FREIO, MOTOR TRIFÁSICO DE 1,25 CV - CHP DIURNO. AF_03/2016 | CHP | 18.34 | 0.0132 | 0.24209
| 93282 - GUINCHO ELÉTRICO DE COLUNA, CAPACIDADE 400 KG, COM MOTO FREIO, MOTOR TRIFÁSICO DE 1,25 CV - CHI DIURNO. AF_03/2016 | CHI | 17.58 | 0.0183 | 0.32171
319 | 857393304 - PORTA DE FERRO DE ABRIR TIPO BARRA CHATA, COM REQUADRO E GUARNICAO COMPLETA | M2 | 1.5 |  | 480.24 | 720.36 | 629.88 | 944.82 | 1.3116 |  | SE14000/B0/EEE02/EEE03/O*303
| 4930 - PORTA DE ABRIR EM GRADIL COM BARRA CHATA 3 CM X 1/4", COM REQUADRO E GUARNICAO - COMPLETO - ACABAMENTO NATURAL | M2 | 425.57 | 1 | 425.57
| 88315 - SERRALHEIRO COM ENCARGOS COMPLEMENTARES | H | 18.12 | 1.6 | 28.992
| 88316 - SERVENTE COM ENCARGOS COMPLEMENTARES | H | 13.06 | 1.8 | 23.508
| 88627 - ARGAMASSA TRAÇO 1:0,5:4,5 (EM VOLUME DE CIMENTO, CAL E AREIA MÉDIA ÚMIDA) PARA ASSENTAMENTO DE ALVENARIA, PREPARO MANUAL. AF_08/2019 | M3 | 363.94 | 0.006 | 2.1836
320 | 859458100 - JANELA DE ALUMÍNIO MAXIM-AR, FIXAÇÃO COM ARGAMASSA, COM VIDROS, PADRONIZADA. AF_07/2016 | M2 | 1 |  | 419.14 | 419.14 | 549.74 | 549.74 | 1.3116 |  | SE14000/B0/EEE02/EEE03/O*303
| 0601 - JANELA MAXIM AR EM ALUMINIO, 80 X 60 CM (A X L), BATENTE/REQUADRO DE 4 A 14 CM, COM VIDRO, SEM GUARNICAO/ALIZAR | M2 | 327.44 | 1.0001 | 327.4727
| 88309 - PEDREIRO COM ENCARGOS COMPLEMENTARES | H | 18.22 | 3.397 | 61.8933
| 88316 - SERVENTE COM ENCARGOS COMPLEMENTARES | H | 13.06 | 1.699 | 22.1889
| 88629 - ARGAMASSA TRAÇO 1:3 (EM VOLUME DE CIMENTO E AREIA MÉDIA ÚMIDA), PREPARO MANUAL. AF_08/2019 | M3 | 361.94 | 0.021 | 7.6007
321 | 859130400 - FECHADURA DE EMBUTIR COM CILINDRO, EXTERNA, COMPLETA, ACABAMENTO PADRÃO POPULAR, INCLUSO EXECUÇÃO DE FURO - FORNECIMENTO E INSTALAÇÃO. AF_08/2015 | UN | 1 |  | 60.86 | 60.86 | 79.82 | 79.82 | 1.3116 |  | SE14000/B0/EEE02/EEE03/O*303
| 3080 - FECHADURA DE EMBUTIR PARA PORTA EXTERNA / ENTRADA, MAQUINA 40 MM, COM CILINDRO, MACANETA ALAVANCA E ESPELHO EM METAL CROMADO - NIVEL SEGURANCA MEDIO - COMPLETA | CJ | 37.95 | 1 | 37.95
| 88261 - CARPINTEIRO DE ESQUADRIA COM ENCARGOS COMPLEMENTARES | H | 16.34 | 1.002 | 16.3727
| 88316 - SERVENTE COM ENCARGOS COMPLEMENTARES | H | 13.06 | 0.501 | 6.5431
322 | 859867900 - PISO CIMENTADO, TRAÇO 1:3 (CIMENTO E AREIA), ACABAMENTO LISO, ESPESSURA 2,0 CM, PREPARO MECÂNICO DA ARGAMASSA. AF_06/2018 | M2 | 4 |  | 21.78 | 87.12 | 28.57 | 114.27 | 1.3116 |  | SE14000/B0/EEE02/EEE03/O*303
| 1379 - CIMENTO PORTLAND COMPOSTO CP II-32 | KG | 0.37 | 0.5 | 0.185
| 3671 - JUNTA PLASTICA DE DILATACAO PARA PISOS, COR CINZA, 17 X 3 MM (ALTURA X ESPESSURA) | M | 0.88 | 1.67 | 1.4696
| 87298 - ARGAMASSA TRAÇO 1:3 (EM VOLUME DE CIMENTO E AREIA MÉDIA ÚMIDA) PARA CONTRAPISO, PREPARO MECÂNICO COM BETONEIRA 400 L. AF_08/2019 | M3 | 367.44 | 0.031 | 11.3906
| 88309 - PEDREIRO COM ENCARGOS COMPLEMENTARES | H | 18.22 | 0.354 | 6.4499
| 88316 - SERVENTE COM ENCARGOS COMPLEMENTARES | H | 13.06 | 0.177 | 2.3116
323 | Movimento de Terra |  |  |  |  | 65.23 |  | 85.56 |  |  | SE14000/B0/EEE02/EEE03/O*304
324 | 859335800 - ESCAVAÇÃO MANUAL DE VALA COM PROFUNDIDADE MENOR OU IGUAL A 1,30 M. AF_03/2016 | M3 | 0.5 |  | 51.66 | 25.83 | 67.76 | 33.88 | 1.3116 |  | SE14000/B0/EEE02/EEE03/O*304
| 88316 - SERVENTE COM ENCARGOS COMPLEMENTARES | H | 13.06 | 3.956 | 51.6654
325 | 859409700 - PREPARO DE FUNDO DE VALA COM LARGURA MENOR QUE 1,5 M, EM LOCAL COM NÍVEL BAIXO DE INTERFERÊNCIA. AF_06/2016 | M2 | 2 |  | 4.04 | 8.08 | 5.3 | 10.6 | 1.3116 |  | SE14000/B0/EEE02/EEE03/O*304
| 88309 - PEDREIRO COM ENCARGOS COMPLEMENTARES | H | 18.22 | 0.104 | 1.8949
| 88316 - SERVENTE COM ENCARGOS COMPLEMENTARES | H | 13.06 | 0.156 | 2.0374
| 91533 - COMPACTADOR DE SOLOS DE PERCUSSÃO (SOQUETE) COM MOTOR A GASOLINA 4 TEMPOS, POTÊNCIA 4 CV - CHP DIURNO. AF_08/2015 | CHP | 24.48 | 0.003 | 0.07344
| 91534 - COMPACTADOR DE SOLOS DE PERCUSSÃO (SOQUETE) COM MOTOR A GASOLINA 4 TEMPOS, POTÊNCIA 4 CV - CHI DIURNO. AF_08/2015 | CHI | 18.82 | 0.003 | 0.05646
326 | 859699500 - REATERRO MANUAL APILOADO COM SOQUETE. AF_10/2017 | M3 | 1 |  | 31.32 | 31.32 | 41.08 | 41.08 | 1.3116 |  | SE14000/B0/EEE02/EEE03/O*304
| 88316 - SERVENTE COM ENCARGOS COMPLEMENTARES | H | 13.06 | 2.3986 | 31.3257
327 | Fundações e Estruturas |  |  |  |  | 1530.33 |  | 2007.19 |  |  | SE14000/B0/EEE02/EEE03/O*306
328 | 859241800 - MONTAGEM E DESMONTAGEM DE FÔRMA DE PILARES RETANGULARES E ESTRUTURAS SIMILARES COM ÁREA MÉDIA DAS SEÇÕES MENOR OU IGUAL A 0,25 M², PÉ-DIREITO SIMPLES, EM CHAPA DE MADEI | M2 | 5.5 |  | 54.69 | 300.79 | 71.73 | 394.52 | 1.3116 |  | SE14000/B0/EEE02/EEE03/O*306
| 2692 - DESMOLDANTE PROTETOR PARA FORMAS DE MADEIRA, DE BASE OLEOSA EMULSIONADA EM AGUA | L | 5.21 | 0.01 | 0.0521
| 40271 - LOCACAO DE APRUMADOR METALICO DE PILAR, COM ALTURA E ANGULO REGULAVEIS, EXTENSAO DE *1,50* A *2,80* M | MES | 7.8 | 0.196 | 1.5288
| 40275 - LOCACAO DE VIGA SANDUICHE METALICA VAZADA PARA TRAVAMENTO DE PILARES, ALTURA DE *8* CM, LARGURA DE *6* CM E EXTENSAO DE 2 M | MES | 12 | 0.393 | 4.716
| 40287 - LOCACAO DE BARRA DE ANCORAGEM DE 0,80 A 1,20 M DE EXTENSAO, COM ROSCA DE 5/8", INCLUINDO PORCA E FLANGE | MES | 3 | 0.785 | 2.355
| 40304 - PREGO DE ACO POLIDO COM CABECA DUPLA 17 X 27 (2 1/2 X 11) | KG | 12.3 | 0.019 | 0.2337
| 88239 - AJUDANTE DE CARPINTEIRO COM ENCARGOS COMPLEMENTARES | H | 15 | 0.208 | 3.12
| 88262 - CARPINTEIRO DE FORMAS COM ENCARGOS COMPLEMENTARES | H | 18.08 | 1.137 | 20.557
| 92263 - FABRICAÇÃO DE FÔRMA PARA PILARES E ESTRUTURAS SIMILARES, EM CHAPA DE MADEIRA COMPENSADA RESINADA, E = 17 MM. AF_12/2015 | M2 | 84.26 | 0.263 | 22.1604
329 | 859287400 - LANÇAMENTO COM USO DE BOMBA, ADENSAMENTO E ACABAMENTO DE CONCRETO EM ESTRUTURAS. AF_12/2015 | M3 | 1 |  | 22.88 | 22.88 | 30.01 | 30.01 | 1.3116 |  | SE14000/B0/EEE02/EEE03/O*306
| 88262 - CARPINTEIRO DE FORMAS COM ENCARGOS COMPLEMENTARES | H | 18.08 | 0.199 | 3.5979
| 88309 - PEDREIRO COM ENCARGOS COMPLEMENTARES | H | 18.22 | 0.199 | 3.6258
| 88316 - SERVENTE COM ENCARGOS COMPLEMENTARES | H | 13.06 | 1.192 | 15.5675
| 90586 - VIBRADOR DE IMERSÃO, DIÂMETRO DE PONTEIRA 45MM, MOTOR ELÉTRICO TRIFÁSICO POTÊNCIA DE 2 CV - CHP DIURNO. AF_06/2015 | CHP | 1.24 | 0.068 | 0.08432
| 90587 - VIBRADOR DE IMERSÃO, DIÂMETRO DE PONTEIRA 45MM, MOTOR ELÉTRICO TRIFÁSICO POTÊNCIA DE 2 CV - CHI DIURNO. AF_06/2015 | CHI | 0.29 | 0.131 | 0.03799
330 | 859496500 - CONCRETO FCK = 25MPA, TRAÇO 1:2,3:2,7 (CIMENTO/ AREIA MÉDIA/ BRITA 1) - PREPARO MECÂNICO COM BETONEIRA 400 L. AF_07/2016 | M3 | 1 |  | 278.46 | 278.46 | 365.23 | 365.23 | 1.3116 |  | SE14000/B0/EEE02/EEE03/O*306
| 0370 - AREIA MEDIA - POSTO JAZIDA/FORNECEDOR (RETIRADO NA JAZIDA, SEM TRANSPORTE) | M3 | 66.67 | 0.723 | 48.2024
| 1379 - CIMENTO PORTLAND COMPOSTO CP II-32 | KG | 0.37 | 362.66 | 134.1842
| 4721 - PEDRA BRITADA N. 1 (9,5 a 19 MM) POSTO PEDREIRA/FORNECEDOR, SEM FRETE | M3 | 71.24 | 0.593 | 42.2453
| 88316 - SERVENTE COM ENCARGOS COMPLEMENTARES | H | 13.06 | 2.31 | 30.1686
| 88377 - OPERADOR DE BETONEIRA ESTACIONÁRIA/MISTURADOR COM ENCARGOS COMPLEMENTARES | H | 15.49 | 1.46 | 22.6154
| 88830 - BETONEIRA CAPACIDADE NOMINAL DE 400 L, CAPACIDADE DE MISTURA 280 L, MOTOR ELÉTRICO TRIFÁSICO POTÊNCIA DE 2 CV, SEM CARREGADOR - CHP DIURNO. AF_10/2014 | CHP | 1.21 | 0.75 | 0.9075
| 88831 - BETONEIRA CAPACIDADE NOMINAL DE 400 L, CAPACIDADE DE MISTURA 280 L, MOTOR ELÉTRICO TRIFÁSICO POTÊNCIA DE 2 CV, SEM CARREGADOR - CHI DIURNO. AF_10/2014 | CHI | 0.25 | 0.71 | 0.1775
331 | 857420201 - LAJE PRE-MOLDADA P/FORRO, SOBRECARGA 100KG/M2, VAOS ATE 3,50M/E=8CM, C/LAJOTAS E CAP.C/CONC FCK=20MPA, 3CM, INTER-EIXO 38CM, C/ESCORAMENTO (REAPR.3X) E FERRAGEM NEGATIV | M2 | 14 |  | 66.3 | 928.2 | 86.96 | 1217.43 | 1.3116 |  | SE14000/B0/EEE02/EEE03/O*306
| 0039 - ACO CA-60, 5,0 MM, VERGALHAO | KG | 4.35 | 0.471 | 2.0488
| 3736 - LAJE PRE-MOLDADA CONVENCIONAL (LAJOTAS + VIGOTAS) PARA FORRO, UNIDIRECIONAL, SOBRECARGA DE 100 KG/M2, VAO ATE 4,00 M (SEM COLOCACAO) | M2 | 34.5 | 1 | 34.5
| 4491 - PONTALETE DE MADEIRA NAO APARELHADA *7,5 X 7,5* CM (3 X 3 ") PINUS, MISTA OU EQUIVALENTE DA REGIAO | M | 3.26 | 0.29 | 0.9454
| 5061 - PREGO DE ACO POLIDO COM CABECA 18 X 27 (2 1/2 X 10) | KG | 9.8 | 0.03 | 0.294
| 6189 - TABUA DE MADEIRA NAO APARELHADA *2,5 X 30* CM, CEDRINHO OU EQUIVALENTE DA REGIAO | M | 16.3 | 0.17 | 2.771
| 88239 - AJUDANTE DE CARPINTEIRO COM ENCARGOS COMPLEMENTARES | H | 15 | 0.16 | 2.4
| 88262 - CARPINTEIRO DE FORMAS COM ENCARGOS COMPLEMENTARES | H | 18.08 | 0.16 | 2.8928
| 88309 - PEDREIRO COM ENCARGOS COMPLEMENTARES | H | 18.22 | 0.35 | 6.377
| 88316 - SERVENTE COM ENCARGOS COMPLEMENTARES | H | 13.06 | 0.36 | 4.7016
| 92874 - LANÇAMENTO COM USO DE BOMBA, ADENSAMENTO E ACABAMENTO DE CONCRETO EM ESTRUTURAS. AF_12/2015 | M3 | 22.88 | 0.033 | 0.75504
| 94970 - CONCRETO FCK = 20MPA, TRAÇO 1:2,7:3 (CIMENTO/ AREIA MÉDIA/ BRITA 1) - PREPARO MECÂNICO COM BETONEIRA 600 L. AF_07/2016 | M3 | 262.34 | 0.033 | 8.6572
332 | Instalação Elétrica |  |  |  |  | 167.32 |  | 219.45 |  |  | SE14000/B0/EEE02/EEE03/O*323
333 | 859202300 - INTERRUPTOR SIMPLES (1 MÓDULO) COM 1 TOMADA DE EMBUTIR 2P+T 10 A, INCLUINDO SUPORTE E PLACA - FORNECIMENTO E INSTALAÇÃO. AF_12/2015 | UN | 1 |  | 30.63 | 30.63 | 40.17 | 40.17 | 1.3116 |  | SE14000/B0/EEE02/EEE03/O*323
| 91946 - SUPORTE PARAFUSADO COM PLACA DE ENCAIXE 4" X 2" MÉDIO (1,30 M DO PISO) PARA PONTO ELÉTRICO - FORNECIMENTO E INSTALAÇÃO. AF_12/2015 | UN | 5.3 | 1 | 5.3
| 92022 - INTERRUPTOR SIMPLES (1 MÓDULO) COM 1 TOMADA DE EMBUTIR 2P+T 10 A, SEM SUPORTE E SEM PLACA - FORNECIMENTO E INSTALAÇÃO. AF_12/2015 | UN | 25.33 | 1 | 25.33
334 | 859196700 - INTERRUPTOR SIMPLES (3 MÓDULOS), 10A/250V, INCLUINDO SUPORTE E PLACA - FORNECIMENTO E INSTALAÇÃO. AF_12/2015 | UN | 1 |  | 37.37 | 37.37 | 49.01 | 49.01 | 1.3116 |  | SE14000/B0/EEE02/EEE03/O*323
| 91946 - SUPORTE PARAFUSADO COM PLACA DE ENCAIXE 4" X 2" MÉDIO (1,30 M DO PISO) PARA PONTO ELÉTRICO - FORNECIMENTO E INSTALAÇÃO. AF_12/2015 | UN | 5.3 | 1 | 5.3
| 91966 - INTERRUPTOR SIMPLES (3 MÓDULOS), 10A/250V, SEM SUPORTE E SEM PLACA - FORNECIMENTO E INSTALAÇÃO. AF_12/2015 | UN | 32.07 | 1 | 32.07
335 | 857395309 - LUMINARIA SOBREPOR TP CALHA C/REATOR PART CONVENC LAMP 1X20W E STARTERFIX EM LAJE OU FORRO - FORNECIMENTO E COLOCACAO | UN | 2 |  | 49.66 | 99.32 | 65.13 | 130.27 | 1.3116 |  | SE14000/B0/EEE02/EEE03/O*323
| 3788 - LUMINARIA DE SOBREPOR EM CHAPA DE ACO PARA 1 LAMPADA FLUORESCENTE DE *18* W, ALETADA, COMPLETA (LAMPADA E REATOR INCLUSOS) | UN | 33.93 | 1 | 33.93
| 88264 - ELETRICISTA COM ENCARGOS COMPLEMENTARES | H | 18.4 | 0.5 | 9.2
| 88316 - SERVENTE COM ENCARGOS COMPLEMENTARES | H | 13.06 | 0.5 | 6.53
336 | INTERLIGAÇÃO PV30A - PVE01 - EEE01 - EXTRAVASOR |  |  |  |  | 7151.19 |  | 9340.1 |  |  | SE14000/B0/EEE02/EEE04
337 | SERVIÇOS |  |  |  |  | 6766.1 |  | 8874.41 |  |  | SE14000/B0/EEE02/EEE04/O
338 | Movimento de Terra |  |  |  |  | 2695.56 |  | 3535.5 |  |  | SE14000/B0/EEE02/EEE04/O*304
339 | 859338200 - REATERRO MANUAL DE VALAS COM COMPACTAÇÃO MECANIZADA. AF_04/2016 | M3 | 82 |  | 21.23 | 1740.86 | 27.85 | 2283.31 | 1.3116 |  | SE14000/B0/EEE02/EEE04/O*304
| 88316 - SERVENTE COM ENCARGOS COMPLEMENTARES | H | 13.06 | 0.65 | 8.489
| 91533 - COMPACTADOR DE SOLOS DE PERCUSSÃO (SOQUETE) COM MOTOR A GASOLINA 4 TEMPOS, POTÊNCIA 4 CV - CHP DIURNO. AF_08/2015 | CHP | 24.48 | 0.274 | 6.7075
| 91534 - COMPACTADOR DE SOLOS DE PERCUSSÃO (SOQUETE) COM MOTOR A GASOLINA 4 TEMPOS, POTÊNCIA 4 CV - CHI DIURNO. AF_08/2015 | CHI | 18.82 | 0.254 | 4.7803
| 95606 - UMIDIFICAÇÃO DE MATERIAL PARA VALAS COM CAMINHÃO PIPA 10000L. AF_11/2016 | M3 | 1.27 | 1 | 1.27
340 | 859409700 - PREPARO DE FUNDO DE VALA COM LARGURA MENOR QUE 1,5 M, EM LOCAL COM NÍVEL BAIXO DE INTERFERÊNCIA. AF_06/2016 | M2 | 71.5 |  | 4.04 | 288.86 | 5.3 | 378.87 | 1.3116 |  | SE14000/B0/EEE02/EEE04/O*304
| 88309 - PEDREIRO COM ENCARGOS COMPLEMENTARES | H | 18.22 | 0.104 | 1.8949
| 88316 - SERVENTE COM ENCARGOS COMPLEMENTARES | H | 13.06 | 0.156 | 2.0374
| 91533 - COMPACTADOR DE SOLOS DE PERCUSSÃO (SOQUETE) COM MOTOR A GASOLINA 4 TEMPOS, POTÊNCIA 4 CV - CHP DIURNO. AF_08/2015 | CHP | 24.48 | 0.003 | 0.07344
| 91534 - COMPACTADOR DE SOLOS DE PERCUSSÃO (SOQUETE) COM MOTOR A GASOLINA 4 TEMPOS, POTÊNCIA 4 CV - CHI DIURNO. AF_08/2015 | CHI | 18.82 | 0.003 | 0.05646
341 | 859010000 - ESCAVAÇÃO MECANIZADA DE VALA COM PROF. ATÉ 1,5 M (MÉDIA ENTRE MONTANTE E JUSANTE/UMA COMPOSIÇÃO POR TRECHO), COM RETROESCAVADEIRA (0,26 M3/88 HP), LARG. DE 0,8 M A 1,5 | M3 | 82 |  | 8.12 | 665.84 | 10.65 | 873.32 | 1.3116 |  | SE14000/B0/EEE02/EEE04/O*304
| 5678 - RETROESCAVADEIRA SOBRE RODAS COM CARREGADEIRA, TRAÇÃO 4X4, POTÊNCIA LÍQ. 88 HP, CAÇAMBA CARREG. CAP. MÍN. 1 M3, CAÇAMBA RETRO CAP. 0,26 M3, PESO OPERACIONAL MÍN. 6.6 | CHP | 87.17 | 0.0505 | 4.4021
| 5679 - RETROESCAVADEIRA SOBRE RODAS COM CARREGADEIRA, TRAÇÃO 4X4, POTÊNCIA LÍQ. 88 HP, CAÇAMBA CARREG. CAP. MÍN. 1 M3, CAÇAMBA RETRO CAP. 0,26 M3, PESO OPERACIONAL MÍN. 6.6 | CHI | 37.17 | 0.0611 | 2.2711
| 88316 - SERVENTE COM ENCARGOS COMPLEMENTARES | H | 13.06 | 0.1116 | 1.4575
342 | Fundações e Estruturas |  |  |  |  | 826.65 |  | 1084.23 |  |  | SE14000/B0/EEE02/EEE04/O*306
343 | 65000259 - LASTRO DE AREIA | M3 | 7.5 |  | 110.22 | 826.65 | 144.56 | 1084.23 | 1.3116 |  | SE14000/B0/EEE02/EEE04/O*306
| 35000044 - SERVENTE, INCLUSIVE ES E ENCARGOS COMPLEMENTARES | H | 13.06 | 1.67 | 21.8102
| 35000592 - AREIA | M3 | 80.37 | 1.1 | 88.407
344 | Assentamentos |  |  |  |  | 2840.25 |  | 3725.27 |  |  | SE14000/B0/EEE02/EEE04/O*307
345 | 859069500 - TUBO DE PVC PARA REDE COLETORA DE ESGOTO DE PAREDE MACIÇA, DN 150 MM, JUNTA ELÁSTICA, INSTALADO EM LOCAL COM NÍVEL BAIXO DE INTERFERÊNCIAS - FORNECIMENTO E ASSENTAMENTO | M | 57 |  | 33.97 | 1936.29 | 44.56 | 2539.64 | 1.3116 |  | SE14000/B0/EEE02/EEE04/O*307
| 20078 - PASTA LUBRIFICANTE PARA TUBOS E CONEXOES COM JUNTA ELASTICA (USO EM PVC, ACO, POLIETILENO E OUTROS) ( DE *400* G) | UN | 14.88 | 0.0146 | 0.21725
| 41936 - TUBO COLETOR DE ESGOTO, PVC, JEI, DN 150 MM (NBR 7362) | M | 30.06 | 1.05 | 31.563
| 88246 - ASSENTADOR DE TUBOS COM ENCARGOS COMPLEMENTARES | H | 17.18 | 0.073 | 1.2541
| 88316 - SERVENTE COM ENCARGOS COMPLEMENTARES | H | 13.06 | 0.073 | 0.95338
346 | 859069600 - TUBO DE PVC PARA REDE COLETORA DE ESGOTO DE PAREDE MACIÇA, DN 200 MM, JUNTA ELÁSTICA, INSTALADO EM LOCAL COM NÍVEL BAIXO DE INTERFERÊNCIAS - FORNECIMENTO E ASSENTAMENTO | M | 18 |  | 50.22 | 903.96 | 65.87 | 1185.63 | 1.3116 |  | SE14000/B0/EEE02/EEE04/O*307
| 20078 - PASTA LUBRIFICANTE PARA TUBOS E CONEXOES COM JUNTA ELASTICA (USO EM PVC, ACO, POLIETILENO E OUTROS) ( DE *400* G) | UN | 14.88 | 0.0167 | 0.2485
| 41930 - TUBO COLETOR DE ESGOTO PVC, JEI, DN 200 MM (NBR 7362) | M | 45.12 | 1.05 | 47.376
| 88246 - ASSENTADOR DE TUBOS COM ENCARGOS COMPLEMENTARES | H | 17.18 | 0.0867 | 1.4895
| 88316 - SERVENTE COM ENCARGOS COMPLEMENTARES | H | 13.06 | 0.0867 | 1.1323
347 | Serviços Específicos |  |  |  |  | 403.64 |  | 529.41 |  |  | SE14000/B0/EEE02/EEE04/O*329
348 | CS000026 - ENROCAMENTO | UN | 1 |  | 378.98 | 378.98 | 497.07 | 497.07 | 1.3116 |  | SE14000/B0/EEE02/EEE04/O*329
| 73698 - ENROCAMENTO MANUAL, COM ARRUMACAO DO MATERIAL | M3 | 211.71 | 0.35 | 74.0985
| 88262 - CARPINTEIRO DE FORMAS COM ENCARGOS COMPLEMENTARES | H | 18.08 | 2 | 36.16
| 88309 - PEDREIRO COM ENCARGOS COMPLEMENTARES | H | 18.22 | 1.2 | 21.864
| 88316 - SERVENTE COM ENCARGOS COMPLEMENTARES | H | 13.06 | 1.5 | 19.59
| 94963 - CONCRETO FCK = 15MPA, TRAÇO 1:3,4:3,5 (CIMENTO/ AREIA MÉDIA/ BRITA 1) - PREPARO MECÂNICO COM BETONEIRA 400 L. AF_07/2016 | M3 | 250.2 | 0.16 | 40.032
| 74157/4 - LANCAMENTO/APLICACAO MANUAL DE CONCRETO EM FUNDACOES | M3 | 89.2 | 0.16 | 14.272
| 65003744 - LASTRO DE CONCRETO MAGRO | M3 | 434.97 | 0.07 | 30.4479
| 65000239 - FORMA PLANA COMP RESI E=14MM-FUNDACOES | M2 | 42.4 | 2.4 | 101.76
| 65003743 - DESFORMA DE ESTRUTURAS QQ ALT/PROF | M2 | 16.98 | 2.4 | 40.752
349 | CS000045 - TRANSPORTE DE TUBOS DE PVC DN 150 | M | 18 |  | 0.23 | 4.14 | 0.3 | 5.43 | 1.3116 |  | SE14000/B0/EEE02/EEE04/O*329
| 5824 - CAMINHÃO TOCO, PBT 16.000 KG, CARGA ÚTIL MÁX. 10.685 KG, DIST. ENTRE EIXOS 4,8 M, POTÊNCIA 189 CV, INCLUSIVE CARROCERIA FIXA ABERTA DE MADEIRA P/ TRANSPORTE GERAL DE | CHP | 114.82 | 0.002 | 0.22964
350 | CS000004 - TRANSPORTE DE TUBOS DE PVC DN 200 | M | 57 |  | 0.36 | 20.52 | 0.47 | 26.91 | 1.3116 |  | SE14000/B0/EEE02/EEE04/O*329
| 5824 - CAMINHÃO TOCO, PBT 16.000 KG, CARGA ÚTIL MÁX. 10.685 KG, DIST. ENTRE EIXOS 4,8 M, POTÊNCIA 189 CV, INCLUSIVE CARROCERIA FIXA ABERTA DE MADEIRA P/ TRANSPORTE GERAL DE | CHP | 114.82 | 0.003147 | 0.36134
351 | MATERIAIS |  |  |  |  | 385.09 |  | 465.69 |  |  | SE14000/B0/EEE02/EEE04/M
352 | Materiais Fornecimento CONTRATADA |  |  |  |  | 385.09 |  | 465.69 |  |  | SE14000/B0/EEE02/EEE04/M*332
353 | 952109000 - TAMPAO FOFO ARTICULADO, CLASSE D400 CARGA MAX 40 T, REDONDO TAMPA *600 MM, REDE PLUVIAL/ESGOTO | UN | 1 |  | 385.09 | 385.09 | 465.69 | 465.69 |  | 1.2093 | SE14000/B0/EEE02/EEE04/M*332
354 | ABASTECIMENTO DE ÁGUA POTÁVEL EEE 1 |  |  |  |  | 1305.95 |  | 1699.13 |  |  | SE14000/B0/EEE02/EEE05
355 | SERVIÇOS |  |  |  |  | 1171.52 |  | 1536.56 |  |  | SE14000/B0/EEE02/EEE05/O
356 | Movimento de Terra |  |  |  |  | 720.08 |  | 944.46 |  |  | SE14000/B0/EEE02/EEE05/O*304
357 | 859409700 - PREPARO DE FUNDO DE VALA COM LARGURA MENOR QUE 1,5 M, EM LOCAL COM NÍVEL BAIXO DE INTERFERÊNCIA. AF_06/2016 | M2 | 36 |  | 4.04 | 145.44 | 5.3 | 190.76 | 1.3116 |  | SE14000/B0/EEE02/EEE05/O*304
| 88309 - PEDREIRO COM ENCARGOS COMPLEMENTARES | H | 18.22 | 0.104 | 1.8949
| 88316 - SERVENTE COM ENCARGOS COMPLEMENTARES | H | 13.06 | 0.156 | 2.0374
| 91533 - COMPACTADOR DE SOLOS DE PERCUSSÃO (SOQUETE) COM MOTOR A GASOLINA 4 TEMPOS, POTÊNCIA 4 CV - CHP DIURNO. AF_08/2015 | CHP | 24.48 | 0.003 | 0.07344
| 91534 - COMPACTADOR DE SOLOS DE PERCUSSÃO (SOQUETE) COM MOTOR A GASOLINA 4 TEMPOS, POTÊNCIA 4 CV - CHI DIURNO. AF_08/2015 | CHI | 18.82 | 0.003 | 0.05646
358 | 65000149 - ESCAVACAO MANUAL EM SOLO, PROFUNDIDADE ATE 1,50 M | M3 | 22 |  | 26.12 | 574.64 | 34.26 | 753.7 | 1.3116 |  | SE14000/B0/EEE02/EEE05/O*304
| 35000044 - SERVENTE, INCLUSIVE ES E ENCARGOS COMPLEMENTARES | H | 13.06 | 2 | 26.12
359 | Instalação Hidráulica Predial |  |  |  |  | 386.76 |  | 507.27 |  |  | SE14000/B0/EEE02/EEE05/O*322
360 | 858936000 - CURVA 90 GRAUS, PVC, SOLDÁVEL, DN 20MM, INSTALADO EM RAMAL OU SUB-RAMAL DE ÁGUA - FORNECIMENTO E INSTALAÇÃO. AF_12/2014 | UN | 9 |  | 6.04 | 54.36 | 7.92 | 71.3 | 1.3116 |  | SE14000/B0/EEE02/EEE05/O*322
| 0122 - ADESIVO PLASTICO PARA PVC, FRASCO COM 850 GR | UN | 40.65 | 0.006 | 0.2439
| 1955 - CURVA DE PVC 90 GRAUS, SOLDAVEL, 20 MM, PARA AGUA FRIA PREDIAL (NBR 5648) | UN | 1.5 | 1 | 1.5
| 20083 - SOLUCAO LIMPADORA PARA PVC, FRASCO COM 1000 CM3 | UN | 35.3 | 0.006 | 0.2118
| 38383 - LIXA D'AGUA EM FOLHA, GRAO 100 | UN | 1.56 | 0.043 | 0.06708
| 88248 - AUXILIAR DE ENCANADOR OU BOMBEIRO HIDRÁULICO COM ENCARGOS COMPLEMENTARES | H | 13.51 | 0.129 | 1.7428
| 88267 - ENCANADOR OU BOMBEIRO HIDRÁULICO COM ENCARGOS COMPLEMENTARES | H | 17.79 | 0.129 | 2.2949
361 | 858940100 - TUBO, PVC, SOLDÁVEL, DN 20MM, INSTALADO EM RAMAL DE DISTRIBUIÇÃO DE ÁGUA - FORNECIMENTO E INSTALAÇÃO. AF_12/2014 | M | 30 |  | 5.01 | 150.3 | 6.57 | 197.13 | 1.3116 |  | SE14000/B0/EEE02/EEE05/O*322
| 9867 - TUBO PVC, SOLDAVEL, DN 20 MM, AGUA FRIA (NBR-5648) | M | 1.83 | 1.061 | 1.9416
| 38383 - LIXA D'AGUA EM FOLHA, GRAO 100 | UN | 1.56 | 0.032 | 0.04992
| 88248 - AUXILIAR DE ENCANADOR OU BOMBEIRO HIDRÁULICO COM ENCARGOS COMPLEMENTARES | H | 13.51 | 0.097 | 1.3105
| 88267 - ENCANADOR OU BOMBEIRO HIDRÁULICO COM ENCARGOS COMPLEMENTARES | H | 17.79 | 0.097 | 1.7256
362 | 858940200 - TUBO, PVC, SOLDÁVEL, DN 25MM, INSTALADO EM RAMAL DE DISTRIBUIÇÃO DE ÁGUA - FORNECIMENTO E INSTALAÇÃO. AF_12/2014 | M | 30 |  | 6.07 | 182.1 | 7.96 | 238.84 | 1.3116 |  | SE14000/B0/EEE02/EEE05/O*322
| 9868 - TUBO PVC, SOLDAVEL, DN 25 MM, AGUA FRIA (NBR-5648) | M | 2.35 | 1.061 | 2.4933
| 38383 - LIXA D'AGUA EM FOLHA, GRAO 100 | UN | 1.56 | 0.038 | 0.05928
| 88248 - AUXILIAR DE ENCANADOR OU BOMBEIRO HIDRÁULICO COM ENCARGOS COMPLEMENTARES | H | 13.51 | 0.113 | 1.5266
| 88267 - ENCANADOR OU BOMBEIRO HIDRÁULICO COM ENCARGOS COMPLEMENTARES | H | 17.79 | 0.113 | 2.0103
363 | Serviços Específicos |  |  |  |  | 64.68 |  | 84.83 |  |  | SE14000/B0/EEE02/EEE05/O*329
364 | CS000030 - FIXAÇÃO DA TORNEIRA | UN | 3 |  | 21.56 | 64.68 | 28.28 | 84.83 | 1.3116 |  | SE14000/B0/EEE02/EEE05/O*329
| 9839 - TUBO PVC, SERIE R, DN 75 MM, PARA ESGOTO OU AGUAS PLUVIAIS PREDIAL (NBR 5688) | M | 11.69 | 0.5 | 5.845
| 9859 - TUBO PVC ROSCAVEL, 3/4", AGUA FRIA PREDIAL | M | 6.33 | 0.75 | 4.7475
| 87372 - ARGAMASSA TRAÇO 1:3 (EM VOLUME DE CIMENTO E AREIA MÉDIA ÚMIDA) PARA CONTRAPISO, PREPARO MANUAL. AF_08/2019 | M3 | 443.99 | 0.01 | 4.4399
| 88316 - SERVENTE COM ENCARGOS COMPLEMENTARES | H | 13.06 | 0.5 | 6.53
365 | MATERIAIS |  |  |  |  | 134.43 |  | 162.57 |  |  | SE14000/B0/EEE02/EEE05/M
366 | Materiais Fornecimento CONTRATADA |  |  |  |  | 134.43 |  | 162.57 |  |  | SE14000/B0/EEE02/EEE05/M*332
367 | 951176200 - TORNEIRA CROMADA COM BICO PARA JARDIM/TANQUE 1/2 " OU 3/4 " (REF 1153) | UN | 3 |  | 41.63 | 124.89 | 50.34 | 151.03 |  | 1.2093 | SE14000/B0/EEE02/EEE05/M*332
368 | 950081600 - BUCHA DE REDUCAO DE PVC, SOLDAVEL, LONGA, COM 60 X 25 MM, PARA AGUA FRIA PREDIAL | UN | 1 |  | 5.7 | 5.7 | 6.89 | 6.89 |  | 1.2093 | SE14000/B0/EEE02/EEE05/M*332
369 | 950354200 - JOELHO PVC, SOLDAVEL, 90 GRAUS, 20 MM, PARA AGUA FRIA PREDIAL | UN | 9 |  | 0.33 | 2.97 | 0.4 | 3.59 |  | 1.2093 | SE14000/B0/EEE02/EEE05/M*332
370 | 950082800 - BUCHA DE REDUCAO DE PVC, SOLDAVEL, CURTA, COM 25 X 20 MM, PARA AGUA FRIA PREDIAL | UN | 1 |  | 0.27 | 0.27 | 0.33 | 0.33 |  | 1.2093 | SE14000/B0/EEE02/EEE05/M*332
371 | 950713800 - TE SOLDAVEL, PVC, 90 GRAUS, 20 MM, PARA AGUA FRIA PREDIAL (NBR 5648) | UN | 1 |  | 0.6 | 0.6 | 0.73 | 0.73 |  | 1.2093 | SE14000/B0/EEE02/EEE05/M*332
372 | INSTALAÇÕES ELÉTRICAS EEE01 |  |  |  |  | 20064.34 |  | 26121.82 |  |  | SE14000/B0/EEE02/EEE06
373 | SERVIÇOS |  |  |  |  | 18162.44 |  | 23821.86 |  |  | SE14000/B0/EEE02/EEE06/O
374 | Instalação Elétrica |  |  |  |  | 13688.74 |  | 17954.15 |  |  | SE14000/B0/EEE02/EEE06/O*323
375 | 859758500 - LUMINÁRIA TIPO CALHA, DE SOBREPOR, COM 2 LÂMPADAS TUBULARES DE 18 W - FORNECIMENTO E INSTALAÇÃO. AF_11/2017 | UN | 2 |  | 58.43 | 116.86 | 76.64 | 153.27 | 1.3116 |  | SE14000/B0/EEE02/EEE06/O*323
| 3811 - LUMINARIA DE SOBREPOR EM CHAPA DE ACO PARA 2 LAMPADAS FLUORESCENTES DE *18* W, ALETADA, COMPLETA (LAMPADAS E REATOR INCLUSOS) | UN | 47.03 | 1 | 47.03
| 88247 - AUXILIAR DE ELETRICISTA COM ENCARGOS COMPLEMENTARES | H | 13.99 | 0.1963 | 2.7462
| 88264 - ELETRICISTA COM ENCARGOS COMPLEMENTARES | H | 18.4 | 0.471 | 8.6664
376 | 859193000 - CABO DE COBRE FLEXÍVEL ISOLADO, 6 MM², ANTI-CHAMA 450/750 V, PARA CIRCUITOS TERMINAIS - FORNECIMENTO E INSTALAÇÃO. AF_12/2015 | M | 300 |  | 4.77 | 1431 | 6.26 | 1876.9 | 1.3116 |  | SE14000/B0/EEE02/EEE06/O*323
| 0982 - CABO DE COBRE, FLEXIVEL, CLASSE 4 OU 5, ISOLACAO EM PVC/A, ANTICHAMA BWF-B, 1 CONDUTOR, 450/750 V, SECAO NOMINAL 6 MM2 | M | 2.59 | 1.19 | 3.0821
| 21127 - FITA ISOLANTE ADESIVA ANTICHAMA, USO ATE 750 V, EM ROLO DE 19 MM X 5 M | UN | 3.22 | 0.009 | 0.02898
| 88247 - AUXILIAR DE ELETRICISTA COM ENCARGOS COMPLEMENTARES | H | 13.99 | 0.052 | 0.72748
| 88264 - ELETRICISTA COM ENCARGOS COMPLEMENTARES | H | 18.4 | 0.052 | 0.9568
377 | 859192800 - CABO DE COBRE FLEXÍVEL ISOLADO, 4 MM², ANTI-CHAMA 450/750 V, PARA CIRCUITOS TERMINAIS - FORNECIMENTO E INSTALAÇÃO. AF_12/2015 | M | 270 |  | 3.5 | 945 | 4.59 | 1239.46 | 1.3116 |  | SE14000/B0/EEE02/EEE06/O*323
| 0981 - CABO DE COBRE, FLEXIVEL, CLASSE 4 OU 5, ISOLACAO EM PVC/A, ANTICHAMA BWF-B, 1 CONDUTOR, 450/750 V, SECAO NOMINAL 4 MM2 | M | 1.85 | 1.19 | 2.2015
| 21127 - FITA ISOLANTE ADESIVA ANTICHAMA, USO ATE 750 V, EM ROLO DE 19 MM X 5 M | UN | 3.22 | 0.009 | 0.02898
| 88247 - AUXILIAR DE ELETRICISTA COM ENCARGOS COMPLEMENTARES | H | 13.99 | 0.04 | 0.5596
| 88264 - ELETRICISTA COM ENCARGOS COMPLEMENTARES | H | 18.4 | 0.04 | 0.736
378 | 859192400 - CABO DE COBRE FLEXÍVEL ISOLADO, 1,5 MM², ANTI-CHAMA 450/750 V, PARA CIRCUITOS TERMINAIS - FORNECIMENTO E INSTALAÇÃO. AF_12/2015 | M | 100 |  | 1.56 | 156 | 2.05 | 204.61 | 1.3116 |  | SE14000/B0/EEE02/EEE06/O*323
| 1013 - CABO DE COBRE, FLEXIVEL, CLASSE 4 OU 5, ISOLACAO EM PVC/A, ANTICHAMA BWF-B, 1 CONDUTOR, 450/750 V, SECAO NOMINAL 1,5 MM2 | M | 0.65 | 1.19 | 0.7735
| 21127 - FITA ISOLANTE ADESIVA ANTICHAMA, USO ATE 750 V, EM ROLO DE 19 MM X 5 M | UN | 3.22 | 0.009 | 0.02898
| 88247 - AUXILIAR DE ELETRICISTA COM ENCARGOS COMPLEMENTARES | H | 13.99 | 0.024 | 0.33576
| 88264 - ELETRICISTA COM ENCARGOS COMPLEMENTARES | H | 18.4 | 0.024 | 0.4416
379 | 859192600 - CABO DE COBRE FLEXÍVEL ISOLADO, 2,5 MM², ANTI-CHAMA 450/750 V, PARA CIRCUITOS TERMINAIS - FORNECIMENTO E INSTALAÇÃO. AF_12/2015 | M | 200 |  | 2.2 | 440 | 2.89 | 577.1 | 1.3116 |  | SE14000/B0/EEE02/EEE06/O*323
| 1014 - CABO DE COBRE, FLEXIVEL, CLASSE 4 OU 5, ISOLACAO EM PVC/A, ANTICHAMA BWF-B, 1 CONDUTOR, 450/750 V, SECAO NOMINAL 2,5 MM2 | M | 1.03 | 1.19 | 1.2257
| 21127 - FITA ISOLANTE ADESIVA ANTICHAMA, USO ATE 750 V, EM ROLO DE 19 MM X 5 M | UN | 3.22 | 0.009 | 0.02898
| 88247 - AUXILIAR DE ELETRICISTA COM ENCARGOS COMPLEMENTARES | H | 13.99 | 0.03 | 0.4197
| 88264 - ELETRICISTA COM ENCARGOS COMPLEMENTARES | H | 18.4 | 0.03 | 0.552
380 | 859195200 - INTERRUPTOR SIMPLES (1 MÓDULO), 10A/250V, SEM SUPORTE E SEM PLACA - FORNECIMENTO E INSTALAÇÃO. AF_12/2015 | UN | 3 |  | 11.98 | 35.94 | 15.71 | 47.14 | 1.3116 |  | SE14000/B0/EEE02/EEE06/O*323
| 38112 - INTERRUPTOR SIMPLES 10A, 250V (APENAS MODULO) | UN | 4.7 | 1 | 4.7
| 88247 - AUXILIAR DE ELETRICISTA COM ENCARGOS COMPLEMENTARES | H | 13.99 | 0.225 | 3.1477
| 88264 - ELETRICISTA COM ENCARGOS COMPLEMENTARES | H | 18.4 | 0.225 | 4.14
381 | 859759300 - LUMINÁRIA TIPO SPOT, DE SOBREPOR, COM 1 LÂMPADA DE 15 W - FORNECIMENTO E INSTALAÇÃO. AF_11/2017 | UN | 3 |  | 76.11 | 228.33 | 99.83 | 299.48 | 1.3116 |  | SE14000/B0/EEE02/EEE06/O*323
| 12266 - LUMINARIA SPOT DE SOBREPOR EM ALUMINIO COM ALETA PLASTICA PARA 1 LAMPADA, BASE E27, POTENCIA MAXIMA 40/60 W (NAO INCLUI LAMPADA) | UN | 52.3 | 1 | 52.3
| 38191 - LAMPADA FLUORESCENTE COMPACTA 2U BRANCA 15 W, BASE E27 (127/220 V) | UN | 12.94 | 1 | 12.94
| 88247 - AUXILIAR DE ELETRICISTA COM ENCARGOS COMPLEMENTARES | H | 13.99 | 0.1833 | 2.5644
| 88264 - ELETRICISTA COM ENCARGOS COMPLEMENTARES | H | 18.4 | 0.4518 | 8.3131
382 | 859193400 - CABO DE COBRE FLEXÍVEL ISOLADO, 16 MM², ANTI-CHAMA 450/750 V, PARA CIRCUITOS TERMINAIS - FORNECIMENTO E INSTALAÇÃO. AF_12/2015 | M | 80 |  | 11.86 | 948.8 | 15.56 | 1244.45 | 1.3116 |  | SE14000/B0/EEE02/EEE06/O*323
| 0979 - CABO DE COBRE, FLEXIVEL, CLASSE 4 OU 5, ISOLACAO EM PVC/A, ANTICHAMA BWF-B, 1 CONDUTOR, 450/750 V, SECAO NOMINAL 16 MM2 | M | 6.84 | 1.19 | 8.1396
| 21127 - FITA ISOLANTE ADESIVA ANTICHAMA, USO ATE 750 V, EM ROLO DE 19 MM X 5 M | UN | 3.22 | 0.009 | 0.02898
| 88247 - AUXILIAR DE ELETRICISTA COM ENCARGOS COMPLEMENTARES | H | 13.99 | 0.115 | 1.6088
| 88264 - ELETRICISTA COM ENCARGOS COMPLEMENTARES | H | 18.4 | 0.115 | 2.116
383 | 857376901 - POSTE ACO CONICO CONTINUO CURVO SIMPLES SEM BASE C/JANELA 9M (INSPECAO) - FORNECIMENTO E INSTALACAO | UN | 4 |  | 1216.78 | 4867.12 | 1595.93 | 6383.71 | 1.3116 |  | SE14000/B0/EEE02/EEE06/O*323
| 14162 - POSTE CONICO CONTINUO EM ACO GALVANIZADO, CURVO, BRACO SIMPLES, FLANGEADO, H = 9 M, DIAMETRO INFERIOR = *135* MM | UN | 1087.98 | 1 | 1087.98
| 88264 - ELETRICISTA COM ENCARGOS COMPLEMENTARES | H | 18.4 | 7 | 128.8
384 | 857228200 - REATOR PARA LAMPADA VAPOR DE SODIO ALTA PRESSAO - 220V/250W - USO EXTERNO | UN | 3 |  | 138.54 | 415.62 | 181.71 | 545.13 | 1.3116 |  | SE14000/B0/EEE02/EEE06/O*323
| 1082 - REATOR P/ LAMPADA VAPOR DE SODIO 250W USO EXT | UN | 119.11 | 1 | 119.11
| 88247 - AUXILIAR DE ELETRICISTA COM ENCARGOS COMPLEMENTARES | H | 13.99 | 0.6 | 8.394
| 88264 - ELETRICISTA COM ENCARGOS COMPLEMENTARES | H | 18.4 | 0.6 | 11.04
385 | 857383102 - LAMPADA DE VAPOR DE MERCURIO DE 250W - FORNECIMENTO E INSTALACAO | UN | 4 |  | 40.8 | 163.2 | 53.51 | 214.05 | 1.3116 |  | SE14000/B0/EEE02/EEE06/O*323
| 3749 - LAMPADA VAPOR MERCURIO 250 W (BASE E40) | UN | 37.12 | 1 | 37.12
| 88264 - ELETRICISTA COM ENCARGOS COMPLEMENTARES | H | 18.4 | 0.2 | 3.68
386 | 857423101 - LUMINARIA ABERTA PARA ILUMINACAO PUBLICA, PARA LAMPADA A VAPOR DE MERCURIO ATE 400W E MISTA ATE 500W, COM BRACO EM TUBO DE ACO GALV D=50MM PROJ HOR=2.500MM E PROJ VERT= | UN | 4 |  | 122.55 | 490.2 | 160.74 | 642.95 | 1.3116 |  | SE14000/B0/EEE02/EEE06/O*323
| 2512 - BRACO P/ LUMINARIA PUBLICA 1 X 1,50M ROMAGNOLE OU EQUIV | UN | 18.97 | 1 | 18.97
| 3798 - LUMINARIA ABERTA P/ ILUMINACAO PUBLICA, TIPO X-57 PETERCO OU EQUIV | UN | 40.66 | 1 | 40.66
| 88264 - ELETRICISTA COM ENCARGOS COMPLEMENTARES | H | 18.4 | 2 | 36.8
| 88316 - SERVENTE COM ENCARGOS COMPLEMENTARES | H | 13.06 | 2 | 26.12
387 | 859759000 - LUMINÁRIA TIPO PLAFON REDONDO COM VIDRO FOSCO, DE SOBREPOR, COM 1 LÂMPADA DE 15 W - FORNECIMENTO E INSTALAÇÃO. AF_11/2017 | UN | 2 |  | 56.02 | 112.04 | 73.48 | 146.95 | 1.3116 |  | SE14000/B0/EEE02/EEE06/O*323
| 3803 - LUMINARIA PLAFON REDONDO COM VIDRO FOSCO DIAMETRO *25* CM, PARA 1 LAMPADA, BASE E27, POTENCIA MAXIMA 40/60 W (NAO INCLUI LAMPADA) | UN | 30.11 | 1 | 30.11
| 38191 - LAMPADA FLUORESCENTE COMPACTA 2U BRANCA 15 W, BASE E27 (127/220 V) | UN | 12.94 | 1 | 12.94
| 88247 - AUXILIAR DE ELETRICISTA COM ENCARGOS COMPLEMENTARES | H | 13.99 | 0.2231 | 3.1212
| 88264 - ELETRICISTA COM ENCARGOS COMPLEMENTARES | H | 18.4 | 0.5355 | 9.8532
388 | 859185400 - ELETRODUTO FLEXÍVEL CORRUGADO, PVC, DN 25 MM (3/4"), PARA CIRCUITOS TERMINAIS, INSTALADO EM PAREDE - FORNECIMENTO E INSTALAÇÃO. AF_12/2015 | M | 60 |  | 5.97 | 358.2 | 7.83 | 469.82 | 1.3116 |  | SE14000/B0/EEE02/EEE06/O*323
| 2688 - ELETRODUTO PVC FLEXIVEL CORRUGADO, COR AMARELA, DE 25 MM | M | 1.3 | 1.017 | 1.3221
| 88247 - AUXILIAR DE ELETRICISTA COM ENCARGOS COMPLEMENTARES | H | 13.99 | 0.144 | 2.0146
| 88264 - ELETRICISTA COM ENCARGOS COMPLEMENTARES | H | 18.4 | 0.144 | 2.6496
389 | 859574900 - ELETRODUTO DE AÇO GALVANIZADO, CLASSE LEVE, DN 20 MM (3/4??), APARENTE, INSTALADO EM PAREDE - FORNECIMENTO E INSTALAÇÃO. AF_11/2016_P | M | 100 |  | 20 | 2000 | 26.23 | 2623.2 | 1.3116 |  | SE14000/B0/EEE02/EEE06/O*323
| 21128 - !EM PROCESSO DESATIVACAO! ELETRODUTO EM ACO GALVANIZADO ELETROLITICO, LEVE, DIAMETRO 3/4", PAREDE DE 0,90 MM | M | 9.05 | 1.05 | 9.5025
| 88247 - AUXILIAR DE ELETRICISTA COM ENCARGOS COMPLEMENTARES | H | 13.99 | 0.1944 | 2.7197
| 88264 - ELETRICISTA COM ENCARGOS COMPLEMENTARES | H | 18.4 | 0.1944 | 3.577
| 91173 - FIXAÇÃO DE TUBOS VERTICAIS DE PPR DIÂMETROS MENORES OU IGUAIS A 40 MM COM ABRAÇADEIRA METÁLICA RÍGIDA TIPO D 1/2", FIXADA EM PERFILADO EM ALVENARIA. AF_05/2015 | M | 0.85 | 2 | 1.7
| 95757 - LUVA DE EMENDA PARA ELETRODUTO, AÇO GALVANIZADO, DN 20 MM (3/4''), APARENTE, INSTALADA EM PAREDE - FORNECIMENTO E INSTALAÇÃO. AF_11/2016_P | UN | 7.57 | 0.3333 | 2.5231
390 | 859575200 - ELETRODUTO DE AÇO GALVANIZADO, CLASSE SEMI PESADO, DN 40 MM (1 1/2 ), APARENTE, INSTALADO EM PAREDE - FORNECIMENTO E INSTALAÇÃO. AF_11/2016_P | M | 2 |  | 39.33 | 78.66 | 51.59 | 103.17 | 1.3116 |  | SE14000/B0/EEE02/EEE06/O*323
| 21130 - !EM PROCESSO DESATIVACAO! ELETRODUTO EM ACO GALVANIZADO ELETROLITICO, SEMI-PESADO, DIAMETRO 1 1/2", PAREDE DE 1,20 MM | M | 22.85 | 1.05 | 23.9925
| 88247 - AUXILIAR DE ELETRICISTA COM ENCARGOS COMPLEMENTARES | H | 13.99 | 0.2821 | 3.9466
| 88264 - ELETRICISTA COM ENCARGOS COMPLEMENTARES | H | 18.4 | 0.2821 | 5.1906
| 91173 - FIXAÇÃO DE TUBOS VERTICAIS DE PPR DIÂMETROS MENORES OU IGUAIS A 40 MM COM ABRAÇADEIRA METÁLICA RÍGIDA TIPO D 1/2", FIXADA EM PERFILADO EM ALVENARIA. AF_05/2015 | M | 0.85 | 2 | 1.7
| 95760 - LUVA DE EMENDA PARA ELETRODUTO, AÇO GALVANIZADO, DN 40 MM (1 1/2''), APARENTE, INSTALADA EM PAREDE - FORNECIMENTO E INSTALAÇÃO. AF_11/2016_P | UN | 13.54 | 0.3333 | 4.5129
391 | 857413104 - QUADRO DE DISTRIBUICAO DE ENERGIA DE EMBUTIR, EM CHAPA METALICA, PARA 18 DISJUNTORES TERMOMAGNETICOS MONOPOLARES, COM BARRAMENTO TRIFASICO E NEUTRO, FORNECIMENTO E INST | UN | 3 |  | 300.59 | 901.77 | 394.25 | 1182.76 | 1.3116 |  | SE14000/B0/EEE02/EEE06/O*323
| 12038 - QUADRO DE DISTRIBUICAO COM BARRAMENTO TRIFASICO, DE SOBREPOR, EM CHAPA DE ACO GALVANIZADO, PARA 18 DISJUNTORES DIN, 100 A | UN | 219.62 | 1 | 219.62
| 88247 - AUXILIAR DE ELETRICISTA COM ENCARGOS COMPLEMENTARES | H | 13.99 | 2.5 | 34.975
| 88264 - ELETRICISTA COM ENCARGOS COMPLEMENTARES | H | 18.4 | 2.5 | 46
392 | Serviços Específicos |  |  |  |  | 4473.7 |  | 5867.71 |  |  | SE14000/B0/EEE02/EEE06/O*329
393 | CS000016 - ELETRODUTO DE PVC FLEXIVEL CORRUGADO DN 16MM (1/2") FORNECIMENTO E INSTALACAO | M | 50 |  | 4.25 | 212.5 | 5.57 | 278.72 | 1.3116 |  | SE14000/B0/EEE02/EEE06/O*329
| 2687 - ELETRODUTO PVC FLEXIVEL CORRUGADO, COR AMARELA, DE 16 MM | M | 1.01 | 1 | 1.01
| 88264 - ELETRICISTA COM ENCARGOS COMPLEMENTARES | H | 18.4 | 0.1 | 1.84
| 88247 - AUXILIAR DE ELETRICISTA COM ENCARGOS COMPLEMENTARES | H | 13.99 | 0.1 | 1.399
394 | CS000018 - CABO DE COBRE NU 35MM2 - FORNECIMENTO E INSTALACAO | M | 150 |  | 22.18 | 3327 | 29.09 | 4363.69 | 1.3116 |  | SE14000/B0/EEE02/EEE06/O*329
| 88264 - ELETRICISTA COM ENCARGOS COMPLEMENTARES | H | 18.4 | 0.21 | 3.864
| 88247 - AUXILIAR DE ELETRICISTA COM ENCARGOS COMPLEMENTARES | H | 13.99 | 0.21 | 2.9379
| 0863 - CABO DE COBRE NU 35 MM2 MEIO-DURO | M | 15.08 | 1.02 | 15.3816
395 | CS000017 - HASTE COPPERWELD 5/8" X 3,0M COM CONECTOR | UN | 20 |  | 46.71 | 934.2 | 61.26 | 1225.3 | 1.3116 |  | SE14000/B0/EEE02/EEE06/O*329
| 88264 - ELETRICISTA COM ENCARGOS COMPLEMENTARES | H | 18.4 | 0.4 | 7.36
| 88247 - AUXILIAR DE ELETRICISTA COM ENCARGOS COMPLEMENTARES | H | 13.99 | 0.4 | 5.596
| 3380 - !EM PROCESSO DE DESATIVACAO! HASTE DE ATERRAMENTO EM ACO COM 3,00 M DE COMPRIMENTO E DN = 5/8", REVESTIDA COM BAIXA CAMADA DE COBRE, COM CONECTOR TIPO GRAMPO | UN | 33.75 | 1 | 33.75
396 | MATERIAIS |  |  |  |  | 1901.9 |  | 2299.96 |  |  | SE14000/B0/EEE02/EEE06/M
397 | Materiais Fornecimento CONTRATADA |  |  |  |  | 1901.9 |  | 2299.96 |  |  | SE14000/B0/EEE02/EEE06/M*332
398 | 950238800 - DISJUNTOR TIPO NEMA, BIPOLAR 10 ATE 50 A, TENSAO MAXIMA 415 V | UN | 16 |  | 63.56 | 1016.96 | 76.86 | 1229.81 |  | 1.2093 | SE14000/B0/EEE02/EEE06/M*332
399 | 950237000 - DISJUNTOR TIPO NEMA, MONOPOLAR 10 ATE 30A, TENSAO MAXIMA DE 240 V | UN | 13 |  | 11.81 | 153.53 | 14.28 | 185.66 |  | 1.2093 | SE14000/B0/EEE02/EEE06/M*332
400 | 950187400 - CURVA 90 GRAUS, LONGA, DE PVC RIGIDO ROSCAVEL, DE 1 1/4", PARA ELETRODUTO | UN | 2 |  | 4 | 8 | 4.84 | 9.67 |  | 1.2093 | SE14000/B0/EEE02/EEE06/M*332
401 | 950188400 - CURVA 90 GRAUS, LONGA, DE PVC RIGIDO ROSCAVEL, DE 1", PARA ELETRODUTO | UN | 2 |  | 3.54 | 7.08 | 4.28 | 8.56 |  | 1.2093 | SE14000/B0/EEE02/EEE06/M*332
402 | 952025400 - CAIXA DE PASSAGEM METALICA DE SOBREPOR COM TAMPA PARAFUSADA, DIMENSOES 15 X 15 X 10 CM | UN | 2 |  | 10.43 | 20.86 | 12.61 | 25.23 |  | 1.2093 | SE14000/B0/EEE02/EEE06/M*332
403 | 952011100 - FITA ISOLANTE ADESIVA ANTICHAMA, USO ATE 750 V, EM ROLO DE 19 MM X 20 M | UN | 2 |  | 8.54 | 17.08 | 10.33 | 20.65 |  | 1.2093 | SE14000/B0/EEE02/EEE06/M*332
404 | 950237300 - DISJUNTOR TIPO NEMA, TRIPOLAR 60 ATE 100 A, TENSAO MAXIMA DE 415 V | UN | 1 |  | 111.69 | 111.69 | 135.07 | 135.07 |  | 1.2093 | SE14000/B0/EEE02/EEE06/M*332
405 | 953807100 - INTERRUPTORES SIMPLES (3 MODULOS) 10A, 250V, CONJUNTO MONTADO PARA EMBUTIR 4" X 2" (PLACA + SUPORTE + MODULOS) | UN | 2 |  | 11.85 | 23.7 | 14.33 | 28.66 |  | 1.2093 | SE14000/B0/EEE02/EEE06/M*332
406 | 950187200 - CAIXA DE PASSAGEM, EM PVC, DE 4" X 2", PARA ELETRODUTO FLEXIVEL CORRUGADO | UN | 40 |  | 2.02 | 80.8 | 2.44 | 97.71 |  | 1.2093 | SE14000/B0/EEE02/EEE06/M*332
407 | 950187300 - CAIXA DE PASSAGEM, EM PVC, DE 4" X 4", PARA ELETRODUTO FLEXIVEL CORRUGADO | UN | 6 |  | 4.01 | 24.06 | 4.85 | 29.1 |  | 1.2093 | SE14000/B0/EEE02/EEE06/M*332
408 | 25006282 - INTERRUPTOR EMBUTIR JUN 250V 20A BIP | UN | 2 |  | 10.4 | 20.8 | 12.58 | 25.15 |  | 1.2093 | SE14000/B0/EEE02/EEE06/M*332
409 | 953810100 - TOMADA 2P+T 10A, 250V (APENAS MODULO) | UN | 14 |  | 5.35 | 74.9 | 6.47 | 90.58 |  | 1.2093 | SE14000/B0/EEE02/EEE06/M*332
410 | 25026297 - CONDULETE ALUMINIO; "C" TAMPA;2";S/ROSCA | UN | 14 |  | 24.46 | 342.44 | 29.58 | 414.11 |  | 1.2093 | SE14000/B0/EEE02/EEE06/M*332
411 | URBANIZAÇÃO |  |  |  |  | 13611.13 |  | 17852.34 |  |  | SE14000/B0/EEE02/EEE07
412 | SERVIÇOS |  |  |  |  | 13611.13 |  | 17852.34 |  |  | SE14000/B0/EEE02/EEE07/O
413 | Construção Civil |  |  |  |  | 5217.76 |  | 6843.61 |  |  | SE14000/B0/EEE02/EEE07/O*303
414 | 857423802 - PORTAO EM TELA ARAME GALVANIZADO N.12 MALHA 2" E MOLDURA EM TUBOS DE ACO COM DUAS FOLHAS DE ABRIR, INCLUSO FERRAGENS | M2 | 8 |  | 652.22 | 5217.76 | 855.45 | 6843.61 | 1.3116 |  | SE14000/B0/EEE02/EEE07/O*303
| 7167 - TELA DE ARAME GALV QUADRANGULAR / LOSANGULAR, FIO 2,11 MM (14 BWG), MALHA 5 X 5 CM, H = 2 M | M2 | 15.05 | 1.1 | 16.555
| 7697 - TUBO ACO GALVANIZADO COM COSTURA, CLASSE MEDIA, DN 1.1/2", E = *3,25* MM, PESO *3,61* KG/M (NBR 5580) | M | 30.06 | 1.4318 | 43.0399
| 10997 - ELETRODO REVESTIDO AWS - E7018, DIAMETRO IGUAL A 4,00 MM | KG | 27.8 | 3.37 | 93.686
| 21010 - TUBO ACO GALVANIZADO COM COSTURA, CLASSE LEVE, DN 25 MM ( 1"), E = 2,65 MM, *2,11* KG/M (NBR 5580) | M | 18.65 | 6.7407 | 125.7141
| 88315 - SERRALHEIRO COM ENCARGOS COMPLEMENTARES | H | 18.12 | 7 | 126.84
| 88316 - SERVENTE COM ENCARGOS COMPLEMENTARES | H | 13.06 | 11.5 | 150.19
| 88317 - SOLDADOR COM ENCARGOS COMPLEMENTARES | H | 18.86 | 4.5 | 84.87
| 98764 - INVERSOR DE SOLDA MONOFÁSICO DE 160 A, POTÊNCIA DE 5400 W, TENSÃO DE 220 V, PARA SOLDA COM ELETRODOS DE 2,0 A 4,0 MM E PROCESSO TIG - CHP DIURNO. AF_06/2018 | CHP | 2.96 | 3.82 | 11.3072
| 98765 - INVERSOR DE SOLDA MONOFÁSICO DE 160 A, POTÊNCIA DE 5400 W, TENSÃO DE 220 V, PARA SOLDA COM ELETRODOS DE 2,0 A 4,0 MM E PROCESSO TIG - CHI DIURNO. AF_06/2018 | CHI | 0.08 | 0.67 | 0.0536
415 | Movimento de Terra |  |  |  |  | 432.92 |  | 567.81 |  |  | SE14000/B0/EEE02/EEE07/O*304
416 | 859409700 - PREPARO DE FUNDO DE VALA COM LARGURA MENOR QUE 1,5 M, EM LOCAL COM NÍVEL BAIXO DE INTERFERÊNCIA. AF_06/2016 | M2 | 40.5 |  | 4.04 | 163.62 | 5.3 | 214.6 | 1.3116 |  | SE14000/B0/EEE02/EEE07/O*304
| 88309 - PEDREIRO COM ENCARGOS COMPLEMENTARES | H | 18.22 | 0.104 | 1.8949
| 88316 - SERVENTE COM ENCARGOS COMPLEMENTARES | H | 13.06 | 0.156 | 2.0374
| 91533 - COMPACTADOR DE SOLOS DE PERCUSSÃO (SOQUETE) COM MOTOR A GASOLINA 4 TEMPOS, POTÊNCIA 4 CV - CHP DIURNO. AF_08/2015 | CHP | 24.48 | 0.003 | 0.07344
| 91534 - COMPACTADOR DE SOLOS DE PERCUSSÃO (SOQUETE) COM MOTOR A GASOLINA 4 TEMPOS, POTÊNCIA 4 CV - CHI DIURNO. AF_08/2015 | CHI | 18.82 | 0.003 | 0.05646
417 | 850651400 - FORNECIMENTO E LANCAMENTO DE BRITA N. 4 | M3 | 2.5 |  | 107.72 | 269.3 | 141.29 | 353.21 | 1.3116 |  | SE14000/B0/EEE02/EEE07/O*304
| 4723 - PEDRA BRITADA N. 4 (50 A 76 MM) POSTO PEDREIRA/FORNECEDOR, SEM FRETE | M3 | 77.72 | 1.05 | 81.606
| 88316 - SERVENTE COM ENCARGOS COMPLEMENTARES | H | 13.06 | 2 | 26.12
418 | Assentamentos |  |  |  |  | 559.22 |  | 733.47 |  |  | SE14000/B0/EEE02/EEE07/O*307
419 | 859426500 - GUIA (MEIO-FIO) CONCRETO, MOLDADA IN LOCO EM TRECHO RETO COM EXTRUSORA, 15 CM BASE X 30 CM ALTURA. AF_06/2016 | M | 21.5 |  | 26.01 | 559.22 | 34.11 | 733.47 | 1.3116 |  | SE14000/B0/EEE02/EEE07/O*307
| 0370 - AREIA MEDIA - POSTO JAZIDA/FORNECEDOR (RETIRADO NA JAZIDA, SEM TRANSPORTE) | M3 | 66.67 | 0.007 | 0.46669
| 34492 - CONCRETO USINADO BOMBEAVEL, CLASSE DE RESISTENCIA C20, COM BRITA 0 E 1, SLUMP = 100 +/- 20 MM, EXCLUI SERVICO DE BOMBEAMENTO (NBR 8953) | M3 | 244.14 | 0.05 | 12.207
| 88243 - AJUDANTE ESPECIALIZADO COM ENCARGOS COMPLEMENTARES | H | 15.84 | 0.099 | 1.5682
| 88309 - PEDREIRO COM ENCARGOS COMPLEMENTARES | H | 18.22 | 0.234 | 4.2635
| 88316 - SERVENTE COM ENCARGOS COMPLEMENTARES | H | 13.06 | 0.467 | 6.099
| 88631 - ARGAMASSA TRAÇO 1:4 (EM VOLUME DE CIMENTO E AREIA MÉDIA ÚMIDA), PREPARO MANUAL. AF_08/2019 | M3 | 329.05 | 0.002 | 0.6581
| 92960 - MÁQUINA EXTRUSORA DE CONCRETO PARA GUIAS E SARJETAS, MOTOR A DIESEL, POTÊNCIA 14 CV - CHP DIURNO. AF_12/2015 | CHP | 17.43 | 0.017 | 0.29631
| 92961 - MÁQUINA EXTRUSORA DE CONCRETO PARA GUIAS E SARJETAS, MOTOR A DIESEL, POTÊNCIA 14 CV - CHI DIURNO. AF_12/2015 | CHI | 6.13 | 0.083 | 0.50879
420 | Urbanização - Cercas e plantas |  |  |  |  | 7401.23 |  | 9707.45 |  |  | SE14000/B0/EEE02/EEE07/O*338
421 | 859850900 - PLANTIO DE ARBUSTO OU CERCA VIVA. AF_05/2018 | UN | 144 |  | 35.61 | 5127.84 | 46.71 | 6725.67 | 1.3116 |  | SE14000/B0/EEE02/EEE07/O*338
| 0365 - MUDA DE ARBUSTO FOLHAGEM, SANSAO-DO-CAMPO OU EQUIVALENTE DA REGIAO, H= *50 A 70* CM | UN | 33.85 | 1 | 33.85
| 88316 - SERVENTE COM ENCARGOS COMPLEMENTARES | H | 13.06 | 0.1018 | 1.3295
| 88441 - JARDINEIRO COM ENCARGOS COMPLEMENTARES | H | 17.58 | 0.0255 | 0.44829
422 | 857414204 - CERCA COM MOUROES DE CONCRETO, SECAO "T" PONTA INCLINADA, 10X10CM, ESPACAMENTO DE 3M, CRAVADOS 0,5M, COM 11 FIOS DE ARAME FARPADO Nº 16 | M | 46.5 |  | 48.89 | 2273.39 | 64.12 | 2981.78 | 1.3116 |  | SE14000/B0/EEE02/EEE07/O*338
| 0340 - ARAME FARPADO GALVANIZADO, 16 BWG (1,65 MM), CLASSE 250 | M | 0.85 | 12.1 | 10.285
| 0345 - ARAME GALVANIZADO 18 BWG, 1,24MM (0,009 KG/M) | KG | 16.11 | 0.11 | 1.7721
| 4111 - ESCORA PRE-MOLDADA EM CONCRETO, *10 X 10* CM, H = 2,30M | UN | 29 | 0.08 | 2.32
| 4114 - MOURAO CONCRETO CURVO, SECAO "T", H = 2,80 M + CURVA COM 0,45 M, COM FUROS PARA FIOS | UN | 36.59 | 0.4 | 14.636
| 88309 - PEDREIRO COM ENCARGOS COMPLEMENTARES | H | 18.22 | 0.3 | 5.466
| 88316 - SERVENTE COM ENCARGOS COMPLEMENTARES | H | 13.06 | 0.6 | 7.836
| 94962 - CONCRETO MAGRO PARA LASTRO, TRAÇO 1:4,5:4,5 (CIMENTO/ AREIA MÉDIA/ BRITA 1) - PREPARO MECÂNICO COM BETONEIRA 400 L. AF_07/2016 | M3 | 229.31 | 0.0288 | 6.6041
423 | ESTAÇÃO DE TRATAMENTO DE ESGOTO |  |  |  |  | 2171051.63 |  | 2753141.19 |  |  | SE14000/B0/ETE01
424 | SERVIÇOS PRELIMINARES |  |  |  |  | 14124.12 |  | 18525.2 |  |  | SE14000/B0/ETE01/ETE01
425 | SERVIÇOS |  |  |  |  | 14124.12 |  | 18525.2 |  |  | SE14000/B0/ETE01/ETE01/O
426 | Construção Civil |  |  |  |  | 3901.45 |  | 5117.15 |  |  | SE14000/B0/ETE01/ETE01/O*303
427 | 858945300 - ALVENARIA DE BLOCOS DE CONCRETO ESTRUTURAL 14X19X39 CM, (ESPESSURA 14 CM), FBK = 4,5 MPA, PARA PAREDES COM ÁREA LÍQUIDA MENOR QUE 6M², SEM VÃOS, UTILIZANDO PALHETA. AF_ | M2 | 35 |  | 47.39 | 1658.65 | 62.16 | 2175.49 | 1.3116 |  | SE14000/B0/ETE01/ETE01/O*303
| 25070 - BLOCO CONCRETO ESTRUTURAL 14 X 19 X 39 CM, FBK 4,5 MPA (NBR 6136) | UN | 2.05 | 10.22 | 20.951
| 34547 - TELA DE ACO SOLDADA GALVANIZADA/ZINCADA PARA ALVENARIA, FIO D = *1,20 A 1,70* MM, MALHA 15 X 15 MM, (C X L) *50 X 12* CM | M | 2.79 | 0.87 | 2.4273
| 38589 - MEIO BLOCO CONCRETO ESTRUTURAL 14 X 19 X 19 CM, FBK 4,5 MPA (NBR 6136) | UN | 1.25 | 1.46 | 1.825
| 38591 - BLOCO CONCRETO ESTRUTURAL 14 X 19 X 34 CM, FBK 4,5 MPA (NBR 6136) | UN | 2.03 | 1.46 | 2.9638
| 38597 - CANALETA CONCRETO ESTRUTURAL 14 X 19 X 39 CM, FBK 4,5 MPA (NBR 6136) | UN | 2.29 | 0.97 | 2.2213
| 88309 - PEDREIRO COM ENCARGOS COMPLEMENTARES | H | 18.22 | 0.49 | 8.9278
| 88316 - SERVENTE COM ENCARGOS COMPLEMENTARES | H | 13.06 | 0.37 | 4.8322
| 88715 - ARGAMASSA TRAÇO 1:2:9 (EM VOLUME DE CIMENTO, CAL E AREIA MÉDIA ÚMIDA) PARA EMBOÇO/MASSA ÚNICA/ASSENTAMENTO DE ALVENARIA DE VEDAÇÃO, PREPARO MECÂNICO COM BETONEIRA 4 | M3 | 315.19 | 0.0104 | 3.278
428 | 857403301 - IMPERMEABILIZACAO DE SUPERFICIE COM GEOMEMBRANA (MANTA TERMOPLASTICA LISA) TIPO PEAD, E=2MM. | M2 | 45 |  | 42.74 | 1923.3 | 56.06 | 2522.6 | 1.3116 |  | SE14000/B0/ETE01/ETE01/O*303
| 25865 - MANTA TERMOPLASTICA, PEAD, GEOMEMBRANA LISA, E = 2,00 MM ( NBR 15352) | M2 | 34.76 | 1.05 | 36.498
| 88309 - PEDREIRO COM ENCARGOS COMPLEMENTARES | H | 18.22 | 0.2 | 3.644
| 88316 - SERVENTE COM ENCARGOS COMPLEMENTARES | H | 13.06 | 0.2 | 2.612
429 | CS000015 - PINTURA A BASE DE CAL E FIXADOR A BASE DE OLEO DE LINHACA, TRES DEMAOS | M2 | 45 |  | 7.1 | 319.5 | 9.31 | 419.06 | 1.3116 |  | SE14000/B0/ETE01/ETE01/O*303
| 88310 - PINTOR COM ENCARGOS COMPLEMENTARES | H | 19.32 | 0.3 | 5.796
| 88316 - SERVENTE COM ENCARGOS COMPLEMENTARES | H | 13.06 | 0.015 | 0.1959
| 5333 - OLEO DE LINHACA | L | 21.03 | 0.0225 | 0.47318
| 11161 - CAL HIDRATADA PARA PINTURA | KG | 1.06 | 0.6 | 0.636
430 | Contenção, Escor., Esgot. e Drenagem |  |  |  |  | 432 |  | 566.61 |  |  | SE14000/B0/ETE01/ETE01/O*305
431 | 65000223 - ESGOTAMENTO DE AGUA COM BOMBAS, VAZOES ATE 50 M3/H, ALTURA ATE 10M | H | 120 |  | 3.6 | 432 | 4.72 | 566.61 | 1.3116 |  | SE14000/B0/ETE01/ETE01/O*305
| 35000044 - SERVENTE, INCLUSIVE ES E ENCARGOS COMPLEMENTARES | H | 13.06 | 0.033333 | 0.43533
| 35000564 - CHAVE BOIA DE MERCURIO, TIPO NIVEL SUPERIOR, CORRENTE MINIMA 15 A, TENSAO 220 V | UN | 32.21 | 0.001333 | 0.042936
| 35000565 - CHAVE REVERSORA FRONTAL, MANUAL-ZERO-AUTOMATICA, 220V/30A, MARCA MAGIROS, MOD. CR-503A OU SIMILAR | UN | 91.56 | 0.000667 | 0.061071
| 35000580 - CABO DE ACO SAE 1045 GALVANIZADO (ZINCADO), DIAMETRO 6,4 MM | M | 5.52 | 0.01334 | 0.073637
| 35000586 - CABO DE COBRE BIPOLAR, ISOLAMENTO EM PVC PARA 1000 V, BITOLA 4 MM2 | M | 2.54 | 0.00444 | 0.011278
| 35000731 - MANGUEIRA DE PVC FLEXIVEL, FORMATO CHATO, COM REFORCO DE FIOS DE POLIESTER, PRESSAO DE TRABALHO MINIMA 65 PSI, DIAMETRO INTERNO DE 3 " | M | 18.63 | 0.02666 | 0.49668
| 65000951 - BOMBA SUBMERSIVEL P/DREN. TRIF 50M3/H-HP | H | 0.53 | 1 | 0.53
| 35001109 - TARIFA DE ENERGIA ELETRICA - FORNECIMENTO | KWH | 0.64 | 3.04 | 1.9456
432 | Fundações e Estruturas |  |  |  |  | 8960.98 |  | 11753.22 |  |  | SE14000/B0/ETE01/ETE01/O*306
433 | 859496400 - CONCRETO FCK = 20MPA, TRAÇO 1:2,7:3 (CIMENTO/ AREIA MÉDIA/ BRITA 1) - PREPARO MECÂNICO COM BETONEIRA 400 L. AF_07/2016 | M3 | 5.5 |  | 270.7 | 1488.85 | 355.05 | 1952.78 | 1.3116 |  | SE14000/B0/ETE01/ETE01/O*306
| 0370 - AREIA MEDIA - POSTO JAZIDA/FORNECEDOR (RETIRADO NA JAZIDA, SEM TRANSPORTE) | M3 | 66.67 | 0.7558 | 50.3892
| 1379 - CIMENTO PORTLAND COMPOSTO CP II-32 | KG | 0.37 | 322.98 | 119.5026
| 4721 - PEDRA BRITADA N. 1 (9,5 a 19 MM) POSTO PEDREIRA/FORNECEDOR, SEM FRETE | M3 | 71.24 | 0.587 | 41.8179
| 88316 - SERVENTE COM ENCARGOS COMPLEMENTARES | H | 13.06 | 2.53 | 33.0418
| 88377 - OPERADOR DE BETONEIRA ESTACIONÁRIA/MISTURADOR COM ENCARGOS COMPLEMENTARES | H | 15.49 | 1.6 | 24.784
| 88830 - BETONEIRA CAPACIDADE NOMINAL DE 400 L, CAPACIDADE DE MISTURA 280 L, MOTOR ELÉTRICO TRIFÁSICO POTÊNCIA DE 2 CV, SEM CARREGADOR - CHP DIURNO. AF_10/2014 | CHP | 1.21 | 0.83 | 1.0043
| 88831 - BETONEIRA CAPACIDADE NOMINAL DE 400 L, CAPACIDADE DE MISTURA 280 L, MOTOR ELÉTRICO TRIFÁSICO POTÊNCIA DE 2 CV, SEM CARREGADOR - CHI DIURNO. AF_10/2014 | CHI | 0.25 | 0.78 | 0.195
434 | 859287400 - LANÇAMENTO COM USO DE BOMBA, ADENSAMENTO E ACABAMENTO DE CONCRETO EM ESTRUTURAS. AF_12/2015 | M3 | 5.5 |  | 22.88 | 125.84 | 30.01 | 165.05 | 1.3116 |  | SE14000/B0/ETE01/ETE01/O*306
| 88262 - CARPINTEIRO DE FORMAS COM ENCARGOS COMPLEMENTARES | H | 18.08 | 0.199 | 3.5979
| 88309 - PEDREIRO COM ENCARGOS COMPLEMENTARES | H | 18.22 | 0.199 | 3.6258
| 88316 - SERVENTE COM ENCARGOS COMPLEMENTARES | H | 13.06 | 1.192 | 15.5675
| 90586 - VIBRADOR DE IMERSÃO, DIÂMETRO DE PONTEIRA 45MM, MOTOR ELÉTRICO TRIFÁSICO POTÊNCIA DE 2 CV - CHP DIURNO. AF_06/2015 | CHP | 1.24 | 0.068 | 0.08432
| 90587 - VIBRADOR DE IMERSÃO, DIÂMETRO DE PONTEIRA 45MM, MOTOR ELÉTRICO TRIFÁSICO POTÊNCIA DE 2 CV - CHI DIURNO. AF_06/2015 | CHI | 0.29 | 0.131 | 0.03799
435 | 65000276 - ARMADURA DE ACO CA 50, FORNECIMENTO E COLOCACAO | KG | 961.5 |  | 7.19 | 6913.19 | 9.43 | 9067.34 | 1.3116 |  | SE14000/B0/ETE01/ETE01/O*306
| 35000041 - OFICIAL, INCLUSIVE ES E ENCARGOS COMPLEMENTARES | H | 18.32 | 0.1 | 1.832
| 35000043 - AUXILIAR DE OFICIAL, INCLUSIVE ES E ENCARGOS COMPLEMENTARES | H | 14.63 | 0.1 | 1.463
| 35000052 - ACO CA-50 A OU B | TO | 3632.99 | 0.001 | 3.633
| 35000618 - ARAME PRETO RECOZIDO PG.7-E (0,0016 KG / M) | KG | 8.81 | 0.03 | 0.2643
436 | 65000277 - ARMADURA DE ACO CA 60, FORNECIMENTO E COLOCACAO | KG | 61 |  | 7.1 | 433.1 | 9.31 | 568.05 | 1.3116 |  | SE14000/B0/ETE01/ETE01/O*306
| 35000041 - OFICIAL, INCLUSIVE ES E ENCARGOS COMPLEMENTARES | H | 18.32 | 0.1 | 1.832
| 35000043 - AUXILIAR DE OFICIAL, INCLUSIVE ES E ENCARGOS COMPLEMENTARES | H | 14.63 | 0.1 | 1.463
| 35000053 - ACO CA-60 A OU B | TO | 3537.12 | 0.001 | 3.5371
| 35000618 - ARAME PRETO RECOZIDO PG.7-E (0,0016 KG / M) | KG | 8.81 | 0.03 | 0.2643
437 | Assentamentos |  |  |  |  | 829.69 |  | 1088.22 |  |  | SE14000/B0/ETE01/ETE01/O*307
438 | 858366500 - FORNECIMENTO E INSTALACAO DE MANTA BIDIM RT - 14 | M2 | 22.5 |  | 7.25 | 163.13 | 9.51 | 213.96 | 1.3116 |  | SE14000/B0/ETE01/ETE01/O*307
| 4021 - GEOTEXTIL NAO TECIDO AGULHADO DE FILAMENTOS CONTINUOS 100% POLIESTER, RESITENCIA A TRACAO = 14 KN/M | M2 | 6.36 | 1.08 | 6.8688
| 88316 - SERVENTE COM ENCARGOS COMPLEMENTARES | H | 13.06 | 0.03 | 0.3918
439 | 857502901 - TUBO PVC CORRUGADO RIGIDO PERFURADO DN 150 PARA DRENAGEM - FORNECIMENTO E INSTALACAO | M | 16 |  | 41.66 | 666.56 | 54.64 | 874.26 | 1.3116 |  | SE14000/B0/ETE01/ETE01/O*307
| 9834 - TUBO PVC, RIGIDO, CORRUGADO, PERFURADO, DN 150 MM, PARA DRENAGEM, SISTEMA IRRIGACAO | M | 27.67 | 1 | 27.67
| 88267 - ENCANADOR OU BOMBEIRO HIDRÁULICO COM ENCARGOS COMPLEMENTARES | H | 17.79 | 0.2 | 3.558
| 88316 - SERVENTE COM ENCARGOS COMPLEMENTARES | H | 13.06 | 0.8 | 10.448
440 | TRATAMENTO PRELIMINAR E ESTAÇÃO ELEVATÓRIA DE ESGOTO 02 |  |  |  |  | 184314.7 |  | 233977.25 |  |  | SE14000/B0/ETE01/ETE02
441 | SERVIÇOS |  |  |  |  | 108362.38 |  | 142128.1 |  |  | SE14000/B0/ETE01/ETE02/O
442 | Construção Civil |  |  |  |  | 22508.57 |  | 29522.25 |  |  | SE14000/B0/ETE01/ETE02/O*303
443 | 858945300 - ALVENARIA DE BLOCOS DE CONCRETO ESTRUTURAL 14X19X39 CM, (ESPESSURA 14 CM), FBK = 4,5 MPA, PARA PAREDES COM ÁREA LÍQUIDA MENOR QUE 6M², SEM VÃOS, UTILIZANDO PALHETA. AF_ | M2 | 27 |  | 47.39 | 1279.53 | 62.16 | 1678.23 | 1.3116 |  | SE14000/B0/ETE01/ETE02/O*303
| 25070 - BLOCO CONCRETO ESTRUTURAL 14 X 19 X 39 CM, FBK 4,5 MPA (NBR 6136) | UN | 2.05 | 10.22 | 20.951
| 34547 - TELA DE ACO SOLDADA GALVANIZADA/ZINCADA PARA ALVENARIA, FIO D = *1,20 A 1,70* MM, MALHA 15 X 15 MM, (C X L) *50 X 12* CM | M | 2.79 | 0.87 | 2.4273
| 38589 - MEIO BLOCO CONCRETO ESTRUTURAL 14 X 19 X 19 CM, FBK 4,5 MPA (NBR 6136) | UN | 1.25 | 1.46 | 1.825
| 38591 - BLOCO CONCRETO ESTRUTURAL 14 X 19 X 34 CM, FBK 4,5 MPA (NBR 6136) | UN | 2.03 | 1.46 | 2.9638
| 38597 - CANALETA CONCRETO ESTRUTURAL 14 X 19 X 39 CM, FBK 4,5 MPA (NBR 6136) | UN | 2.29 | 0.97 | 2.2213
| 88309 - PEDREIRO COM ENCARGOS COMPLEMENTARES | H | 18.22 | 0.49 | 8.9278
| 88316 - SERVENTE COM ENCARGOS COMPLEMENTARES | H | 13.06 | 0.37 | 4.8322
| 88715 - ARGAMASSA TRAÇO 1:2:9 (EM VOLUME DE CIMENTO, CAL E AREIA MÉDIA ÚMIDA) PARA EMBOÇO/MASSA ÚNICA/ASSENTAMENTO DE ALVENARIA DE VEDAÇÃO, PREPARO MECÂNICO COM BETONEIRA 4 | M3 | 315.19 | 0.0104 | 3.278
444 | 857393304 - PORTA DE FERRO DE ABRIR TIPO BARRA CHATA, COM REQUADRO E GUARNICAO COMPLETA | M2 | 2.5 |  | 480.24 | 1200.6 | 629.88 | 1574.71 | 1.3116 |  | SE14000/B0/ETE01/ETE02/O*303
| 4930 - PORTA DE ABRIR EM GRADIL COM BARRA CHATA 3 CM X 1/4", COM REQUADRO E GUARNICAO - COMPLETO - ACABAMENTO NATURAL | M2 | 425.57 | 1 | 425.57
| 88315 - SERRALHEIRO COM ENCARGOS COMPLEMENTARES | H | 18.12 | 1.6 | 28.992
| 88316 - SERVENTE COM ENCARGOS COMPLEMENTARES | H | 13.06 | 1.8 | 23.508
| 88627 - ARGAMASSA TRAÇO 1:0,5:4,5 (EM VOLUME DE CIMENTO, CAL E AREIA MÉDIA ÚMIDA) PARA ASSENTAMENTO DE ALVENARIA, PREPARO MANUAL. AF_08/2019 | M3 | 363.94 | 0.006 | 2.1836
445 | 858841500 - APLICAÇÃO MANUAL DE FUNDO SELADOR ACRÍLICO EM PAREDES EXTERNAS DE CASAS. AF_06/2014 | M2 | 62 |  | 2.39 | 148.18 | 3.13 | 194.35 | 1.3116 |  | SE14000/B0/ETE01/ETE02/O*303
| 6085 - SELADOR ACRILICO PAREDES INTERNAS/EXTERNAS | L | 7.33 | 0.16 | 1.1728
| 88310 - PINTOR COM ENCARGOS COMPLEMENTARES | H | 19.32 | 0.054 | 1.0433
| 88316 - SERVENTE COM ENCARGOS COMPLEMENTARES | H | 13.06 | 0.014 | 0.18284
446 | 858842300 - APLICAÇÃO MANUAL DE PINTURA COM TINTA TEXTURIZADA ACRÍLICA EM PAREDES EXTERNAS DE CASAS, UMA COR. AF_06/2014 | M2 | 62 |  | 13.4 | 830.8 | 17.58 | 1089.68 | 1.3116 |  | SE14000/B0/ETE01/ETE02/O*303
| 38877 - MASSA PARA TEXTURA LISA DE BASE ACRILICA, USO INTERNO E EXTERNO | KG | 4.87 | 1.938 | 9.4381
| 88310 - PINTOR COM ENCARGOS COMPLEMENTARES | H | 19.32 | 0.176 | 3.4003
| 88316 - SERVENTE COM ENCARGOS COMPLEMENTARES | H | 13.06 | 0.044 | 0.57464
447 | 857383402 - INSTALACAO DE CONJ.MOTO BOMBA SUBMERSIVEL DE 11 A 25 CV | UN | 2 |  | 251.36 | 502.72 | 329.68 | 659.37 | 1.3116 |  | SE14000/B0/ETE01/ETE02/O*303
| 88267 - ENCANADOR OU BOMBEIRO HIDRÁULICO COM ENCARGOS COMPLEMENTARES | H | 17.79 | 4 | 71.16
| 88277 - MONTADOR (TUBO AÇO/EQUIPAMENTOS) COM ENCARGOS COMPLEMENTARES | H | 18.87 | 4 | 75.48
| 88316 - SERVENTE COM ENCARGOS COMPLEMENTARES | H | 13.06 | 8 | 104.48
| 95139 - TALHA MANUAL DE CORRENTE, CAPACIDADE DE 2 TON. COM ELEVAÇÃO DE 3 M - CHP DIURNO. AF_07/2016 | CHP | 0.06 | 4 | 0.24
448 | 857366500 - ESCADA TIPO MARINHEIRO EM ACO CA-50 9,52MM INCLUSO PINTURA COM FUNDO ANTICORROSIVO TIPO ZARCAO | M | 6.5 |  | 55.38 | 359.97 | 72.64 | 472.14 | 1.3116 |  | SE14000/B0/ETE01/ETE02/O*303
| 0034 - ACO CA-50, 10,0 MM, VERGALHAO | KG | 4.39 | 2.8 | 12.292
| 7307 - FUNDO ANTICORROSIVO PARA METAIS FERROSOS (ZARCAO) | L | 29.27 | 0.025 | 0.73175
| 88245 - ARMADOR COM ENCARGOS COMPLEMENTARES | H | 18.1 | 0.35 | 6.335
| 88309 - PEDREIRO COM ENCARGOS COMPLEMENTARES | H | 18.22 | 1.1 | 20.042
| 88316 - SERVENTE COM ENCARGOS COMPLEMENTARES | H | 13.06 | 1.13 | 14.7578
| 88629 - ARGAMASSA TRAÇO 1:3 (EM VOLUME DE CIMENTO E AREIA MÉDIA ÚMIDA), PREPARO MANUAL. AF_08/2019 | M3 | 361.94 | 0.00345 | 1.2487
449 | CS000056 - GUARDA CORPO PRFV PULTRUDADO 1 MÓDULO, H=1,10 M - FORNECIMENTO E ASSENTAMENTO | M | 31 |  | 327.82 | 10162.42 | 429.97 | 13329.03 | 1.3116 |  | SE14000/B0/ETE01/ETE02/O*303
| V0000115 - GUARDA CORPO PRFV PULTRUDADO | M | 271.7 | 1 | 271.7
| 88316 - SERVENTE COM ENCARGOS COMPLEMENTARES | H | 13.06 | 1.8 | 23.508
| 88315 - SERRALHEIRO COM ENCARGOS COMPLEMENTARES | H | 18.12 | 1.8 | 32.616
450 | 859499500 - EXECUÇÃO DE PASSEIO (CALÇADA) OU PISO DE CONCRETO COM CONCRETO MOLDADO IN LOCO, USINADO, ACABAMENTO CONVENCIONAL, ESPESSURA 8 CM, ARMADO. AF_07/2016 | M2 | 31 |  | 61.29 | 1899.99 | 80.39 | 2492.03 | 1.3116 |  | SE14000/B0/ETE01/ETE02/O*303
| 3777 - LONA PLASTICA PRETA, E= 150 MICRA | M2 | 1 | 1.128 | 1.128
| 4460 - SARRAFO DE MADEIRA NAO APARELHADA *2,5 X 10 CM, MACARANDUBA, ANGELIM OU EQUIVALENTE DA REGIAO | M | 9.79 | 0.25 | 2.4475
| 4517 - SARRAFO DE MADEIRA NAO APARELHADA *2,5 X 7,5* CM (1 X 3 ") PINUS, MISTA OU EQUIVALENTE DA REGIAO | M | 1.17 | 0.2 | 0.234
| 7156 - TELA DE ACO SOLDADA NERVURADA, CA-60, Q-196, (3,11 KG/M2), DIAMETRO DO FIO = 5,0 MM, LARGURA = 2,45 M, ESPACAMENTO DA MALHA = 10 X 10 CM | M2 | 21.27 | 1.1224 | 23.8734
| 34492 - CONCRETO USINADO BOMBEAVEL, CLASSE DE RESISTENCIA C20, COM BRITA 0 E 1, SLUMP = 100 +/- 20 MM, EXCLUI SERVICO DE BOMBEAMENTO (NBR 8953) | M3 | 244.14 | 0.097 | 23.6816
| 88262 - CARPINTEIRO DE FORMAS COM ENCARGOS COMPLEMENTARES | H | 18.08 | 0.1805 | 3.2634
| 88309 - PEDREIRO COM ENCARGOS COMPLEMENTARES | H | 18.22 | 0.1388 | 2.5289
| 88316 - SERVENTE COM ENCARGOS COMPLEMENTARES | H | 13.06 | 0.3193 | 4.1701
451 | 858373500 - IMPERMEABILIZACAO DE SUPERFICIE COM CIMENTO IMPERMEABILIZANTE DE PEGA ULTRA RAPIDA, TRACO 1:1, E=0,5 CM | M2 | 124 |  | 49.39 | 6124.36 | 64.78 | 8032.71 | 1.3116 |  | SE14000/B0/ETE01/ETE02/O*303
| 0127 - ADITIVO IMPERMEABILIZANTE DE PEGA ULTRARRAPIDA | L | 9.84 | 3 | 29.52
| 1379 - CIMENTO PORTLAND COMPOSTO CP II-32 | KG | 0.37 | 3 | 1.11
| 88309 - PEDREIRO COM ENCARGOS COMPLEMENTARES | H | 18.22 | 0.6 | 10.932
| 88316 - SERVENTE COM ENCARGOS COMPLEMENTARES | H | 13.06 | 0.6 | 7.836
452 | Movimento de Terra |  |  |  |  | 1512.57 |  | 1983.89 |  |  | SE14000/B0/ETE01/ETE02/O*304
453 | 857401001 - CARGA E DESCARGA MECANICA DE SOLO UTILIZANDO CAMINHAO BASCULANTE 6,0M3/16T E PA CARREGADEIRA SOBRE PNEUS 128 HP, CAPACIDADE DA CAÇAMBA 1,7 A 2,8 M3, PESO OPERACIONAL 11 | M3 | 228 |  | 1.43 | 326.04 | 1.88 | 427.63 | 1.3116 |  | SE14000/B0/ETE01/ETE02/O*304
| 5811 - CAMINHÃO BASCULANTE 6 M3, PESO BRUTO TOTAL 16.000 KG, CARGA ÚTIL MÁXIMA 13.071 KG, DISTÂNCIA ENTRE EIXOS 4,80 M, POTÊNCIA 230 CV INCLUSIVE CAÇAMBA METÁLICA - CHP DIU | CHP | 118.42 | 0.003 | 0.35526
| 5940 - PÁ CARREGADEIRA SOBRE RODAS, POTÊNCIA LÍQUIDA 128 HP, CAPACIDADE DA CAÇAMBA 1,7 A 2,8 M3, PESO OPERACIONAL 11632 KG - CHP DIURNO. AF_06/2014 | CHP | 123.42 | 0.008 | 0.98736
| 88316 - SERVENTE COM ENCARGOS COMPLEMENTARES | H | 13.06 | 0.008 | 0.10448
454 | 858334400 - ESPALHAMENTO DE MATERIAL EM BOTA FORA, COM UTILIZACAO DE TRATOR DE ESTEIRAS DE 165 HP | M3 | 228 |  | 0.79 | 180.12 | 1.04 | 236.25 | 1.3116 |  | SE14000/B0/ETE01/ETE02/O*304
| 5847 - TRATOR DE ESTEIRAS, POTÊNCIA 170 HP, PESO OPERACIONAL 19 T, CAÇAMBA 5,2 M3 - CHP DIURNO. AF_06/2014 | CHP | 155.57 | 0.0029867 | 0.46464
| 88316 - SERVENTE COM ENCARGOS COMPLEMENTARES | H | 13.06 | 0.0255 | 0.33303
455 | 858333800 - ESCAVACAO MECANICA, A CEU ABERTO, EM MATERIAL DE 1A CATEGORIA, COM ESCAVADEIRA HIDRAULICA, CAPACIDADE DE 0,78 M3 | M3 | 175.5 |  | 2.04 | 358.02 | 2.68 | 469.58 | 1.3116 |  | SE14000/B0/ETE01/ETE02/O*304
| 84013 - ESCAVADEIRA HIDRÁULICA SOBRE ESTEIRAS, CAÇAMBA 0,80 M3, PESO OPERACIONAL 17,8 T, POTÊNCIA LÍQUIDA 110 HP - CHI DIURNO. AF_10/2014 | CHI | 47.14 | 0.0058 | 0.27341
| 88316 - SERVENTE COM ENCARGOS COMPLEMENTARES | H | 13.06 | 0.0192 | 0.25075
| 90991 - ESCAVADEIRA HIDRÁULICA SOBRE ESTEIRAS, CAÇAMBA 0,80 M3, PESO OPERACIONAL 17,8 T, POTÊNCIA LÍQUIDA 110 HP - CHP DIURNO. AF_10/2014 | CHP | 113.63 | 0.0134 | 1.5226
456 | 859409700 - PREPARO DE FUNDO DE VALA COM LARGURA MENOR QUE 1,5 M, EM LOCAL COM NÍVEL BAIXO DE INTERFERÊNCIA. AF_06/2016 | M2 | 37 |  | 4.04 | 149.48 | 5.3 | 196.06 | 1.3116 |  | SE14000/B0/ETE01/ETE02/O*304
| 88309 - PEDREIRO COM ENCARGOS COMPLEMENTARES | H | 18.22 | 0.104 | 1.8949
| 88316 - SERVENTE COM ENCARGOS COMPLEMENTARES | H | 13.06 | 0.156 | 2.0374
| 91533 - COMPACTADOR DE SOLOS DE PERCUSSÃO (SOQUETE) COM MOTOR A GASOLINA 4 TEMPOS, POTÊNCIA 4 CV - CHP DIURNO. AF_08/2015 | CHP | 24.48 | 0.003 | 0.07344
| 91534 - COMPACTADOR DE SOLOS DE PERCUSSÃO (SOQUETE) COM MOTOR A GASOLINA 4 TEMPOS, POTÊNCIA 4 CV - CHI DIURNO. AF_08/2015 | CHI | 18.82 | 0.003 | 0.05646
457 | 859338200 - REATERRO MANUAL DE VALAS COM COMPACTAÇÃO MECANIZADA. AF_04/2016 | M3 | 23.5 |  | 21.23 | 498.91 | 27.85 | 654.37 | 1.3116 |  | SE14000/B0/ETE01/ETE02/O*304
| 88316 - SERVENTE COM ENCARGOS COMPLEMENTARES | H | 13.06 | 0.65 | 8.489
| 91533 - COMPACTADOR DE SOLOS DE PERCUSSÃO (SOQUETE) COM MOTOR A GASOLINA 4 TEMPOS, POTÊNCIA 4 CV - CHP DIURNO. AF_08/2015 | CHP | 24.48 | 0.274 | 6.7075
| 91534 - COMPACTADOR DE SOLOS DE PERCUSSÃO (SOQUETE) COM MOTOR A GASOLINA 4 TEMPOS, POTÊNCIA 4 CV - CHI DIURNO. AF_08/2015 | CHI | 18.82 | 0.254 | 4.7803
| 95606 - UMIDIFICAÇÃO DE MATERIAL PARA VALAS COM CAMINHÃO PIPA 10000L. AF_11/2016 | M3 | 1.27 | 1 | 1.27
458 | Contenção, Escor., Esgot. e Drenagem |  |  |  |  | 5109.55 |  | 6701.68 |  |  | SE14000/B0/ETE01/ETE02/O*305
459 | 65000208 - ESCORAMENTO CONTINUO | M2 | 145 |  | 30.67 | 4447.15 | 40.23 | 5832.88 | 1.3116 |  | SE14000/B0/ETE01/ETE02/O*305
| 35000041 - OFICIAL, INCLUSIVE ES E ENCARGOS COMPLEMENTARES | H | 18.32 | 0.36 | 6.5952
| 35000043 - AUXILIAR DE OFICIAL, INCLUSIVE ES E ENCARGOS COMPLEMENTARES | H | 14.63 | 0.02 | 0.2926
| 35000044 - SERVENTE, INCLUSIVE ES E ENCARGOS COMPLEMENTARES | H | 13.06 | 0.54 | 7.0524
| 35000607 - ESCORA DE EUCALIPTO, SEM TRATAMENTO, DIAMETRO MINIMO DE 12 CM | M | 1.73 | 0.035 | 0.06055
| 35000608 - PRANCHAO - 20 X 4 CM - EM MADEIRA DE LEI | M2 | 71.23 | 0.157 | 11.1831
| 35000614 - CAIBRO / LONGARINA EM MADEIRA DE LEI, COM ESPESSURA MÍNIMA DE 6 CM | M | 12.61 | 0.157 | 1.9798
| 35000640 - PREGO 18 X 30 COM CABECA. | KG | 7.38 | 0.1 | 0.738
| 65000928 - RETROESCAVADEIRA POT 74HP-HP | H | 89.35 | 0.031 | 2.7698
460 | 65000223 - ESGOTAMENTO DE AGUA COM BOMBAS, VAZOES ATE 50 M3/H, ALTURA ATE 10M | H | 184 |  | 3.6 | 662.4 | 4.72 | 868.8 | 1.3116 |  | SE14000/B0/ETE01/ETE02/O*305
| 35000044 - SERVENTE, INCLUSIVE ES E ENCARGOS COMPLEMENTARES | H | 13.06 | 0.033333 | 0.43533
| 35000564 - CHAVE BOIA DE MERCURIO, TIPO NIVEL SUPERIOR, CORRENTE MINIMA 15 A, TENSAO 220 V | UN | 32.21 | 0.001333 | 0.042936
| 35000565 - CHAVE REVERSORA FRONTAL, MANUAL-ZERO-AUTOMATICA, 220V/30A, MARCA MAGIROS, MOD. CR-503A OU SIMILAR | UN | 91.56 | 0.000667 | 0.061071
| 35000580 - CABO DE ACO SAE 1045 GALVANIZADO (ZINCADO), DIAMETRO 6,4 MM | M | 5.52 | 0.01334 | 0.073637
| 35000586 - CABO DE COBRE BIPOLAR, ISOLAMENTO EM PVC PARA 1000 V, BITOLA 4 MM2 | M | 2.54 | 0.00444 | 0.011278
| 35000731 - MANGUEIRA DE PVC FLEXIVEL, FORMATO CHATO, COM REFORCO DE FIOS DE POLIESTER, PRESSAO DE TRABALHO MINIMA 65 PSI, DIAMETRO INTERNO DE 3 " | M | 18.63 | 0.02666 | 0.49668
| 65000951 - BOMBA SUBMERSIVEL P/DREN. TRIF 50M3/H-HP | H | 0.53 | 1 | 0.53
| 35001109 - TARIFA DE ENERGIA ELETRICA - FORNECIMENTO | KWH | 0.64 | 3.04 | 1.9456
461 | Fundações e Estruturas |  |  |  |  | 65212.75 |  | 85533.03 |  |  | SE14000/B0/ETE01/ETE02/O*306
462 | 859241900 - MONTAGEM E DESMONTAGEM DE FÔRMA DE PILARES RETANGULARES E ESTRUTURAS SIMILARES COM ÁREA MÉDIA DAS SEÇÕES MAIOR QUE 0,25 M², PÉ-DIREITO SIMPLES, EM CHAPA DE MADEIRA COMP | M2 | 124 |  | 49.05 | 6082.2 | 64.33 | 7977.41 | 1.3116 |  | SE14000/B0/ETE01/ETE02/O*306
| 2692 - DESMOLDANTE PROTETOR PARA FORMAS DE MADEIRA, DE BASE OLEOSA EMULSIONADA EM AGUA | L | 5.21 | 0.01 | 0.0521
| 40271 - LOCACAO DE APRUMADOR METALICO DE PILAR, COM ALTURA E ANGULO REGULAVEIS, EXTENSAO DE *1,50* A *2,80* M | MES | 7.8 | 0.196 | 1.5288
| 40275 - LOCACAO DE VIGA SANDUICHE METALICA VAZADA PARA TRAVAMENTO DE PILARES, ALTURA DE *8* CM, LARGURA DE *6* CM E EXTENSAO DE 2 M | MES | 12 | 0.393 | 4.716
| 40287 - LOCACAO DE BARRA DE ANCORAGEM DE 0,80 A 1,20 M DE EXTENSAO, COM ROSCA DE 5/8", INCLUINDO PORCA E FLANGE | MES | 3 | 0.785 | 2.355
| 40304 - PREGO DE ACO POLIDO COM CABECA DUPLA 17 X 27 (2 1/2 X 11) | KG | 12.3 | 0.019 | 0.2337
| 88239 - AJUDANTE DE CARPINTEIRO COM ENCARGOS COMPLEMENTARES | H | 15 | 0.159 | 2.385
| 88262 - CARPINTEIRO DE FORMAS COM ENCARGOS COMPLEMENTARES | H | 18.08 | 0.866 | 15.6573
| 92263 - FABRICAÇÃO DE FÔRMA PARA PILARES E ESTRUTURAS SIMILARES, EM CHAPA DE MADEIRA COMPENSADA RESINADA, E = 17 MM. AF_12/2015 | M2 | 84.26 | 0.263 | 22.1604
463 | 858919800 - ESTACA PRÉ-MOLDADA DE CONCRETO, SEÇÃO QUADRADA, CAPACIDADE DE 25 TONELADAS, COMPRIMENTO TOTAL CRAVADO ATÉ 5M, BATE-ESTACAS POR GRAVIDADE SOBRE ROLOS (EXCLUSIVE MOBILIZA | M | 19.5 |  | 72.06 | 1405.17 | 94.51 | 1843.02 | 1.3116 |  | SE14000/B0/ETE01/ETE02/O*306
| 38538 - ESTACA PRE-MOLDADA MACICA DE CONCRETO VIBRADO ARMADO, PARA CARGA DE 25 T, SECAO QUADRADA DE *16 X 16*, COM ANEL METALICO INCORPORADO A PECA (SOMENTE FORNECIMENTO) | M | 40 | 1.152 | 46.08
| 88316 - SERVENTE COM ENCARGOS COMPLEMENTARES | H | 13.06 | 0.402 | 5.2501
| 89218 - BATE-ESTACAS POR GRAVIDADE, POTÊNCIA DE 160 HP, PESO DO MARTELO ATÉ 3 TONELADAS - CHI DIURNO. AF_11/2014 | CHI | 61.13 | 0.084 | 5.1349
| 89843 - BATE-ESTACAS POR GRAVIDADE, POTÊNCIA DE 160 HP, PESO DO MARTELO ATÉ 3 TONELADAS - CHP DIURNO. AF_11/2014 | CHP | 133.4 | 0.117 | 15.6078
464 | 65003655 - CONCRETO FCK 40 MPA USINADO - FORNECIMENTO, TRANSPORTE, BOMBEAMENTO/LANCAMENTO E ADENSAMENTO | M3 | 39.5 |  | 448.38 | 17711.01 | 588.1 | 23229.76 | 1.3116 |  | SE14000/B0/ETE01/ETE02/O*306
| 35000091 - CONCRETO PRE-MISTURADO, FCK - 40 MPA - USINADO COM ADITIVO SUPERPLASTIFICANTE | M3 | 311.73 | 1.02 | 317.9646
| 65003754 - LANCAMENTO/ADENS CONCRETO QQ ALT/PROF | M3 | 127.86 | 1.02 | 130.4172
465 | 65000276 - ARMADURA DE ACO CA 50, FORNECIMENTO E COLOCACAO | KG | 3918.5 |  | 7.19 | 28174.02 | 9.43 | 36953.04 | 1.3116 |  | SE14000/B0/ETE01/ETE02/O*306
| 35000041 - OFICIAL, INCLUSIVE ES E ENCARGOS COMPLEMENTARES | H | 18.32 | 0.1 | 1.832
| 35000043 - AUXILIAR DE OFICIAL, INCLUSIVE ES E ENCARGOS COMPLEMENTARES | H | 14.63 | 0.1 | 1.463
| 35000052 - ACO CA-50 A OU B | TO | 3632.99 | 0.001 | 3.633
| 35000618 - ARAME PRETO RECOZIDO PG.7-E (0,0016 KG / M) | KG | 8.81 | 0.03 | 0.2643
466 | 65000277 - ARMADURA DE ACO CA 60, FORNECIMENTO E COLOCACAO | KG | 1175.5 |  | 7.1 | 8346.05 | 9.31 | 10946.68 | 1.3116 |  | SE14000/B0/ETE01/ETE02/O*306
| 35000041 - OFICIAL, INCLUSIVE ES E ENCARGOS COMPLEMENTARES | H | 18.32 | 0.1 | 1.832
| 35000043 - AUXILIAR DE OFICIAL, INCLUSIVE ES E ENCARGOS COMPLEMENTARES | H | 14.63 | 0.1 | 1.463
| 35000053 - ACO CA-60 A OU B | TO | 3537.12 | 0.001 | 3.5371
| 35000618 - ARAME PRETO RECOZIDO PG.7-E (0,0016 KG / M) | KG | 8.81 | 0.03 | 0.2643
467 | 858351400 - FORNECIMENTO DE PERFIL SIMPLES "I" OU "H" 8 A 12" INCLUSIVE PERDAS | KG | 270 |  | 6.7 | 1809 | 8.79 | 2372.68 | 1.3116 |  | SE14000/B0/ETE01/ETE02/O*306
| 0002 - OXIGENIO, RECARGA PARA CILINDRO DE CONJUNTO OXICORTE GRANDE | M3 | 11.72 | 0.003 | 0.03516
| 4774 - PERFIL "I" DE ACO LAMINADO, "W" 410 X 67 | KG | 5.82 | 1.05 | 6.111
| 10999 - ELETRODO REVESTIDO AWS - E6013, DIAMETRO IGUAL A 4,00 MM | KG | 25.65 | 0.015 | 0.38475
| 88317 - SOLDADOR COM ENCARGOS COMPLEMENTARES | H | 18.86 | 0.01 | 0.1886
468 | 65000316 - POCO DE VISITA (ALTURA = 1,00 M E BALAO: DIAMETRO = 0,60 M), P COPASA 062/-, EM ANEIS PRE-MOLDADOS DE CONCRETO P COPASA 104/- | UN | 3 |  | 456.48 | 1369.44 | 598.72 | 1796.16 | 1.3116 |  | SE14000/B0/ETE01/ETE02/O*306
| 35000041 - OFICIAL, INCLUSIVE ES E ENCARGOS COMPLEMENTARES | H | 18.32 | 0.5 | 9.16
| 35000044 - SERVENTE, INCLUSIVE ES E ENCARGOS COMPLEMENTARES | H | 13.06 | 0.5 | 6.53
| 65000329 - TAMPAO FOFO DN600 T-109 OU T-48-ASSENT | UN | 77.61 | 1 | 77.61
| 65000084 - ARGAMASSA DE CIMENTO E AREIA, TRACO 1:3 | M3 | 378.97 | 0.006597 | 2.5001
| 65000981 - GUINDAUTO CAPAC. ATE 5,5TM C/MOTOR.-HP | H | 126.76 | 0.1 | 12.676
| 65002640 - ANEL PREM. CONC. P-104/_ - DN 600x320MM | UN | 85.91 | 3 | 257.73
| 65003750 - CONCRETO TRACO 1:3:5 EM VOLUME | M3 | 409 | 0.22075 | 90.2867
469 | 65000317 - ADICIONAL DE PRECO P/ ACRESCIMO NA ALTURA DE POCO DE VISITA EM ANEIS PRE-MOLDADOS DE CONCRETO (BALAO: DIAMETRO = 0,60 M) | M | 1 |  | 315.86 | 315.86 | 414.28 | 414.28 | 1.3116 |  | SE14000/B0/ETE01/ETE02/O*306
| 35000041 - OFICIAL, INCLUSIVE ES E ENCARGOS COMPLEMENTARES | H | 18.32 | 1 | 18.32
| 35000044 - SERVENTE, INCLUSIVE ES E ENCARGOS COMPLEMENTARES | H | 13.06 | 1 | 13.06
| 35000203 - ANEL PRE-MOLDADO DE CONCRETO, COM ARMACAO E ALCA, FABRICADO CONFORME PROJETO PADRAO P-COPASA 104/_, DN 600 X 320 MM. | UN | 92.3 | 3 | 276.9
| 65000084 - ARGAMASSA DE CIMENTO E AREIA, TRACO 1:3 | M3 | 378.97 | 0.02 | 7.5794
470 | Assentamentos |  |  |  |  | 3478.82 |  | 4562.83 |  |  | SE14000/B0/ETE01/ETE02/O*307
471 | 858372400 - ASSENTAMENTO DE PECAS, CONEXOES, APARELHOS E ACESSORIOS DE FERRO FUNDIDO DUCTIL, JUNTA ELASTICA, MECANICA OU FLANGEADA, COM DIAMETROS DE 50 A 300 MM. | KG | 1471.5 |  | 1.34 | 1971.81 | 1.76 | 2586.23 | 1.3116 |  | SE14000/B0/ETE01/ETE02/O*307
| 88277 - MONTADOR (TUBO AÇO/EQUIPAMENTOS) COM ENCARGOS COMPLEMENTARES | H | 18.87 | 0.03 | 0.5661
| 88316 - SERVENTE COM ENCARGOS COMPLEMENTARES | H | 13.06 | 0.06 | 0.7836
472 | 859073300 - ASSENTAMENTO DE TUBO DE PVC PARA REDE COLETORA DE ESGOTO DE PAREDE MACIÇA, DN 100 MM, JUNTA ELÁSTICA, INSTALADO EM LOCAL COM NÍVEL BAIXO DE INTERFERÊNCIAS (NÃO INCLUI F | M | 0.5 |  | 1.81 | 0.91 | 2.37 | 1.19 | 1.3116 |  | SE14000/B0/ETE01/ETE02/O*307
| 88246 - ASSENTADOR DE TUBOS COM ENCARGOS COMPLEMENTARES | H | 17.18 | 0.06 | 1.0308
| 88316 - SERVENTE COM ENCARGOS COMPLEMENTARES | H | 13.06 | 0.06 | 0.7836
473 | 859073400 - ASSENTAMENTO DE TUBO DE PVC PARA REDE COLETORA DE ESGOTO DE PAREDE MACIÇA, DN 150 MM, JUNTA ELÁSTICA, INSTALADO EM LOCAL COM NÍVEL BAIXO DE INTERFERÊNCIAS (NÃO INCLUI F | M | 3 |  | 2.2 | 6.6 | 2.89 | 8.66 | 1.3116 |  | SE14000/B0/ETE01/ETE02/O*307
| 88246 - ASSENTADOR DE TUBOS COM ENCARGOS COMPLEMENTARES | H | 17.18 | 0.073 | 1.2541
| 88316 - SERVENTE COM ENCARGOS COMPLEMENTARES | H | 13.06 | 0.073 | 0.95338
474 | 859075200 - ASSENTAMENTO DE TUBO DE PVC PARA REDE COLETORA DE ESGOTO DE PAREDE MACIÇA, DN 300 MM, JUNTA ELÁSTICA, INSTALADO EM LOCAL COM NÍVEL ALTO DE INTERFERÊNCIAS (NÃO INCLUI FO | M | 19.5 |  | 4.85 | 94.57 | 6.36 | 124.04 | 1.3116 |  | SE14000/B0/ETE01/ETE02/O*307
| 88246 - ASSENTADOR DE TUBOS COM ENCARGOS COMPLEMENTARES | H | 17.18 | 0.1607 | 2.7608
| 88316 - SERVENTE COM ENCARGOS COMPLEMENTARES | H | 13.06 | 0.1607 | 2.0987
475 | 65003909 - MEDIDOR DE VAZAO PARA CANAL ABERTO - CALHA PARSHALL W=3" - FORNECIMENTO E ASSENTAMENTO | UN | 1 |  | 1404.93 | 1404.93 | 1842.71 | 1842.71 | 1.3116 |  | SE14000/B0/ETE01/ETE02/O*307
| 35000041 - OFICIAL, INCLUSIVE ES E ENCARGOS COMPLEMENTARES | H | 18.32 | 16 | 293.12
| 35000044 - SERVENTE, INCLUSIVE ES E ENCARGOS COMPLEMENTARES | H | 13.06 | 32 | 417.92
| 65003752 - CONCRETO ESTRUTURAL FCK=15MPA-BETONEIRA | M3 | 443.18 | 0.09244 | 40.9676
| 35001326 - MEDIDOR DE VAZAO PARA CANAL ABERTO - CALHA PARSHALL W=3" | UN | 652.92 | 1 | 652.92
476 | Serviços Diversos |  |  |  |  | 2782.84 |  | 3649.98 |  |  | SE14000/B0/ETE01/ETE02/O*314
477 | 65001131 - TALHA MANUAL COMPACTA, CAPACIDADE DE CARGA DE 1 T, ELEVACAO DE 5 ,0 M E CARRO TROLEI MANUAL - FORNECIMENTO E INSTALACAO | CJ | 1 |  | 1239.14 | 1239.14 | 1625.26 | 1625.26 | 1.3116 |  | SE14000/B0/ETE01/ETE02/O*314
| 35000041 - OFICIAL, INCLUSIVE ES E ENCARGOS COMPLEMENTARES | H | 18.32 | 3 | 54.96
| 35000044 - SERVENTE, INCLUSIVE ES E ENCARGOS COMPLEMENTARES | H | 13.06 | 3 | 39.18
| 35000770 - TALHA MANUAL COMPACTA DE CORRENTE, CAPACIDADE 1 TONELADA - ALTURA DE ELEVACAO DE 5,0 M | UN | 578 | 1 | 578
| 35000773 - CARRO TROLEI MANUAL, CAPACIDADE DE CARGA ATE 1 TONELADA | UN | 567 | 1 | 567
478 | 65001132 - MONOVIA EM PERFIL METALICO " I " DE 6" - FORNECIMENTO E INSTALACAO | M | 10 |  | 154.37 | 1543.7 | 202.47 | 2024.72 | 1.3116 |  | SE14000/B0/ETE01/ETE02/O*314
| 35000041 - OFICIAL, INCLUSIVE ES E ENCARGOS COMPLEMENTARES | H | 18.32 | 0.8 | 14.656
| 35000044 - SERVENTE, INCLUSIVE ES E ENCARGOS COMPLEMENTARES | H | 13.06 | 2.4 | 31.344
| 35000627 - CHAPA DE ACO ASTM A-36, ESPESSURA 3/16" = 4,76 MM (37,35 KG / M2) | M2 | 148.74 | 0.01 | 1.4874
| 35000634 - VIGA I DE 6" - BITOLA W 150 X 18,0 - E = 5,8 MM | KG | 5.1 | 18.6 | 94.86
| 65000973 - GUINCHO COLUNA ELETRICO CAPAC. 330KG-HP | H | 15.02 | 0.8 | 12.016
479 | Instalação Hidráulica Predial |  |  |  |  | 19.87 |  | 26.06 |  |  | SE14000/B0/ETE01/ETE02/O*322
480 | 850608700 - TAMPA EM CONCRETO ARMADO 60X60X5CM P/CX INSPECAO/FOSSA SEPTICA | UN | 1 |  | 19.87 | 19.87 | 26.06 | 26.06 | 1.3116 |  | SE14000/B0/ETE01/ETE02/O*322
| 0036 - ACO CA-60, 4,2 MM, VERGALHAO | KG | 4.35 | 1.44 | 6.264
| 0337 - ARAME RECOZIDO 18 BWG, 1,25 MM (0,01 KG/M) | KG | 10 | 0.029 | 0.29
| 0370 - AREIA MEDIA - POSTO JAZIDA/FORNECEDOR (RETIRADO NA JAZIDA, SEM TRANSPORTE) | M3 | 66.67 | 0.016 | 1.0667
| 1379 - CIMENTO PORTLAND COMPOSTO CP II-32 | KG | 0.37 | 5.54 | 2.0498
| 4512 - SARRAFO DE MADEIRA NAO APARELHADA 2,5 X 5 CM (1 X 2 ") PINUS, MISTA OU EQUIVALENTE DA REGIAO | M | 0.85 | 2.5 | 2.125
| 4718 - PEDRA BRITADA N. 2 (19 A 38 MM) POSTO PEDREIRA/FORNECEDOR, SEM FRETE | M3 | 71.24 | 0.015 | 1.0686
| 5069 - PREGO DE ACO POLIDO COM CABECA 17 X 27 (2 1/2 X 11) | KG | 10.16 | 0.08 | 0.8128
| 88245 - ARMADOR COM ENCARGOS COMPLEMENTARES | H | 18.1 | 0.1 | 1.81
| 88262 - CARPINTEIRO DE FORMAS COM ENCARGOS COMPLEMENTARES | H | 18.08 | 0.1 | 1.808
| 88316 - SERVENTE COM ENCARGOS COMPLEMENTARES | H | 13.06 | 0.2 | 2.612
| 88830 - BETONEIRA CAPACIDADE NOMINAL DE 400 L, CAPACIDADE DE MISTURA 280 L, MOTOR ELÉTRICO TRIFÁSICO POTÊNCIA DE 2 CV, SEM CARREGADOR - CHP DIURNO. AF_10/2014 | CHP | 1.21 | 0.014 | 0.01694
481 | Serviços Específicos |  |  |  |  | 7737.41 |  | 10148.38 |  |  | SE14000/B0/ETE01/ETE02/O*329
482 | 65000017 - LOCACAO ESTRUTURAS - GABARITO/TABEIRA PARA OBRAS | M2 | 81.5 |  | 3.49 | 284.44 | 4.58 | 373.07 | 1.3116 |  | SE14000/B0/ETE01/ETE02/O*329
| 35000041 - OFICIAL, INCLUSIVE ES E ENCARGOS COMPLEMENTARES | H | 18.32 | 0.1 | 1.832
| 35000044 - SERVENTE, INCLUSIVE ES E ENCARGOS COMPLEMENTARES | H | 13.06 | 0.1 | 1.306
| 35000601 - PONTALETE - 7 X 7 CM - EM MADEIRA DE LEI | M | 6 | 0.012 | 0.072
| 35000612 - TABUA DE PINUS - 30 X 2,5 CM | M2 | 16.51 | 0.0123 | 0.20307
| 35000640 - PREGO 18 X 30 COM CABECA. | KG | 7.38 | 0.01 | 0.0738
483 | CS000019 - FORNECIMENTO E ASSENTAMENTO DE COMPORTA DE MADEIRA/FIBRA | UN | 6 |  | 98.38 | 590.28 | 129.04 | 774.21 | 1.3116 |  | SE14000/B0/ETE01/ETE02/O*329
| 88261 - CARPINTEIRO DE ESQUADRIA COM ENCARGOS COMPLEMENTARES | H | 16.34 | 1 | 16.34
| 88239 - AJUDANTE DE CARPINTEIRO COM ENCARGOS COMPLEMENTARES | H | 15 | 1.5 | 22.5
| 4425 - VIGA DE MADEIRA NAO APARELHADA 6 X 12 CM, MACARANDUBA, ANGELIM OU EQUIVALENTE DA REGIAO | M | 20.72 | 1.2 | 24.864
| 3990 - TABUA DE MADEIRA APARELHADA *2,5 X 25* CM, MACARANDUBA, ANGELIM OU EQUIVALENTE DA REGIAO | M | 23.39 | 1.4 | 32.746
| 91691 - SERRA CIRCULAR DE BANCADA COM MOTOR ELÉTRICO POTÊNCIA DE 5HP, COM COIFA PARA DISCO 10" - MATERIAIS NA OPERAÇÃO. AF_08/2015 | H | 1.93 | 1 | 1.93
484 | CS000020 - FORNECIMENTO E ASSENTAMENTO DOS TUBOS GUIAS DAS BOMBAS | UN | 4 |  | 139.28 | 557.12 | 182.68 | 730.72 | 1.3116 |  | SE14000/B0/ETE01/ETE02/O*329
| 21010 - TUBO ACO GALVANIZADO COM COSTURA, CLASSE LEVE, DN 25 MM ( 1"), E = 2,65 MM, *2,11* KG/M (NBR 5580) | M | 18.65 | 3.5 | 65.275
| 1330 - CHAPA DE ACO GROSSA, ASTM A36, E = 1/4 " (6,35 MM) 49,79 KG/M2 | KG | 5.55 | 0.55 | 3.0525
| 4912 - CANTONEIRA DE ACO 3 " X 3 " X 1/4 " | KG | 5.05 | 1.25 | 6.3125
| 10999 - ELETRODO REVESTIDO AWS - E6013, DIAMETRO IGUAL A 4,00 MM | KG | 25.65 | 0.13 | 3.3345
| 88315 - SERRALHEIRO COM ENCARGOS COMPLEMENTARES | H | 18.12 | 1 | 18.12
| 88242 - AJUDANTE DE PEDREIRO COM ENCARGOS COMPLEMENTARES | H | 13.66 | 2 | 27.32
| 11953 - PARAFUSO FRANCES ZINCADO, DIAMETRO 1/2'', COMPRIMENTO 2'', COM PORCA E ARRUELA | UN | 2.04 | 4 | 8.16
| 7307 - FUNDO ANTICORROSIVO PARA METAIS FERROSOS (ZARCAO) | L | 29.27 | 0.1 | 2.927
| 7306 - TINTA PROTETORA SUPERFICIE METALICA ALUMINIO | L | 34.41 | 0.1 | 3.441
| V0000016 - LIXADEIRA ELETRICA INDUSTRIAL P/ CORTE | H | 0.67 | 2 | 1.34
485 | CS000021 - FORNECIMENTO E COLOCAÇÃO DE BATENTE | UN | 2 |  | 95.71 | 191.42 | 125.53 | 251.07 | 1.3116 |  | SE14000/B0/ETE01/ETE02/O*329
| 0568 - CANTONEIRA FERRO GALVANIZADO DE ABAS IGUAIS, 2" X 3/8" (L X E), 6,9 KG/M | M | 35.9 | 2.07 | 74.313
| 88315 - SERRALHEIRO COM ENCARGOS COMPLEMENTARES | H | 18.12 | 1 | 18.12
| 4332 - PARAFUSO ZINCADO, SEXTAVADO, COM ROSCA INTEIRA, DIAMETRO 3/8", COMPRIMENTO 2" | UN | 0.68 | 4 | 2.72
| 4342 - PORCA ZINCADA, SEXTAVADA, DIAMETRO 3/8" | UN | 0.14 | 4 | 0.56
486 | CS000023 - FORNECIMENTO E ASSENTAMENTO DE GRADE METALICA COMPOSTA DE 14 BARRAS CHATAS DE AÇO IMOXIDAVEL 1" X 3/8" EM, ESPAÇAMENTO 2,50CM. | UN | 1 |  | 3366.95 | 3366.95 | 4416.09 | 4416.09 | 1.3116 |  | SE14000/B0/ETE01/ETE02/O*329
| 0574 - CANTONEIRA FERRO GALVANIZADO DE ABAS IGUAIS, 1 1/2" X 1/4" (L X E), 3,40 KG/M | M | 16 | 76.47 | 1223.52
| 0546 - BARRA DE FERRO RETANGULAR, BARRA CHATA (QUALQUER DIMENSAO) | KG | 4.5 | 31.66 | 142.47
| 10998 - ELETRODO REVESTIDO AWS - E-6010, DIAMETRO IGUAL A 4,00 MM | KG | 29.14 | 6 | 174.84
| 0551 - BARRA DE FERRO RETANGULAR, BARRA CHATA, 2" X 1" (L X E), 10,12 KG/M | M | 44.48 | 0.5 | 22.24
| 11964 - PARAFUSO DE ACO TIPO CHUMBADOR PARABOLT, DIAMETRO 3/8", COMPRIMENTO 75 MM | UN | 1.5 | 8 | 12
| 11174 - PRIMER UNIVERSAL, FUNDO ANTICORROSIVO TIPO ZARCAO | 18L | 555.91 | 2.5 | 1389.775
| 88251 - AUXILIAR DE SERRALHEIRO COM ENCARGOS COMPLEMENTARES | H | 14.43 | 8 | 115.44
| 88315 - SERRALHEIRO COM ENCARGOS COMPLEMENTARES | H | 18.12 | 8 | 144.96
| 7288 - TINTA ESMALTE SINTETICO PREMIUM FOSCO | L | 31.94 | 2.55 | 81.447
| 88310 - PINTOR COM ENCARGOS COMPLEMENTARES | H | 19.32 | 1.5 | 28.98
| 88309 - PEDREIRO COM ENCARGOS COMPLEMENTARES | H | 18.22 | 1 | 18.22
| 88316 - SERVENTE COM ENCARGOS COMPLEMENTARES | H | 13.06 | 1 | 13.06
487 | CS000022 - ASSENTAMENTO E FORNECIMENTO DE COMPORTA EM PRFV, NAS DIMENSÕES DE 68 X 70 CM, CONFORME O PROJETO | UN | 4 |  | 644.54 | 2578.16 | 845.38 | 3381.51 | 1.3116 |  | SE14000/B0/ETE01/ETE02/O*329
| 88277 - MONTADOR (TUBO AÇO/EQUIPAMENTOS) COM ENCARGOS COMPLEMENTARES | H | 18.87 | 1 | 18.87
| 88316 - SERVENTE COM ENCARGOS COMPLEMENTARES | H | 13.06 | 1.2 | 15.672
| V0000022 - COMPORTA EM PRFV 68X70CM | UN | 610 | 1 | 610
488 | CS000044 - BLOCO APOIO DA TUBULAÇÃO | UN | 4 |  | 42.26 | 169.04 | 55.43 | 221.71 | 1.3116 |  | SE14000/B0/ETE01/ETE02/O*329
| 20213 - VIGA DE MADEIRA APARELHADA *6 X 12* CM, MACARANDUBA, ANGELIM OU EQUIVALENTE DA REGIAO | M | 21.85 | 0.5 | 10.925
| 88239 - AJUDANTE DE CARPINTEIRO COM ENCARGOS COMPLEMENTARES | H | 15 | 1 | 15
| 88261 - CARPINTEIRO DE ESQUADRIA COM ENCARGOS COMPLEMENTARES | H | 16.34 | 1 | 16.34
489 | MATERIAIS |  |  |  |  | 35351.42 |  | 42750.48 |  |  | SE14000/B0/ETE01/ETE02/M
490 | Materiais Fornecimento CONTRATADA |  |  |  |  | 35351.42 |  | 42750.48 |  |  | SE14000/B0/ETE01/ETE02/M*332
491 | 953636500 - TUBO COLETOR DE ESGOTO PVC, JEI, DN 100 MM (NBR 7362) | M | 6 |  | 13.94 | 83.64 | 16.86 | 101.15 |  | 1.2093 | SE14000/B0/ETE01/ETE02/M*332
492 | 954193600 - TUBO COLETOR DE ESGOTO, PVC, JEI, DN 150 MM (NBR 7362) | M | 6 |  | 30.06 | 180.36 | 36.35 | 218.11 |  | 1.2093 | SE14000/B0/ETE01/ETE02/M*332
493 | 950186500 - CURVA LONGA PVC, PB, JE, 90 GRAUS, DN 150 MM, PARA REDE COLETORA ESGOTO (NBR 10569) | UN | 1 |  | 82.82 | 82.82 | 100.15 | 100.15 |  | 1.2093 | SE14000/B0/ETE01/ETE02/M*332
494 | 952106100 - RALO FOFO COM REQUADRO, QUADRADO 300 X 300 MM | UN | 1 |  | 70.82 | 70.82 | 85.64 | 85.64 |  | 1.2093 | SE14000/B0/ETE01/ETE02/M*332
495 | 25027683 - REGISTRO FOFO CBOR.FC S15 PN10/16 DN150 | UN | 3 |  | 1054.08 | 3162.24 | 1274.7 | 3824.1 |  | 1.2093 | SE14000/B0/ETE01/ETE02/M*332
496 | CM000023 - TOCO FERRO FUNDIDO TOF10/16X 150 X 500MM | UN | 1 |  | 325.37 | 325.37 | 393.47 | 393.47 |  | 1.2093 | SE14000/B0/ETE01/ETE02/M*332
| V0000010 - TOCO FERRO FUNDIDO TOF10/16X 150 X 500MM | UN | 325.37 | 1 | 325.37
497 | 25027691 - REGISTRO FOFO CBOR.FV S14 PN16 DN300 | UN | 2 |  | 3614.49 | 7228.98 | 4371 | 8742.01 |  | 1.2093 | SE14000/B0/ETE01/ETE02/M*332
498 | CM000038 - TUBO FOFO PF PN10 DN 150X0,60M | UN | 2 |  | 605 | 1210 | 731.63 | 1463.25 |  | 1.2093 | SE14000/B0/ETE01/ETE02/M*332
| V0000025 - TUBO FOFO PF PN10 DN 150X0,60M | UN | 605 | 1 | 605
499 | CM000039 - TUBO FOFO PF PN10 DN 300X0,45M | UN | 1 |  | 958.06 | 958.06 | 1158.58 | 1158.58 |  | 1.2093 | SE14000/B0/ETE01/ETE02/M*332
| V0000026 - TUBO FOFO PF PN10 DN 300X0,45M | UN | 958.06 | 1 | 958.06
500 | CM000040 - CURVA 90º FOFO FF ESG. DN 300 | UN | 1 |  | 2012.55 | 2012.55 | 2433.78 | 2433.78 |  | 1.2093 | SE14000/B0/ETE01/ETE02/M*332
| V0000027 - CURVA 90º FF ESG. DN 300 | UN | 2012.55 | 1 | 2012.55
501 | CM000041 - TUBO FOFO FF PN10 DN 150X2,40M | UN | 2 |  | 1424.59 | 2849.18 | 1722.76 | 3445.51 |  | 1.2093 | SE14000/B0/ETE01/ETE02/M*332
| V0000029 - TUBO FOFO FF PN10 DN 150X2,40M | UN | 1424.59 | 1 | 1424.59
502 | CM000042 - VALVULA RETENCAO PORT. UNICA - VRPUS DN 150 | UN | 2 |  | 1665 | 3330 | 2013.48 | 4026.97 |  | 1.2093 | SE14000/B0/ETE01/ETE02/M*332
| V0000030 - VALVULA RETENCAO PORT. UNICA VRPUS DN150 | UN | 1665 | 1 | 1665
503 | CM000024 - JUNTA DTA FOFO DN 150MM PN10 | UN | 2 |  | 1390.03 | 2780.06 | 1680.96 | 3361.93 |  | 1.2093 | SE14000/B0/ETE01/ETE02/M*332
| V0000009 - JUNTA DTA FOFO DN 150MM PN10 | UN | 1390.03 | 1 | 1390.03
504 | CM000028 - TÊ FOFO ESG. FFF PN10 DN 150 | UN | 3 |  | 372.17 | 1116.51 | 450.07 | 1350.2 |  | 1.2093 | SE14000/B0/ETE01/ETE02/M*332
| V0000002 - TÊ FOFO ESG. FFF PN10 DN 150 | UN | 372.17 | 1 | 372.17
505 | CM000043 - ANCORAGEM DA TUBULAÇÃO DE RECALQUE EM CHAPA METALICA FLANGE CEGO E TIRANTES | UN | 1 |  | 196.3 | 196.3 | 237.39 | 237.39 |  | 1.2093 | SE14000/B0/ETE01/ETE02/M*332
| V0000031 - ANCORAGEM DA TUBULAÇÃO DE RECALQUE | UN | 196.3 | 1 | 196.3
506 | CM000044 - TUBO FOFO FF PN10 DN 150X1,20M | UN | 1 |  | 1055.08 | 1055.08 | 1275.91 | 1275.91 |  | 1.2093 | SE14000/B0/ETE01/ETE02/M*332
| V0000032 - TUBO FOFO FF PN10 DN 150X1,20M | UN | 1055.08 | 1 | 1055.08
507 | CM000045 - TUBO FOFO FF PN10 DN 150X0,15M | UN | 3 |  | 620 | 1860 | 749.77 | 2249.3 |  | 1.2093 | SE14000/B0/ETE01/ETE02/M*332
| V0000033 - TUBO FOFO FF PN10 DN 150X0,15M | UN | 620 | 1 | 620
508 | CM000046 - BANDEIJA METALICA PARA ACUMULAÇÃO DE RESIDUO DA LIMPEZA | UN | 1 |  | 282.19 | 282.19 | 341.25 | 341.25 |  | 1.2093 | SE14000/B0/ETE01/ETE02/M*332
| V0000034 - BANDEIJA METALICA P/ACUMULAÇÃO DE RESID. | UN | 282.19 | 1 | 282.19
509 | CM000047 - TUBO FOFO PF PN10 DN 150X1,20M | UN | 1 |  | 703.49 | 703.49 | 850.73 | 850.73 |  | 1.2093 | SE14000/B0/ETE01/ETE02/M*332
| V0000035 - TUBO FOFO PF PN10 DN 150X1,20M | UN | 703.49 | 1 | 703.49
510 | CM000048 - RETENTOR DE FLUXO (COMPORTA) EM PRFV 30X40X3 CM | UN | 6 |  | 129.95 | 779.7 | 157.15 | 942.89 |  | 1.2093 | SE14000/B0/ETE01/ETE02/M*332
| V0000036 - RETENTOR DE FLUXO EM PRFV 30X40X3 CM | UN | 129.95 | 1 | 129.95
511 | 954193200 - TUBO COLETOR DE ESGOTO PVC, JEI, DN 300 MM (NBR 7362) | M | 24 |  | 124.28 | 2982.72 | 150.29 | 3607 |  | 1.2093 | SE14000/B0/ETE01/ETE02/M*332
512 | CM000027 - CURVA 90º FOFO FF ESG. DN 150 | UN | 3 |  | 315.36 | 946.08 | 381.36 | 1144.09 |  | 1.2093 | SE14000/B0/ETE01/ETE02/M*332
| V0000001 - CURVA 90º FF ESG. DN 150 | UN | 315.36 | 1 | 315.36
513 | 952109000 - TAMPAO FOFO ARTICULADO, CLASSE D400 CARGA MAX 40 T, REDONDO TAMPA *600 MM, REDE PLUVIAL/ESGOTO | UN | 3 |  | 385.09 | 1155.27 | 465.69 | 1397.07 |  | 1.2093 | SE14000/B0/ETE01/ETE02/M*332
514 | EQUIPAMENTOS |  |  |  |  | 40600.9 |  | 49098.67 |  |  | SE14000/B0/ETE01/ETE02/Q
515 | Equipamentos Fornecimento CONTRATADA |  |  |  |  | 40600.9 |  | 49098.67 |  |  | SE14000/B0/ETE01/ETE02/Q*334
516 | CQ000005 - BOMBA FLYGT, Q = 34 L/S E HMAN=17,00M | UN | 2 |  | 20300.45 | 40600.9 | 24549.33 | 49098.67 |  | 1.2093 | SE14000/B0/ETE01/ETE02/Q*334
| V0000028 - BOMBA FLYGT Q = 34 L/S HM=17,0M | UN | 20300.45 | 1 | 20300.45
517 | INSTALAÇÕES ELÉTRICAS EEE02 |  |  |  |  | 35245.81 |  | 46033.84 |  |  | SE14000/B0/ETE01/ETE03
518 | SERVIÇOS |  |  |  |  | 33343.91 |  | 43733.88 |  |  | SE14000/B0/ETE01/ETE03/O
519 | Instalação Elétrica |  |  |  |  | 28785.21 |  | 37754.69 |  |  | SE14000/B0/ETE01/ETE03/O*323
520 | 859758500 - LUMINÁRIA TIPO CALHA, DE SOBREPOR, COM 2 LÂMPADAS TUBULARES DE 18 W - FORNECIMENTO E INSTALAÇÃO. AF_11/2017 | UN | 2 |  | 58.43 | 116.86 | 76.64 | 153.27 | 1.3116 |  | SE14000/B0/ETE01/ETE03/O*323
| 3811 - LUMINARIA DE SOBREPOR EM CHAPA DE ACO PARA 2 LAMPADAS FLUORESCENTES DE *18* W, ALETADA, COMPLETA (LAMPADAS E REATOR INCLUSOS) | UN | 47.03 | 1 | 47.03
| 88247 - AUXILIAR DE ELETRICISTA COM ENCARGOS COMPLEMENTARES | H | 13.99 | 0.1963 | 2.7462
| 88264 - ELETRICISTA COM ENCARGOS COMPLEMENTARES | H | 18.4 | 0.471 | 8.6664
521 | 859193000 - CABO DE COBRE FLEXÍVEL ISOLADO, 6 MM², ANTI-CHAMA 450/750 V, PARA CIRCUITOS TERMINAIS - FORNECIMENTO E INSTALAÇÃO. AF_12/2015 | M | 300 |  | 4.77 | 1431 | 6.26 | 1876.9 | 1.3116 |  | SE14000/B0/ETE01/ETE03/O*323
| 0982 - CABO DE COBRE, FLEXIVEL, CLASSE 4 OU 5, ISOLACAO EM PVC/A, ANTICHAMA BWF-B, 1 CONDUTOR, 450/750 V, SECAO NOMINAL 6 MM2 | M | 2.59 | 1.19 | 3.0821
| 21127 - FITA ISOLANTE ADESIVA ANTICHAMA, USO ATE 750 V, EM ROLO DE 19 MM X 5 M | UN | 3.22 | 0.009 | 0.02898
| 88247 - AUXILIAR DE ELETRICISTA COM ENCARGOS COMPLEMENTARES | H | 13.99 | 0.052 | 0.72748
| 88264 - ELETRICISTA COM ENCARGOS COMPLEMENTARES | H | 18.4 | 0.052 | 0.9568
522 | 859192800 - CABO DE COBRE FLEXÍVEL ISOLADO, 4 MM², ANTI-CHAMA 450/750 V, PARA CIRCUITOS TERMINAIS - FORNECIMENTO E INSTALAÇÃO. AF_12/2015 | M | 270 |  | 3.5 | 945 | 4.59 | 1239.46 | 1.3116 |  | SE14000/B0/ETE01/ETE03/O*323
| 0981 - CABO DE COBRE, FLEXIVEL, CLASSE 4 OU 5, ISOLACAO EM PVC/A, ANTICHAMA BWF-B, 1 CONDUTOR, 450/750 V, SECAO NOMINAL 4 MM2 | M | 1.85 | 1.19 | 2.2015
| 21127 - FITA ISOLANTE ADESIVA ANTICHAMA, USO ATE 750 V, EM ROLO DE 19 MM X 5 M | UN | 3.22 | 0.009 | 0.02898
| 88247 - AUXILIAR DE ELETRICISTA COM ENCARGOS COMPLEMENTARES | H | 13.99 | 0.04 | 0.5596
| 88264 - ELETRICISTA COM ENCARGOS COMPLEMENTARES | H | 18.4 | 0.04 | 0.736
523 | 859192400 - CABO DE COBRE FLEXÍVEL ISOLADO, 1,5 MM², ANTI-CHAMA 450/750 V, PARA CIRCUITOS TERMINAIS - FORNECIMENTO E INSTALAÇÃO. AF_12/2015 | M | 100 |  | 1.56 | 156 | 2.05 | 204.61 | 1.3116 |  | SE14000/B0/ETE01/ETE03/O*323
| 1013 - CABO DE COBRE, FLEXIVEL, CLASSE 4 OU 5, ISOLACAO EM PVC/A, ANTICHAMA BWF-B, 1 CONDUTOR, 450/750 V, SECAO NOMINAL 1,5 MM2 | M | 0.65 | 1.19 | 0.7735
| 21127 - FITA ISOLANTE ADESIVA ANTICHAMA, USO ATE 750 V, EM ROLO DE 19 MM X 5 M | UN | 3.22 | 0.009 | 0.02898
| 88247 - AUXILIAR DE ELETRICISTA COM ENCARGOS COMPLEMENTARES | H | 13.99 | 0.024 | 0.33576
| 88264 - ELETRICISTA COM ENCARGOS COMPLEMENTARES | H | 18.4 | 0.024 | 0.4416
524 | 859192600 - CABO DE COBRE FLEXÍVEL ISOLADO, 2,5 MM², ANTI-CHAMA 450/750 V, PARA CIRCUITOS TERMINAIS - FORNECIMENTO E INSTALAÇÃO. AF_12/2015 | M | 200 |  | 2.2 | 440 | 2.89 | 577.1 | 1.3116 |  | SE14000/B0/ETE01/ETE03/O*323
| 1014 - CABO DE COBRE, FLEXIVEL, CLASSE 4 OU 5, ISOLACAO EM PVC/A, ANTICHAMA BWF-B, 1 CONDUTOR, 450/750 V, SECAO NOMINAL 2,5 MM2 | M | 1.03 | 1.19 | 1.2257
| 21127 - FITA ISOLANTE ADESIVA ANTICHAMA, USO ATE 750 V, EM ROLO DE 19 MM X 5 M | UN | 3.22 | 0.009 | 0.02898
| 88247 - AUXILIAR DE ELETRICISTA COM ENCARGOS COMPLEMENTARES | H | 13.99 | 0.03 | 0.4197
| 88264 - ELETRICISTA COM ENCARGOS COMPLEMENTARES | H | 18.4 | 0.03 | 0.552
525 | 859195200 - INTERRUPTOR SIMPLES (1 MÓDULO), 10A/250V, SEM SUPORTE E SEM PLACA - FORNECIMENTO E INSTALAÇÃO. AF_12/2015 | UN | 3 |  | 11.98 | 35.94 | 15.71 | 47.14 | 1.3116 |  | SE14000/B0/ETE01/ETE03/O*323
| 38112 - INTERRUPTOR SIMPLES 10A, 250V (APENAS MODULO) | UN | 4.7 | 1 | 4.7
| 88247 - AUXILIAR DE ELETRICISTA COM ENCARGOS COMPLEMENTARES | H | 13.99 | 0.225 | 3.1477
| 88264 - ELETRICISTA COM ENCARGOS COMPLEMENTARES | H | 18.4 | 0.225 | 4.14
526 | 859759300 - LUMINÁRIA TIPO SPOT, DE SOBREPOR, COM 1 LÂMPADA DE 15 W - FORNECIMENTO E INSTALAÇÃO. AF_11/2017 | UN | 3 |  | 76.11 | 228.33 | 99.83 | 299.48 | 1.3116 |  | SE14000/B0/ETE01/ETE03/O*323
| 12266 - LUMINARIA SPOT DE SOBREPOR EM ALUMINIO COM ALETA PLASTICA PARA 1 LAMPADA, BASE E27, POTENCIA MAXIMA 40/60 W (NAO INCLUI LAMPADA) | UN | 52.3 | 1 | 52.3
| 38191 - LAMPADA FLUORESCENTE COMPACTA 2U BRANCA 15 W, BASE E27 (127/220 V) | UN | 12.94 | 1 | 12.94
| 88247 - AUXILIAR DE ELETRICISTA COM ENCARGOS COMPLEMENTARES | H | 13.99 | 0.1833 | 2.5644
| 88264 - ELETRICISTA COM ENCARGOS COMPLEMENTARES | H | 18.4 | 0.4518 | 8.3131
527 | 859193400 - CABO DE COBRE FLEXÍVEL ISOLADO, 16 MM², ANTI-CHAMA 450/750 V, PARA CIRCUITOS TERMINAIS - FORNECIMENTO E INSTALAÇÃO. AF_12/2015 | M | 80 |  | 11.86 | 948.8 | 15.56 | 1244.45 | 1.3116 |  | SE14000/B0/ETE01/ETE03/O*323
| 0979 - CABO DE COBRE, FLEXIVEL, CLASSE 4 OU 5, ISOLACAO EM PVC/A, ANTICHAMA BWF-B, 1 CONDUTOR, 450/750 V, SECAO NOMINAL 16 MM2 | M | 6.84 | 1.19 | 8.1396
| 21127 - FITA ISOLANTE ADESIVA ANTICHAMA, USO ATE 750 V, EM ROLO DE 19 MM X 5 M | UN | 3.22 | 0.009 | 0.02898
| 88247 - AUXILIAR DE ELETRICISTA COM ENCARGOS COMPLEMENTARES | H | 13.99 | 0.115 | 1.6088
| 88264 - ELETRICISTA COM ENCARGOS COMPLEMENTARES | H | 18.4 | 0.115 | 2.116
528 | 857376901 - POSTE ACO CONICO CONTINUO CURVO SIMPLES SEM BASE C/JANELA 9M (INSPECAO) - FORNECIMENTO E INSTALACAO | UN | 4 |  | 1216.78 | 4867.12 | 1595.93 | 6383.71 | 1.3116 |  | SE14000/B0/ETE01/ETE03/O*323
| 14162 - POSTE CONICO CONTINUO EM ACO GALVANIZADO, CURVO, BRACO SIMPLES, FLANGEADO, H = 9 M, DIAMETRO INFERIOR = *135* MM | UN | 1087.98 | 1 | 1087.98
| 88264 - ELETRICISTA COM ENCARGOS COMPLEMENTARES | H | 18.4 | 7 | 128.8
529 | 857228200 - REATOR PARA LAMPADA VAPOR DE SODIO ALTA PRESSAO - 220V/250W - USO EXTERNO | UN | 3 |  | 138.54 | 415.62 | 181.71 | 545.13 | 1.3116 |  | SE14000/B0/ETE01/ETE03/O*323
| 1082 - REATOR P/ LAMPADA VAPOR DE SODIO 250W USO EXT | UN | 119.11 | 1 | 119.11
| 88247 - AUXILIAR DE ELETRICISTA COM ENCARGOS COMPLEMENTARES | H | 13.99 | 0.6 | 8.394
| 88264 - ELETRICISTA COM ENCARGOS COMPLEMENTARES | H | 18.4 | 0.6 | 11.04
530 | 857383102 - LAMPADA DE VAPOR DE MERCURIO DE 250W - FORNECIMENTO E INSTALACAO | UN | 4 |  | 40.8 | 163.2 | 53.51 | 214.05 | 1.3116 |  | SE14000/B0/ETE01/ETE03/O*323
| 3749 - LAMPADA VAPOR MERCURIO 250 W (BASE E40) | UN | 37.12 | 1 | 37.12
| 88264 - ELETRICISTA COM ENCARGOS COMPLEMENTARES | H | 18.4 | 0.2 | 3.68
531 | 857423101 - LUMINARIA ABERTA PARA ILUMINACAO PUBLICA, PARA LAMPADA A VAPOR DE MERCURIO ATE 400W E MISTA ATE 500W, COM BRACO EM TUBO DE ACO GALV D=50MM PROJ HOR=2.500MM E PROJ VERT= | UN | 4 |  | 122.55 | 490.2 | 160.74 | 642.95 | 1.3116 |  | SE14000/B0/ETE01/ETE03/O*323
| 2512 - BRACO P/ LUMINARIA PUBLICA 1 X 1,50M ROMAGNOLE OU EQUIV | UN | 18.97 | 1 | 18.97
| 3798 - LUMINARIA ABERTA P/ ILUMINACAO PUBLICA, TIPO X-57 PETERCO OU EQUIV | UN | 40.66 | 1 | 40.66
| 88264 - ELETRICISTA COM ENCARGOS COMPLEMENTARES | H | 18.4 | 2 | 36.8
| 88316 - SERVENTE COM ENCARGOS COMPLEMENTARES | H | 13.06 | 2 | 26.12
532 | 859759000 - LUMINÁRIA TIPO PLAFON REDONDO COM VIDRO FOSCO, DE SOBREPOR, COM 1 LÂMPADA DE 15 W - FORNECIMENTO E INSTALAÇÃO. AF_11/2017 | UN | 2 |  | 56.02 | 112.04 | 73.48 | 146.95 | 1.3116 |  | SE14000/B0/ETE01/ETE03/O*323
| 3803 - LUMINARIA PLAFON REDONDO COM VIDRO FOSCO DIAMETRO *25* CM, PARA 1 LAMPADA, BASE E27, POTENCIA MAXIMA 40/60 W (NAO INCLUI LAMPADA) | UN | 30.11 | 1 | 30.11
| 38191 - LAMPADA FLUORESCENTE COMPACTA 2U BRANCA 15 W, BASE E27 (127/220 V) | UN | 12.94 | 1 | 12.94
| 88247 - AUXILIAR DE ELETRICISTA COM ENCARGOS COMPLEMENTARES | H | 13.99 | 0.2231 | 3.1212
| 88264 - ELETRICISTA COM ENCARGOS COMPLEMENTARES | H | 18.4 | 0.5355 | 9.8532
533 | 859185400 - ELETRODUTO FLEXÍVEL CORRUGADO, PVC, DN 25 MM (3/4"), PARA CIRCUITOS TERMINAIS, INSTALADO EM PAREDE - FORNECIMENTO E INSTALAÇÃO. AF_12/2015 | M | 60 |  | 5.97 | 358.2 | 7.83 | 469.82 | 1.3116 |  | SE14000/B0/ETE01/ETE03/O*323
| 2688 - ELETRODUTO PVC FLEXIVEL CORRUGADO, COR AMARELA, DE 25 MM | M | 1.3 | 1.017 | 1.3221
| 88247 - AUXILIAR DE ELETRICISTA COM ENCARGOS COMPLEMENTARES | H | 13.99 | 0.144 | 2.0146
| 88264 - ELETRICISTA COM ENCARGOS COMPLEMENTARES | H | 18.4 | 0.144 | 2.6496
534 | 859574900 - ELETRODUTO DE AÇO GALVANIZADO, CLASSE LEVE, DN 20 MM (3/4??), APARENTE, INSTALADO EM PAREDE - FORNECIMENTO E INSTALAÇÃO. AF_11/2016_P | M | 150 |  | 20 | 3000 | 26.23 | 3934.8 | 1.3116 |  | SE14000/B0/ETE01/ETE03/O*323
| 21128 - !EM PROCESSO DESATIVACAO! ELETRODUTO EM ACO GALVANIZADO ELETROLITICO, LEVE, DIAMETRO 3/4", PAREDE DE 0,90 MM | M | 9.05 | 1.05 | 9.5025
| 88247 - AUXILIAR DE ELETRICISTA COM ENCARGOS COMPLEMENTARES | H | 13.99 | 0.1944 | 2.7197
| 88264 - ELETRICISTA COM ENCARGOS COMPLEMENTARES | H | 18.4 | 0.1944 | 3.577
| 91173 - FIXAÇÃO DE TUBOS VERTICAIS DE PPR DIÂMETROS MENORES OU IGUAIS A 40 MM COM ABRAÇADEIRA METÁLICA RÍGIDA TIPO D 1/2", FIXADA EM PERFILADO EM ALVENARIA. AF_05/2015 | M | 0.85 | 2 | 1.7
| 95757 - LUVA DE EMENDA PARA ELETRODUTO, AÇO GALVANIZADO, DN 20 MM (3/4''), APARENTE, INSTALADA EM PAREDE - FORNECIMENTO E INSTALAÇÃO. AF_11/2016_P | UN | 7.57 | 0.3333 | 2.5231
535 | 859575200 - ELETRODUTO DE AÇO GALVANIZADO, CLASSE SEMI PESADO, DN 40 MM (1 1/2 ), APARENTE, INSTALADO EM PAREDE - FORNECIMENTO E INSTALAÇÃO. AF_11/2016_P | M | 170 |  | 39.33 | 6686.1 | 51.59 | 8769.49 | 1.3116 |  | SE14000/B0/ETE01/ETE03/O*323
| 21130 - !EM PROCESSO DESATIVACAO! ELETRODUTO EM ACO GALVANIZADO ELETROLITICO, SEMI-PESADO, DIAMETRO 1 1/2", PAREDE DE 1,20 MM | M | 22.85 | 1.05 | 23.9925
| 88247 - AUXILIAR DE ELETRICISTA COM ENCARGOS COMPLEMENTARES | H | 13.99 | 0.2821 | 3.9466
| 88264 - ELETRICISTA COM ENCARGOS COMPLEMENTARES | H | 18.4 | 0.2821 | 5.1906
| 91173 - FIXAÇÃO DE TUBOS VERTICAIS DE PPR DIÂMETROS MENORES OU IGUAIS A 40 MM COM ABRAÇADEIRA METÁLICA RÍGIDA TIPO D 1/2", FIXADA EM PERFILADO EM ALVENARIA. AF_05/2015 | M | 0.85 | 2 | 1.7
| 95760 - LUVA DE EMENDA PARA ELETRODUTO, AÇO GALVANIZADO, DN 40 MM (1 1/2''), APARENTE, INSTALADA EM PAREDE - FORNECIMENTO E INSTALAÇÃO. AF_11/2016_P | UN | 13.54 | 0.3333 | 4.5129
536 | 859575000 - ELETRODUTO DE AÇO GALVANIZADO, CLASSE LEVE, DN 25 MM (1??), APARENTE, INSTALADO EM PAREDE - FORNECIMENTO E INSTALAÇÃO. AF_11/2016_P | M | 100 |  | 23.79 | 2379 | 31.2 | 3120.3 | 1.3116 |  | SE14000/B0/ETE01/ETE03/O*323
| 21136 - !EM PROCESSO DESATIVACAO! ELETRODUTO EM ACO GALVANIZADO ELETROLITICO, LEVE, DIAMETRO 1", PAREDE DE 0,90 MM | M | 11.69 | 1.05 | 12.2745
| 88247 - AUXILIAR DE ELETRICISTA COM ENCARGOS COMPLEMENTARES | H | 13.99 | 0.2163 | 3.026
| 88264 - ELETRICISTA COM ENCARGOS COMPLEMENTARES | H | 18.4 | 0.2163 | 3.9799
| 91173 - FIXAÇÃO DE TUBOS VERTICAIS DE PPR DIÂMETROS MENORES OU IGUAIS A 40 MM COM ABRAÇADEIRA METÁLICA RÍGIDA TIPO D 1/2", FIXADA EM PERFILADO EM ALVENARIA. AF_05/2015 | M | 0.85 | 2 | 1.7
| 95758 - LUVA DE EMENDA PARA ELETRODUTO, AÇO GALVANIZADO, DN 25 MM (1''), APARENTE, INSTALADA EM PAREDE - FORNECIMENTO E INSTALAÇÃO. AF_11/2016_P | UN | 8.52 | 0.3333 | 2.8397
537 | 857413104 - QUADRO DE DISTRIBUICAO DE ENERGIA DE EMBUTIR, EM CHAPA METALICA, PARA 18 DISJUNTORES TERMOMAGNETICOS MONOPOLARES, COM BARRAMENTO TRIFASICO E NEUTRO, FORNECIMENTO E INST | UN | 20 |  | 300.59 | 6011.8 | 394.25 | 7885.08 | 1.3116 |  | SE14000/B0/ETE01/ETE03/O*323
| 12038 - QUADRO DE DISTRIBUICAO COM BARRAMENTO TRIFASICO, DE SOBREPOR, EM CHAPA DE ACO GALVANIZADO, PARA 18 DISJUNTORES DIN, 100 A | UN | 219.62 | 1 | 219.62
| 88247 - AUXILIAR DE ELETRICISTA COM ENCARGOS COMPLEMENTARES | H | 13.99 | 2.5 | 34.975
| 88264 - ELETRICISTA COM ENCARGOS COMPLEMENTARES | H | 18.4 | 2.5 | 46
538 | Serviços Específicos |  |  |  |  | 4558.7 |  | 5979.19 |  |  | SE14000/B0/ETE01/ETE03/O*329
539 | CS000016 - ELETRODUTO DE PVC FLEXIVEL CORRUGADO DN 16MM (1/2") FORNECIMENTO E INSTALACAO | M | 70 |  | 4.25 | 297.5 | 5.57 | 390.2 | 1.3116 |  | SE14000/B0/ETE01/ETE03/O*329
| 2687 - ELETRODUTO PVC FLEXIVEL CORRUGADO, COR AMARELA, DE 16 MM | M | 1.01 | 1 | 1.01
| 88264 - ELETRICISTA COM ENCARGOS COMPLEMENTARES | H | 18.4 | 0.1 | 1.84
| 88247 - AUXILIAR DE ELETRICISTA COM ENCARGOS COMPLEMENTARES | H | 13.99 | 0.1 | 1.399
540 | CS000018 - CABO DE COBRE NU 35MM2 - FORNECIMENTO E INSTALACAO | M | 150 |  | 22.18 | 3327 | 29.09 | 4363.69 | 1.3116 |  | SE14000/B0/ETE01/ETE03/O*329
| 88264 - ELETRICISTA COM ENCARGOS COMPLEMENTARES | H | 18.4 | 0.21 | 3.864
| 88247 - AUXILIAR DE ELETRICISTA COM ENCARGOS COMPLEMENTARES | H | 13.99 | 0.21 | 2.9379
| 0863 - CABO DE COBRE NU 35 MM2 MEIO-DURO | M | 15.08 | 1.02 | 15.3816
541 | CS000017 - HASTE COPPERWELD 5/8" X 3,0M COM CONECTOR | UN | 20 |  | 46.71 | 934.2 | 61.26 | 1225.3 | 1.3116 |  | SE14000/B0/ETE01/ETE03/O*329
| 88264 - ELETRICISTA COM ENCARGOS COMPLEMENTARES | H | 18.4 | 0.4 | 7.36
| 88247 - AUXILIAR DE ELETRICISTA COM ENCARGOS COMPLEMENTARES | H | 13.99 | 0.4 | 5.596
| 3380 - !EM PROCESSO DE DESATIVACAO! HASTE DE ATERRAMENTO EM ACO COM 3,00 M DE COMPRIMENTO E DN = 5/8", REVESTIDA COM BAIXA CAMADA DE COBRE, COM CONECTOR TIPO GRAMPO | UN | 33.75 | 1 | 33.75
542 | MATERIAIS |  |  |  |  | 1901.9 |  | 2299.96 |  |  | SE14000/B0/ETE01/ETE03/M
543 | Materiais Fornecimento CONTRATADA |  |  |  |  | 1901.9 |  | 2299.96 |  |  | SE14000/B0/ETE01/ETE03/M*332
544 | 950238800 - DISJUNTOR TIPO NEMA, BIPOLAR 10 ATE 50 A, TENSAO MAXIMA 415 V | UN | 16 |  | 63.56 | 1016.96 | 76.86 | 1229.81 |  | 1.2093 | SE14000/B0/ETE01/ETE03/M*332
545 | 950237000 - DISJUNTOR TIPO NEMA, MONOPOLAR 10 ATE 30A, TENSAO MAXIMA DE 240 V | UN | 13 |  | 11.81 | 153.53 | 14.28 | 185.66 |  | 1.2093 | SE14000/B0/ETE01/ETE03/M*332
546 | 950187400 - CURVA 90 GRAUS, LONGA, DE PVC RIGIDO ROSCAVEL, DE 1 1/4", PARA ELETRODUTO | UN | 2 |  | 4 | 8 | 4.84 | 9.67 |  | 1.2093 | SE14000/B0/ETE01/ETE03/M*332
547 | 950188400 - CURVA 90 GRAUS, LONGA, DE PVC RIGIDO ROSCAVEL, DE 1", PARA ELETRODUTO | UN | 2 |  | 3.54 | 7.08 | 4.28 | 8.56 |  | 1.2093 | SE14000/B0/ETE01/ETE03/M*332
548 | 952025400 - CAIXA DE PASSAGEM METALICA DE SOBREPOR COM TAMPA PARAFUSADA, DIMENSOES 15 X 15 X 10 CM | UN | 2 |  | 10.43 | 20.86 | 12.61 | 25.23 |  | 1.2093 | SE14000/B0/ETE01/ETE03/M*332
549 | 952011100 - FITA ISOLANTE ADESIVA ANTICHAMA, USO ATE 750 V, EM ROLO DE 19 MM X 20 M | UN | 2 |  | 8.54 | 17.08 | 10.33 | 20.65 |  | 1.2093 | SE14000/B0/ETE01/ETE03/M*332
550 | 950237300 - DISJUNTOR TIPO NEMA, TRIPOLAR 60 ATE 100 A, TENSAO MAXIMA DE 415 V | UN | 1 |  | 111.69 | 111.69 | 135.07 | 135.07 |  | 1.2093 | SE14000/B0/ETE01/ETE03/M*332
551 | 953807100 - INTERRUPTORES SIMPLES (3 MODULOS) 10A, 250V, CONJUNTO MONTADO PARA EMBUTIR 4" X 2" (PLACA + SUPORTE + MODULOS) | UN | 2 |  | 11.85 | 23.7 | 14.33 | 28.66 |  | 1.2093 | SE14000/B0/ETE01/ETE03/M*332
552 | 950187200 - CAIXA DE PASSAGEM, EM PVC, DE 4" X 2", PARA ELETRODUTO FLEXIVEL CORRUGADO | UN | 40 |  | 2.02 | 80.8 | 2.44 | 97.71 |  | 1.2093 | SE14000/B0/ETE01/ETE03/M*332
553 | 950187300 - CAIXA DE PASSAGEM, EM PVC, DE 4" X 4", PARA ELETRODUTO FLEXIVEL CORRUGADO | UN | 6 |  | 4.01 | 24.06 | 4.85 | 29.1 |  | 1.2093 | SE14000/B0/ETE01/ETE03/M*332
554 | 25006282 - INTERRUPTOR EMBUTIR JUN 250V 20A BIP | UN | 2 |  | 10.4 | 20.8 | 12.58 | 25.15 |  | 1.2093 | SE14000/B0/ETE01/ETE03/M*332
555 | 953810100 - TOMADA 2P+T 10A, 250V (APENAS MODULO) | UN | 14 |  | 5.35 | 74.9 | 6.47 | 90.58 |  | 1.2093 | SE14000/B0/ETE01/ETE03/M*332
556 | 25026297 - CONDULETE ALUMINIO; "C" TAMPA;2";S/ROSCA | UN | 14 |  | 24.46 | 342.44 | 29.58 | 414.11 |  | 1.2093 | SE14000/B0/ETE01/ETE03/M*332
557 | LINHA DE RECALQUE 02 |  |  |  |  | 3719.33 |  | 4755.33 |  |  | SE14000/B0/ETE01/ETE04
558 | SERVIÇOS |  |  |  |  | 2517.57 |  | 3302.04 |  |  | SE14000/B0/ETE01/ETE04/O
559 | Movimento de Terra |  |  |  |  | 1046.18 |  | 1372.17 |  |  | SE14000/B0/ETE01/ETE04/O*304
560 | 859010000 - ESCAVAÇÃO MECANIZADA DE VALA COM PROF. ATÉ 1,5 M (MÉDIA ENTRE MONTANTE E JUSANTE/UMA COMPOSIÇÃO POR TRECHO), COM RETROESCAVADEIRA (0,26 M3/88 HP), LARG. DE 0,8 M A 1,5 | M3 | 20 |  | 8.12 | 162.4 | 10.65 | 213 | 1.3116 |  | SE14000/B0/ETE01/ETE04/O*304
| 5678 - RETROESCAVADEIRA SOBRE RODAS COM CARREGADEIRA, TRAÇÃO 4X4, POTÊNCIA LÍQ. 88 HP, CAÇAMBA CARREG. CAP. MÍN. 1 M3, CAÇAMBA RETRO CAP. 0,26 M3, PESO OPERACIONAL MÍN. 6.6 | CHP | 87.17 | 0.0505 | 4.4021
| 5679 - RETROESCAVADEIRA SOBRE RODAS COM CARREGADEIRA, TRAÇÃO 4X4, POTÊNCIA LÍQ. 88 HP, CAÇAMBA CARREG. CAP. MÍN. 1 M3, CAÇAMBA RETRO CAP. 0,26 M3, PESO OPERACIONAL MÍN. 6.6 | CHI | 37.17 | 0.0611 | 2.2711
| 88316 - SERVENTE COM ENCARGOS COMPLEMENTARES | H | 13.06 | 0.1116 | 1.4575
561 | 857415401 - ESCAVACAO, CARGA E TRANSPORTE DE MATERIAL DE 1A CATEGORIA COM TRATOR SOBRE ESTEIRAS 347 HP E CACAMBA 6M3, DMT 50 A 200M | M3 | 19.5 |  | 3.77 | 73.52 | 4.94 | 96.43 | 1.3116 |  | SE14000/B0/ETE01/ETE04/O*304
| 5855 - TRATOR DE ESTEIRAS, POTÊNCIA 347 HP, PESO OPERACIONAL 38,5 T, COM LÂMINA 8,70 M3 - CHP DIURNO. AF_06/2014 | CHP | 385.92 | 0.0034538 | 1.3329
| 5857 - TRATOR DE ESTEIRAS, POTÊNCIA 347 HP, PESO OPERACIONAL 38,5 T, COM LÂMINA 8,70 M3 - CHI DIURNO. AF_06/2014 | CHI | 121.27 | 0.0005622 | 0.068178
| 5932 - MOTONIVELADORA POTÊNCIA BÁSICA LÍQUIDA (PRIMEIRA MARCHA) 125 HP, PESO BRUTO 13032 KG, LARGURA DA LÂMINA DE 3,7 M - CHP DIURNO. AF_06/2014 | CHP | 138.18 | 0.0002008 | 0.027747
| 5934 - MOTONIVELADORA POTÊNCIA BÁSICA LÍQUIDA (PRIMEIRA MARCHA) 125 HP, PESO BRUTO 13032 KG, LARGURA DA LÂMINA DE 3,7 M - CHI DIURNO. AF_06/2014 | CHI | 51.51 | 0.0038153 | 0.19653
| 5944 - PÁ CARREGADEIRA SOBRE RODAS, POTÊNCIA 197 HP, CAPACIDADE DA CAÇAMBA 2,5 A 3,5 M3, PESO OPERACIONAL 18338 KG - CHP DIURNO. AF_06/2014 | CHP | 137.69 | 0.0040161 | 0.55298
| 67826 - CAMINHÃO BASCULANTE 6 M3 TOCO, PESO BRUTO TOTAL 16.000 KG, CARGA ÚTIL MÁXIMA 11.130 KG, DISTÂNCIA ENTRE EIXOS 5,36 M, POTÊNCIA 185 CV, INCLUSIVE CAÇAMBA METÁLICA - | CHP | 104.26 | 0.013333 | 1.3901
| 67827 - CAMINHÃO BASCULANTE 6 M3 TOCO, PESO BRUTO TOTAL 16.000 KG, CARGA ÚTIL MÁXIMA 11.130 KG, DISTÂNCIA ENTRE EIXOS 5,36 M, POTÊNCIA 185 CV, INCLUSIVE CAÇAMBA METÁLICA - | CHI | 32.27 | 0.0027309 | 0.088126
| 88316 - SERVENTE COM ENCARGOS COMPLEMENTARES | H | 13.06 | 0.012048 | 0.15735
562 | 859338200 - REATERRO MANUAL DE VALAS COM COMPACTAÇÃO MECANIZADA. AF_04/2016 | M3 | 35.5 |  | 21.23 | 753.66 | 27.85 | 988.5 | 1.3116 |  | SE14000/B0/ETE01/ETE04/O*304
| 88316 - SERVENTE COM ENCARGOS COMPLEMENTARES | H | 13.06 | 0.65 | 8.489
| 91533 - COMPACTADOR DE SOLOS DE PERCUSSÃO (SOQUETE) COM MOTOR A GASOLINA 4 TEMPOS, POTÊNCIA 4 CV - CHP DIURNO. AF_08/2015 | CHP | 24.48 | 0.274 | 6.7075
| 91534 - COMPACTADOR DE SOLOS DE PERCUSSÃO (SOQUETE) COM MOTOR A GASOLINA 4 TEMPOS, POTÊNCIA 4 CV - CHI DIURNO. AF_08/2015 | CHI | 18.82 | 0.254 | 4.7803
| 95606 - UMIDIFICAÇÃO DE MATERIAL PARA VALAS COM CAMINHÃO PIPA 10000L. AF_11/2016 | M3 | 1.27 | 1 | 1.27
563 | 857401001 - CARGA E DESCARGA MECANICA DE SOLO UTILIZANDO CAMINHAO BASCULANTE 6,0M3/16T E PA CARREGADEIRA SOBRE PNEUS 128 HP, CAPACIDADE DA CAÇAMBA 1,7 A 2,8 M3, PESO OPERACIONAL 11 | M3 | 25.5 |  | 1.43 | 36.46 | 1.88 | 47.82 | 1.3116 |  | SE14000/B0/ETE01/ETE04/O*304
| 5811 - CAMINHÃO BASCULANTE 6 M3, PESO BRUTO TOTAL 16.000 KG, CARGA ÚTIL MÁXIMA 13.071 KG, DISTÂNCIA ENTRE EIXOS 4,80 M, POTÊNCIA 230 CV INCLUSIVE CAÇAMBA METÁLICA - CHP DIU | CHP | 118.42 | 0.003 | 0.35526
| 5940 - PÁ CARREGADEIRA SOBRE RODAS, POTÊNCIA LÍQUIDA 128 HP, CAPACIDADE DA CAÇAMBA 1,7 A 2,8 M3, PESO OPERACIONAL 11632 KG - CHP DIURNO. AF_06/2014 | CHP | 123.42 | 0.008 | 0.98736
| 88316 - SERVENTE COM ENCARGOS COMPLEMENTARES | H | 13.06 | 0.008 | 0.10448
564 | 858334400 - ESPALHAMENTO DE MATERIAL EM BOTA FORA, COM UTILIZACAO DE TRATOR DE ESTEIRAS DE 165 HP | M3 | 25.5 |  | 0.79 | 20.14 | 1.04 | 26.42 | 1.3116 |  | SE14000/B0/ETE01/ETE04/O*304
| 5847 - TRATOR DE ESTEIRAS, POTÊNCIA 170 HP, PESO OPERACIONAL 19 T, CAÇAMBA 5,2 M3 - CHP DIURNO. AF_06/2014 | CHP | 155.57 | 0.0029867 | 0.46464
| 88316 - SERVENTE COM ENCARGOS COMPLEMENTARES | H | 13.06 | 0.0255 | 0.33303
565 | Fundações e Estruturas |  |  |  |  | 275.55 |  | 361.41 |  |  | SE14000/B0/ETE01/ETE04/O*306
566 | 65000259 - LASTRO DE AREIA | M3 | 2.5 |  | 110.22 | 275.55 | 144.56 | 361.41 | 1.3116 |  | SE14000/B0/ETE01/ETE04/O*306
| 35000044 - SERVENTE, INCLUSIVE ES E ENCARGOS COMPLEMENTARES | H | 13.06 | 1.67 | 21.8102
| 35000592 - AREIA | M3 | 80.37 | 1.1 | 88.407
567 | Assentamentos |  |  |  |  | 42.9 |  | 56.27 |  |  | SE14000/B0/ETE01/ETE04/O*307
568 | 859073400 - ASSENTAMENTO DE TUBO DE PVC PARA REDE COLETORA DE ESGOTO DE PAREDE MACIÇA, DN 150 MM, JUNTA ELÁSTICA, INSTALADO EM LOCAL COM NÍVEL BAIXO DE INTERFERÊNCIAS (NÃO INCLUI F | M | 19.5 |  | 2.2 | 42.9 | 2.89 | 56.27 | 1.3116 |  | SE14000/B0/ETE01/ETE04/O*307
| 88246 - ASSENTADOR DE TUBOS COM ENCARGOS COMPLEMENTARES | H | 17.18 | 0.073 | 1.2541
| 88316 - SERVENTE COM ENCARGOS COMPLEMENTARES | H | 13.06 | 0.073 | 0.95338
569 | Pavimentação |  |  |  |  | 1055.24 |  | 1384.05 |  |  | SE14000/B0/ETE01/ETE04/O*308
570 | 857379002 - REASSENTAMENTO DE PARALELEPIPEDO SOBRE COLCHAO DE PO DE PEDRA ESPESSURA 10CM, REJUNTADO COM BETUME E PEDRISCO, CONSIDERANDO APROVEITAMENTO DO PARALELEPIPEDO | M2 | 18.5 |  | 45.57 | 843.04 | 59.77 | 1105.73 | 1.3116 |  | SE14000/B0/ETE01/ETE04/O*308
| 4720 - PEDRA BRITADA N. 0, OU PEDRISCO (4,8 A 9,5 MM) POSTO PEDREIRA/FORNECEDOR, SEM FRETE | M3 | 90.96 | 0.015 | 1.3644
| 4741 - PO DE PEDRA (POSTO PEDREIRA/FORNECEDOR, SEM FRETE) | M3 | 68 | 0.1 | 6.8
| 41899 - CIMENTO ASFALTICO DE PETROLEO A GRANEL (CAP) 50/70 (COLETADO CAIXA NA ANP ACRESCIDO DE ICMS) | T | 2990.84 | 0.005 | 14.9542
| 88260 - CALCETEIRO COM ENCARGOS COMPLEMENTARES | H | 13.73 | 0.4 | 5.492
| 88316 - SERVENTE COM ENCARGOS COMPLEMENTARES | H | 13.06 | 1.3 | 16.978
571 | 65000038 - REMOCAO PAVIMENTO EM PARALELEPIPEDO, POLIEDRICO E PRE-MOLDADO DE CONCRETO | M2 | 18.5 |  | 11.47 | 212.2 | 15.04 | 278.32 | 1.3116 |  | SE14000/B0/ETE01/ETE04/O*308
| 35000044 - SERVENTE, INCLUSIVE ES E ENCARGOS COMPLEMENTARES | H | 13.06 | 0.7 | 9.142
| 65000178 - CARGA/DESCARGA MANUAL S/ARRUMACAO MAT | M3 | 11.63 | 0.2 | 2.326
572 | Topografia |  |  |  |  | 93.21 |  | 122.25 |  |  | SE14000/B0/ETE01/ETE04/O*315
573 | 65001171 - LOCACAO DE REDE E ELABORACAO DE NOTA DE SERVICO, INCLUSIVE LEVANTAMENTO DE NORMAIS - OBRAS | M | 19.5 |  | 4.78 | 93.21 | 6.27 | 122.25 | 1.3116 |  | SE14000/B0/ETE01/ETE04/O*315
| 65001667 - EQUIPE DE TOPOGRAFIA-CAMPO | MES | 34943.35 | 0.000118 | 4.1233
| 65001668 - EQUIPE DE TOPOGRAFIA-ESCRITORIO | MES | 18767.17 | 3.5e-05 | 0.65685
574 | Serviços Específicos |  |  |  |  | 4.49 |  | 5.89 |  |  | SE14000/B0/ETE01/ETE04/O*329
575 | CS000045 - TRANSPORTE DE TUBOS DE PVC DN 150 | M | 19.5 |  | 0.23 | 4.49 | 0.3 | 5.89 | 1.3116 |  | SE14000/B0/ETE01/ETE04/O*329
| 5824 - CAMINHÃO TOCO, PBT 16.000 KG, CARGA ÚTIL MÁX. 10.685 KG, DIST. ENTRE EIXOS 4,8 M, POTÊNCIA 189 CV, INCLUSIVE CARROCERIA FIXA ABERTA DE MADEIRA P/ TRANSPORTE GERAL DE | CHP | 114.82 | 0.002 | 0.22964
576 | MATERIAIS |  |  |  |  | 1201.76 |  | 1453.29 |  |  | SE14000/B0/ETE01/ETE04/M
577 | Materiais Fornecimento CONTRATADA |  |  |  |  | 1201.76 |  | 1453.29 |  |  | SE14000/B0/ETE01/ETE04/M*332
578 | 954193600 - TUBO COLETOR DE ESGOTO, PVC, JEI, DN 150 MM (NBR 7362) | M | 24 |  | 30.06 | 721.44 | 36.35 | 872.44 |  | 1.2093 | SE14000/B0/ETE01/ETE04/M*332
579 | 950186500 - CURVA LONGA PVC, PB, JE, 90 GRAUS, DN 150 MM, PARA REDE COLETORA ESGOTO (NBR 10569) | UN | 1 |  | 82.82 | 82.82 | 100.15 | 100.15 |  | 1.2093 | SE14000/B0/ETE01/ETE04/M*332
580 | 951324400 - CONE DE SINALIZACAO EM PVC RIGIDO COM FAIXA REFLETIVA, H = 70 / 76 CM | UN | 10 |  | 39.75 | 397.5 | 48.07 | 480.7 |  | 1.2093 | SE14000/B0/ETE01/ETE04/M*332
581 | REATOR ANAERÓBIO DE FLUXO ASCENDENTE |  |  |  |  | 531895.28 |  | 671820.42 |  |  | SE14000/B0/ETE01/ETE05
582 | SERVIÇOS |  |  |  |  | 279564.91 |  | 366677.31 |  |  | SE14000/B0/ETE01/ETE05/O
583 | Construção Civil |  |  |  |  | 45622.32 |  | 59838.23 |  |  | SE14000/B0/ETE01/ETE05/O*303
584 | 857410601 - IMPERMEABILIZACAO DE ESTRUTURAS ENTERRADAS, COM TINTA ASFALTICA, DUAS DEMAOS. | M2 | 145 |  | 8.72 | 1264.4 | 11.44 | 1658.39 | 1.3116 |  | SE14000/B0/ETE01/ETE05/O*303
| 7319 - TINTA ASFALTICA IMPERMEABILIZANTE DISPERSA EM AGUA, PARA MATERIAIS CIMENTICIOS | L | 8.77 | 0.4 | 3.508
| 88316 - SERVENTE COM ENCARGOS COMPLEMENTARES | H | 13.06 | 0.4 | 5.224
585 | 857419001 - IMPERMEABILIZACAO DE SUPERFICIE COM MASTIQUE BETUMINOSO A FRIO, POR AREA. | M2 | 126 |  | 159.18 | 20056.68 | 208.78 | 26306.34 | 1.3116 |  | SE14000/B0/ETE01/ETE05/O*303
| 0370 - AREIA MEDIA - POSTO JAZIDA/FORNECEDOR (RETIRADO NA JAZIDA, SEM TRANSPORTE) | M3 | 66.67 | 0.1095 | 7.3004
| 1379 - CIMENTO PORTLAND COMPOSTO CP II-32 | KG | 0.37 | 35.4 | 13.098
| 7317 - SELANTE DE BASE ASFALTICA PARA VEDACAO | KG | 29.04 | 2.6 | 75.504
| 38366 - PAPEL KRAFT BETUMADO | M2 | 3.71 | 1.1688 | 4.3362
| 88309 - PEDREIRO COM ENCARGOS COMPLEMENTARES | H | 18.22 | 1.33 | 24.2326
| 88316 - SERVENTE COM ENCARGOS COMPLEMENTARES | H | 13.06 | 2.66 | 34.7396
586 | 858848200 - APLICAÇÃO DE FUNDO SELADOR LÁTEX PVA EM TETO, UMA DEMÃO. AF_06/2014 | M2 | 184.5 |  | 3.07 | 566.41 | 4.03 | 742.9 | 1.3116 |  | SE14000/B0/ETE01/ETE05/O*303
| 6090 - SELADOR PVA PAREDES INTERNAS | L | 13.93 | 0.16 | 2.2288
| 88310 - PINTOR COM ENCARGOS COMPLEMENTARES | H | 19.32 | 0.036 | 0.69552
| 88316 - SERVENTE COM ENCARGOS COMPLEMENTARES | H | 13.06 | 0.013 | 0.16978
587 | 858848900 - APLICAÇÃO MANUAL DE PINTURA COM TINTA LÁTEX ACRÍLICA EM PAREDES, DUAS DEMÃOS. AF_06/2014 | M2 | 184.5 |  | 9.72 | 1793.34 | 12.75 | 2352.14 | 1.3116 |  | SE14000/B0/ETE01/ETE05/O*303
| 7356 - TINTA ACRILICA PREMIUM, COR BRANCO FOSCO | L | 15.81 | 0.33 | 5.2173
| 88310 - PINTOR COM ENCARGOS COMPLEMENTARES | H | 19.32 | 0.187 | 3.6128
| 88316 - SERVENTE COM ENCARGOS COMPLEMENTARES | H | 13.06 | 0.069 | 0.90114
588 | 857379401 - PINTURA COM TINTA PROTETORA ACABAMENTO GRAFITE ESMALTE SOBRE SUPERFICIE METALICA, 2 DEMAOS | M2 | 184.5 |  | 30.94 | 5708.43 | 40.58 | 7487.18 | 1.3116 |  | SE14000/B0/ETE01/ETE05/O*303
| 3768 - LIXA EM FOLHA PARA FERRO, NUMERO 150 | UN | 2.54 | 0.3 | 0.762
| 5318 - SOLVENTE DILUENTE A BASE DE AGUARRAS | L | 13.84 | 0.05 | 0.692
| 7293 - TINTA ESMALTE SINTETICO GRAFITE COM PROTECAO PARA METAIS FERROSOS | L | 30.01 | 0.12 | 3.6012
| 88310 - PINTOR COM ENCARGOS COMPLEMENTARES | H | 19.32 | 0.8 | 15.456
| 88316 - SERVENTE COM ENCARGOS COMPLEMENTARES | H | 13.06 | 0.8 | 10.448
589 | 857392401 - PINTURA ESMALTE ALTO BRILHO, DUAS DEMAOS, SOBRE SUPERFICIE METALICA | M2 | 71 |  | 23.17 | 1645.07 | 30.39 | 2157.67 | 1.3116 |  | SE14000/B0/ETE01/ETE05/O*303
| 3768 - LIXA EM FOLHA PARA FERRO, NUMERO 150 | UN | 2.54 | 0.6 | 1.524
| 5318 - SOLVENTE DILUENTE A BASE DE AGUARRAS | L | 13.84 | 0.07 | 0.9688
| 7292 - TINTA ESMALTE SINTETICO PREMIUM BRILHANTE | L | 28.18 | 0.16 | 4.5088
| 88310 - PINTOR COM ENCARGOS COMPLEMENTARES | H | 19.32 | 0.5 | 9.66
| 88316 - SERVENTE COM ENCARGOS COMPLEMENTARES | H | 13.06 | 0.5 | 6.53
590 | CS000056 - GUARDA CORPO PRFV PULTRUDADO 1 MÓDULO, H=1,10 M - FORNECIMENTO E ASSENTAMENTO | M | 44.5 |  | 327.82 | 14587.99 | 429.97 | 19133.61 | 1.3116 |  | SE14000/B0/ETE01/ETE05/O*303
| V0000115 - GUARDA CORPO PRFV PULTRUDADO | M | 271.7 | 1 | 271.7
| 88316 - SERVENTE COM ENCARGOS COMPLEMENTARES | H | 13.06 | 1.8 | 23.508
| 88315 - SERRALHEIRO COM ENCARGOS COMPLEMENTARES | H | 18.12 | 1.8 | 32.616
591 | Movimento de Terra |  |  |  |  | 1039.19 |  | 1362.99 |  |  | SE14000/B0/ETE01/ETE05/O*304
592 | 857401001 - CARGA E DESCARGA MECANICA DE SOLO UTILIZANDO CAMINHAO BASCULANTE 6,0M3/16T E PA CARREGADEIRA SOBRE PNEUS 128 HP, CAPACIDADE DA CAÇAMBA 1,7 A 2,8 M3, PESO OPERACIONAL 11 | M3 | 96.5 |  | 1.43 | 138 | 1.88 | 181 | 1.3116 |  | SE14000/B0/ETE01/ETE05/O*304
| 5811 - CAMINHÃO BASCULANTE 6 M3, PESO BRUTO TOTAL 16.000 KG, CARGA ÚTIL MÁXIMA 13.071 KG, DISTÂNCIA ENTRE EIXOS 4,80 M, POTÊNCIA 230 CV INCLUSIVE CAÇAMBA METÁLICA - CHP DIU | CHP | 118.42 | 0.003 | 0.35526
| 5940 - PÁ CARREGADEIRA SOBRE RODAS, POTÊNCIA LÍQUIDA 128 HP, CAPACIDADE DA CAÇAMBA 1,7 A 2,8 M3, PESO OPERACIONAL 11632 KG - CHP DIURNO. AF_06/2014 | CHP | 123.42 | 0.008 | 0.98736
| 88316 - SERVENTE COM ENCARGOS COMPLEMENTARES | H | 13.06 | 0.008 | 0.10448
593 | 858334400 - ESPALHAMENTO DE MATERIAL EM BOTA FORA, COM UTILIZACAO DE TRATOR DE ESTEIRAS DE 165 HP | M3 | 96.5 |  | 0.79 | 76.23 | 1.04 | 99.98 | 1.3116 |  | SE14000/B0/ETE01/ETE05/O*304
| 5847 - TRATOR DE ESTEIRAS, POTÊNCIA 170 HP, PESO OPERACIONAL 19 T, CAÇAMBA 5,2 M3 - CHP DIURNO. AF_06/2014 | CHP | 155.57 | 0.0029867 | 0.46464
| 88316 - SERVENTE COM ENCARGOS COMPLEMENTARES | H | 13.06 | 0.0255 | 0.33303
594 | 859009100 - ESCAVAÇÃO MECANIZADA DE VALA COM PROF. ATÉ 1,5 M(MÉDIA ENTRE MONTANTE E JUSANTE/UMA COMPOSIÇÃO POR TRECHO), COM ESCAVADEIRA HIDRÁULICA (0,8 M3), LARG. DE 1,5M A 2,5 M, | M3 | 74 |  | 4.16 | 307.84 | 5.46 | 403.76 | 1.3116 |  | SE14000/B0/ETE01/ETE05/O*304
| 5631 - ESCAVADEIRA HIDRÁULICA SOBRE ESTEIRAS, CAÇAMBA 0,80 M3, PESO OPERACIONAL 17 T, POTENCIA BRUTA 111 HP - CHP DIURNO. AF_06/2014 | CHP | 116.56 | 0.0213 | 2.4827
| 5632 - ESCAVADEIRA HIDRÁULICA SOBRE ESTEIRAS, CAÇAMBA 0,80 M3, PESO OPERACIONAL 17 T, POTENCIA BRUTA 111 HP - CHI DIURNO. AF_06/2014 | CHI | 48.42 | 0.0231 | 1.1185
| 88316 - SERVENTE COM ENCARGOS COMPLEMENTARES | H | 13.06 | 0.0443 | 0.57856
595 | 859409700 - PREPARO DE FUNDO DE VALA COM LARGURA MENOR QUE 1,5 M, EM LOCAL COM NÍVEL BAIXO DE INTERFERÊNCIA. AF_06/2016 | M2 | 128 |  | 4.04 | 517.12 | 5.3 | 678.25 | 1.3116 |  | SE14000/B0/ETE01/ETE05/O*304
| 88309 - PEDREIRO COM ENCARGOS COMPLEMENTARES | H | 18.22 | 0.104 | 1.8949
| 88316 - SERVENTE COM ENCARGOS COMPLEMENTARES | H | 13.06 | 0.156 | 2.0374
| 91533 - COMPACTADOR DE SOLOS DE PERCUSSÃO (SOQUETE) COM MOTOR A GASOLINA 4 TEMPOS, POTÊNCIA 4 CV - CHP DIURNO. AF_08/2015 | CHP | 24.48 | 0.003 | 0.07344
| 91534 - COMPACTADOR DE SOLOS DE PERCUSSÃO (SOQUETE) COM MOTOR A GASOLINA 4 TEMPOS, POTÊNCIA 4 CV - CHI DIURNO. AF_08/2015 | CHI | 18.82 | 0.003 | 0.05646
596 | Contenção, Escor., Esgot. e Drenagem |  |  |  |  | 431.42 |  | 565.85 |  |  | SE14000/B0/ETE01/ETE05/O*305
597 | 65000237 - CIMBRAMENTO DE MADEIRA | M3 | 18.5 |  | 23.32 | 431.42 | 30.59 | 565.85 | 1.3116 |  | SE14000/B0/ETE01/ETE05/O*305
| 35000041 - OFICIAL, INCLUSIVE ES E ENCARGOS COMPLEMENTARES | H | 18.32 | 0.5 | 9.16
| 35000043 - AUXILIAR DE OFICIAL, INCLUSIVE ES E ENCARGOS COMPLEMENTARES | H | 14.63 | 0.5 | 7.315
| 35000601 - PONTALETE - 7 X 7 CM - EM MADEIRA DE LEI | M | 6 | 0.92 | 5.52
| 35000611 - SARRAFO DE PINUS - 10 X 2,5 CM | M | 1.46 | 0.3 | 0.438
| 35000640 - PREGO 18 X 30 COM CABECA. | KG | 7.38 | 0.12 | 0.8856
598 | Fundações e Estruturas |  |  |  |  | 188112.33 |  | 246728.13 |  |  | SE14000/B0/ETE01/ETE05/O*306
599 | 859241900 - MONTAGEM E DESMONTAGEM DE FÔRMA DE PILARES RETANGULARES E ESTRUTURAS SIMILARES COM ÁREA MÉDIA DAS SEÇÕES MAIOR QUE 0,25 M², PÉ-DIREITO SIMPLES, EM CHAPA DE MADEIRA COMP | M2 | 921 |  | 49.05 | 45175.05 | 64.33 | 59251.6 | 1.3116 |  | SE14000/B0/ETE01/ETE05/O*306
| 2692 - DESMOLDANTE PROTETOR PARA FORMAS DE MADEIRA, DE BASE OLEOSA EMULSIONADA EM AGUA | L | 5.21 | 0.01 | 0.0521
| 40271 - LOCACAO DE APRUMADOR METALICO DE PILAR, COM ALTURA E ANGULO REGULAVEIS, EXTENSAO DE *1,50* A *2,80* M | MES | 7.8 | 0.196 | 1.5288
| 40275 - LOCACAO DE VIGA SANDUICHE METALICA VAZADA PARA TRAVAMENTO DE PILARES, ALTURA DE *8* CM, LARGURA DE *6* CM E EXTENSAO DE 2 M | MES | 12 | 0.393 | 4.716
| 40287 - LOCACAO DE BARRA DE ANCORAGEM DE 0,80 A 1,20 M DE EXTENSAO, COM ROSCA DE 5/8", INCLUINDO PORCA E FLANGE | MES | 3 | 0.785 | 2.355
| 40304 - PREGO DE ACO POLIDO COM CABECA DUPLA 17 X 27 (2 1/2 X 11) | KG | 12.3 | 0.019 | 0.2337
| 88239 - AJUDANTE DE CARPINTEIRO COM ENCARGOS COMPLEMENTARES | H | 15 | 0.159 | 2.385
| 88262 - CARPINTEIRO DE FORMAS COM ENCARGOS COMPLEMENTARES | H | 18.08 | 0.866 | 15.6573
| 92263 - FABRICAÇÃO DE FÔRMA PARA PILARES E ESTRUTURAS SIMILARES, EM CHAPA DE MADEIRA COMPENSADA RESINADA, E = 17 MM. AF_12/2015 | M2 | 84.26 | 0.263 | 22.1604
600 | 858353400 - LASTRO DE CONCRETO, PREPARO MECÂNICO, INCLUSOS ADITIVO IMPERMEABILIZANTE, LANÇAMENTO E ADENSAMENTO | M3 | 13 |  | 431.31 | 5607.03 | 565.71 | 7354.18 | 1.3116 |  | SE14000/B0/ETE01/ETE05/O*306
| 7325 - !EM PROCESSO DE DESATIVACAO! ADITIVO IMPERMEABILIZANTE DE PEGA NORMAL PARA ARGAMASSAS E CONCRETOS SEM ARMACAO | KG | 4.36 | 20 | 87.2
| 88309 - PEDREIRO COM ENCARGOS COMPLEMENTARES | H | 18.22 | 2 | 36.44
| 88316 - SERVENTE COM ENCARGOS COMPLEMENTARES | H | 13.06 | 6 | 78.36
| 94962 - CONCRETO MAGRO PARA LASTRO, TRAÇO 1:4,5:4,5 (CIMENTO/ AREIA MÉDIA/ BRITA 1) - PREPARO MECÂNICO COM BETONEIRA 400 L. AF_07/2016 | M3 | 229.31 | 1 | 229.31
601 | 65003655 - CONCRETO FCK 40 MPA USINADO - FORNECIMENTO, TRANSPORTE, BOMBEAMENTO/LANCAMENTO E ADENSAMENTO | M3 | 173 |  | 448.38 | 77569.74 | 588.1 | 101740.47 | 1.3116 |  | SE14000/B0/ETE01/ETE05/O*306
| 35000091 - CONCRETO PRE-MISTURADO, FCK - 40 MPA - USINADO COM ADITIVO SUPERPLASTIFICANTE | M3 | 311.73 | 1.02 | 317.9646
| 65003754 - LANCAMENTO/ADENS CONCRETO QQ ALT/PROF | M3 | 127.86 | 1.02 | 130.4172
602 | CS000054 - ARMADURA DE ACO CA 50, COLOCACAO | KG | 17859.5 |  | 3.18 | 56793.21 | 4.17 | 74489.97 | 1.3116 |  | SE14000/B0/ETE01/ETE05/O*306
| 88245 - ARMADOR COM ENCARGOS COMPLEMENTARES | H | 18.1 | 0.1 | 1.81
| 88238 - AJUDANTE DE ARMADOR COM ENCARGOS COMPLEMENTARES | H | 13.68 | 0.1 | 1.368
603 | CS000055 - ESTACA PRÉ-MOLDADA DE CONCRETO CENTRIFUGADO, SEÇÃO CIRCULAR, CAPACIDADE DE 100 TONELADAS - COLOCAÇÃO | M | 135 |  | 21.98 | 2967.3 | 28.83 | 3891.91 | 1.3116 |  | SE14000/B0/ETE01/ETE05/O*306
| 10997 - ELETRODO REVESTIDO AWS - E7018, DIAMETRO IGUAL A 4,00 MM | KG | 27.8 | 0.05 | 1.39
| 88316 - SERVENTE COM ENCARGOS COMPLEMENTARES | H | 13.06 | 0.286 | 3.7352
| 88317 - SOLDADOR COM ENCARGOS COMPLEMENTARES | H | 18.86 | 0.143 | 2.697
| 89218 - BATE-ESTACAS POR GRAVIDADE, POTÊNCIA DE 160 HP, PESO DO MARTELO ATÉ 3 TONELADAS - CHI DIURNO. AF_11/2014 | CHI | 61.13 | 0.068 | 4.1568
| 89843 - BATE-ESTACAS POR GRAVIDADE, POTÊNCIA DE 160 HP, PESO DO MARTELO ATÉ 3 TONELADAS - CHP DIURNO. AF_11/2014 | CHP | 133.4 | 0.075 | 10.005
604 | Assentamentos |  |  |  |  | 201.12 |  | 263.79 |  |  | SE14000/B0/ETE01/ETE05/O*307
605 | 859713400 - ASSENTAMENTO DE TUBO DE PVC DEFOFO OU PRFV OU RPVC PARA REDE DE ÁGUA, DN 150 MM, JUNTA ELÁSTICA INTEGRADA, INSTALADO EM LOCAL COM NÍVEL BAIXO DE INTERFERÊNCIAS (NÃO INC | M | 77 |  | 1.52 | 117.04 | 1.99 | 153.51 | 1.3116 |  | SE14000/B0/ETE01/ETE05/O*307
| 20078 - PASTA LUBRIFICANTE PARA TUBOS E CONEXOES COM JUNTA ELASTICA (USO EM PVC, ACO, POLIETILENO E OUTROS) ( DE *400* G) | UN | 14.88 | 0.0151 | 0.22469
| 88246 - ASSENTADOR DE TUBOS COM ENCARGOS COMPLEMENTARES | H | 17.18 | 0.0433 | 0.74389
| 88316 - SERVENTE COM ENCARGOS COMPLEMENTARES | H | 13.06 | 0.0433 | 0.5655
606 | 859712500 - ASSENTAMENTO DE TUBO DE PVC PBA PARA REDE DE ÁGUA, DN 75 MM, JUNTA ELÁSTICA INTEGRADA, INSTALADO EM LOCAL COM NÍVEL BAIXO DE INTERFERÊNCIAS (NÃO INCLUI FORNECIMENTO). A | M | 6 |  | 0.83 | 4.98 | 1.09 | 6.53 | 1.3116 |  | SE14000/B0/ETE01/ETE05/O*307
| 20078 - PASTA LUBRIFICANTE PARA TUBOS E CONEXOES COM JUNTA ELASTICA (USO EM PVC, ACO, POLIETILENO E OUTROS) ( DE *400* G) | UN | 14.88 | 0.0075 | 0.1116
| 88246 - ASSENTADOR DE TUBOS COM ENCARGOS COMPLEMENTARES | H | 17.18 | 0.0241 | 0.41404
| 88316 - SERVENTE COM ENCARGOS COMPLEMENTARES | H | 13.06 | 0.0241 | 0.31475
607 | 859712100 - ASSENTAMENTO DE TUBO DE PVC PBA PARA REDE DE ÁGUA, DN 50 MM, JUNTA ELÁSTICA INTEGRADA, INSTALADO EM LOCAL COM NÍVEL ALTO DE INTERFERÊNCIAS (NÃO INCLUI FORNECIMENTO). AF | M | 13 |  | 1.34 | 17.42 | 1.76 | 22.85 | 1.3116 |  | SE14000/B0/ETE01/ETE05/O*307
| 20078 - PASTA LUBRIFICANTE PARA TUBOS E CONEXOES COM JUNTA ELASTICA (USO EM PVC, ACO, POLIETILENO E OUTROS) ( DE *400* G) | UN | 14.88 | 0.0043 | 0.063984
| 88246 - ASSENTADOR DE TUBOS COM ENCARGOS COMPLEMENTARES | H | 17.18 | 0.0426 | 0.73187
| 88316 - SERVENTE COM ENCARGOS COMPLEMENTARES | H | 13.06 | 0.0426 | 0.55636
608 | 859713500 - ASSENTAMENTO DE TUBO DE PVC DEFOFO OU PRFV OU RPVC PARA REDE DE ÁGUA, DN 200 MM, JUNTA ELÁSTICA INTEGRADA, INSTALADO EM LOCAL COM NÍVEL BAIXO DE INTERFERÊNCIAS (NÃO INC | M | 12 |  | 3.33 | 39.96 | 4.37 | 52.41 | 1.3116 |  | SE14000/B0/ETE01/ETE05/O*307
| 5678 - RETROESCAVADEIRA SOBRE RODAS COM CARREGADEIRA, TRAÇÃO 4X4, POTÊNCIA LÍQ. 88 HP, CAÇAMBA CARREG. CAP. MÍN. 1 M3, CAÇAMBA RETRO CAP. 0,26 M3, PESO OPERACIONAL MÍN. 6.6 | CHP | 87.17 | 0.0086 | 0.74966
| 5679 - RETROESCAVADEIRA SOBRE RODAS COM CARREGADEIRA, TRAÇÃO 4X4, POTÊNCIA LÍQ. 88 HP, CAÇAMBA CARREG. CAP. MÍN. 1 M3, CAÇAMBA RETRO CAP. 0,26 M3, PESO OPERACIONAL MÍN. 6.6 | CHI | 37.17 | 0.0165 | 0.6133
| 20078 - PASTA LUBRIFICANTE PARA TUBOS E CONEXOES COM JUNTA ELASTICA (USO EM PVC, ACO, POLIETILENO E OUTROS) ( DE *400* G) | UN | 14.88 | 0.0195 | 0.29016
| 88246 - ASSENTADOR DE TUBOS COM ENCARGOS COMPLEMENTARES | H | 17.18 | 0.0562 | 0.96552
| 88316 - SERVENTE COM ENCARGOS COMPLEMENTARES | H | 13.06 | 0.0562 | 0.73397
609 | 859073300 - ASSENTAMENTO DE TUBO DE PVC PARA REDE COLETORA DE ESGOTO DE PAREDE MACIÇA, DN 100 MM, JUNTA ELÁSTICA, INSTALADO EM LOCAL COM NÍVEL BAIXO DE INTERFERÊNCIAS (NÃO INCLUI F | M | 12 |  | 1.81 | 21.72 | 2.37 | 28.49 | 1.3116 |  | SE14000/B0/ETE01/ETE05/O*307
| 88246 - ASSENTADOR DE TUBOS COM ENCARGOS COMPLEMENTARES | H | 17.18 | 0.06 | 1.0308
| 88316 - SERVENTE COM ENCARGOS COMPLEMENTARES | H | 13.06 | 0.06 | 0.7836
610 | Instalação Hidráulica Predial |  |  |  |  | 1380.1 |  | 1810.14 |  |  | SE14000/B0/ETE01/ETE05/O*322
611 | 859236500 - TUBO DE AÇO GALVANIZADO COM COSTURA, CLASSE MÉDIA, DN 40 (1 1/2"), CONEXÃO ROSQUEADA, INSTALADO EM REDE DE ALIMENTAÇÃO PARA HIDRANTE - FORNECIMENTO E INSTALAÇÃO. AF_12/ | M | 37 |  | 37.3 | 1380.1 | 48.92 | 1810.14 | 1.3116 |  | SE14000/B0/ETE01/ETE05/O*322
| 7697 - TUBO ACO GALVANIZADO COM COSTURA, CLASSE MEDIA, DN 1.1/2", E = *3,25* MM, PESO *3,61* KG/M (NBR 5580) | M | 30.06 | 1.039 | 31.2323
| 88248 - AUXILIAR DE ENCANADOR OU BOMBEIRO HIDRÁULICO COM ENCARGOS COMPLEMENTARES | H | 13.51 | 0.194 | 2.6209
| 88267 - ENCANADOR OU BOMBEIRO HIDRÁULICO COM ENCARGOS COMPLEMENTARES | H | 17.79 | 0.194 | 3.4513
612 | Serviços Específicos |  |  |  |  | 42778.43 |  | 56108.18 |  |  | SE14000/B0/ETE01/ETE05/O*329
613 | CS000032 - EXECUÇÃO DE CAIXA DITRIBUIDORA DE VAZÃO (CDV1), CONFORME PROJETO | UN | 1 |  | 1326.44 | 1326.44 | 1739.76 | 1739.76 | 1.3116 |  | SE14000/B0/ETE01/ETE05/O*329
| 0370 - AREIA MEDIA - POSTO JAZIDA/FORNECEDOR (RETIRADO NA JAZIDA, SEM TRANSPORTE) | M3 | 66.67 | 0.3 | 20.001
| 1106 - CAL HIDRATADA CH-I PARA ARGAMASSAS | KG | 0.64 | 32 | 20.48
| 1379 - CIMENTO PORTLAND COMPOSTO CP II-32 | KG | 0.37 | 100 | 37
| 4722 - PEDRA BRITADA N. 3 (38 A 50 MM) POSTO PEDREIRA/FORNECEDOR, SEM FRETE | M3 | 71.24 | 0.24 | 17.0976
| 88309 - PEDREIRO COM ENCARGOS COMPLEMENTARES | H | 18.22 | 24 | 437.28
| 88316 - SERVENTE COM ENCARGOS COMPLEMENTARES | H | 13.06 | 36 | 470.16
| 7258 - TIJOLO CERAMICO MACICO *5 X 10 X 20* CM | UN | 0.27 | 600 | 162
| 1358 - CHAPA DE MADEIRA COMPENSADA RESINADA PARA FORMA DE CONCRETO, DE *2,2 X 1,1* M, E = 17 MM | M2 | 23.01 | 2 | 46.02
| 0039 - ACO CA-60, 5,0 MM, VERGALHAO | KG | 4.35 | 8 | 34.8
| 0367 - AREIA GROSSA - POSTO JAZIDA/FORNECEDOR (RETIRADO NA JAZIDA, SEM TRANSPORTE) | M3 | 66.67 | 0.5 | 33.335
| 4718 - PEDRA BRITADA N. 2 (19 A 38 MM) POSTO PEDREIRA/FORNECEDOR, SEM FRETE | M3 | 71.24 | 0.5 | 35.62
| 0583 - ALUMINIO ANODIZADO | KG | 34.02 | 0.25 | 8.505
| 0585 - CANTONEIRA "U" ALUMINIO ABAS IGUAIS 1 ", E = 3/32 " | KG | 27.61 | 0.15 | 4.1415
614 | CS000031 - CAIXA DE MANOBRA 120X100X100 CM | UN | 1 |  | 1101.73 | 1101.73 | 1445.03 | 1445.03 | 1.3116 |  | SE14000/B0/ETE01/ETE05/O*329
| 88309 - PEDREIRO COM ENCARGOS COMPLEMENTARES | H | 18.22 | 17 | 309.74
| 88316 - SERVENTE COM ENCARGOS COMPLEMENTARES | H | 13.06 | 36 | 470.16
| 0370 - AREIA MEDIA - POSTO JAZIDA/FORNECEDOR (RETIRADO NA JAZIDA, SEM TRANSPORTE) | M3 | 66.67 | 0.22 | 14.6674
| 1106 - CAL HIDRATADA CH-I PARA ARGAMASSAS | KG | 0.64 | 20 | 12.8
| 1379 - CIMENTO PORTLAND COMPOSTO CP II-32 | KG | 0.37 | 70 | 25.9
| 4722 - PEDRA BRITADA N. 3 (38 A 50 MM) POSTO PEDREIRA/FORNECEDOR, SEM FRETE | M3 | 71.24 | 0.15 | 10.686
| 7258 - TIJOLO CERAMICO MACICO *5 X 10 X 20* CM | UN | 0.27 | 400 | 108
| 1358 - CHAPA DE MADEIRA COMPENSADA RESINADA PARA FORMA DE CONCRETO, DE *2,2 X 1,1* M, E = 17 MM | M2 | 23.01 | 2 | 46.02
| 0039 - ACO CA-60, 5,0 MM, VERGALHAO | KG | 4.35 | 8 | 34.8
| 0367 - AREIA GROSSA - POSTO JAZIDA/FORNECEDOR (RETIRADO NA JAZIDA, SEM TRANSPORTE) | M3 | 66.67 | 0.5 | 33.335
| 4718 - PEDRA BRITADA N. 2 (19 A 38 MM) POSTO PEDREIRA/FORNECEDOR, SEM FRETE | M3 | 71.24 | 0.5 | 35.62
615 | CS000033 - PLACA VERTEDORA DA CAIXA DISTRIBUIDORA DE VAZÃO, CONFORME PROJETO, FORNECIMENTO E MONTAGEM | UN | 8 |  | 570.86 | 4566.88 | 748.74 | 5989.92 | 1.3116 |  | SE14000/B0/ETE01/ETE05/O*329
| 11115 - CHAPA/BOBINA ALUMINIO, E = 0,8 MM, L = 1000 MM - 2,16 KG/M (LIGA 1200 - H14) | M | 12.46 | 6.95 | 86.597
| 7568 - BUCHA DE NYLON SEM ABA S10, COM PARAFUSO DE 6,10 X 65 MM EM ACO ZINCADO COM ROSCA SOBERBA, CABECA CHATA E FENDA PHILLIPS | UN | 0.36 | 12 | 4.32
| 11058 - PARAFUSO ROSCA SOBERBA ZINCADO CABECA CHATA FENDA SIMPLES 5,5 X 65 MM (2.1/2 ") | UN | 0.23 | 12 | 2.76
| 88315 - SERRALHEIRO COM ENCARGOS COMPLEMENTARES | H | 18.12 | 12 | 217.44
| 88251 - AUXILIAR DE SERRALHEIRO COM ENCARGOS COMPLEMENTARES | H | 14.43 | 18 | 259.74
616 | CS000034 - CAIXA DE PASSAGEM 150X150X100 CM | UN | 2 |  | 1107.77 | 2215.54 | 1452.95 | 2905.9 | 1.3116 |  | SE14000/B0/ETE01/ETE05/O*329
| 88309 - PEDREIRO COM ENCARGOS COMPLEMENTARES | H | 18.22 | 17 | 309.74
| 88316 - SERVENTE COM ENCARGOS COMPLEMENTARES | H | 13.06 | 36 | 470.16
| 0370 - AREIA MEDIA - POSTO JAZIDA/FORNECEDOR (RETIRADO NA JAZIDA, SEM TRANSPORTE) | M3 | 66.67 | 0.22 | 14.6674
| 1106 - CAL HIDRATADA CH-I PARA ARGAMASSAS | KG | 0.64 | 21 | 13.44
| 1379 - CIMENTO PORTLAND COMPOSTO CP II-32 | KG | 0.37 | 70 | 25.9
| 4722 - PEDRA BRITADA N. 3 (38 A 50 MM) POSTO PEDREIRA/FORNECEDOR, SEM FRETE | M3 | 71.24 | 0.15 | 10.686
| 7258 - TIJOLO CERAMICO MACICO *5 X 10 X 20* CM | UN | 0.27 | 420 | 113.4
| 1358 - CHAPA DE MADEIRA COMPENSADA RESINADA PARA FORMA DE CONCRETO, DE *2,2 X 1,1* M, E = 17 MM | M2 | 23.01 | 2 | 46.02
| 0039 - ACO CA-60, 5,0 MM, VERGALHAO | KG | 4.35 | 8 | 34.8
| 0367 - AREIA GROSSA - POSTO JAZIDA/FORNECEDOR (RETIRADO NA JAZIDA, SEM TRANSPORTE) | M3 | 66.67 | 0.5 | 33.335
| 4718 - PEDRA BRITADA N. 2 (19 A 38 MM) POSTO PEDREIRA/FORNECEDOR, SEM FRETE | M3 | 71.24 | 0.5 | 35.62
617 | CS000036 - MONTAGEM DOS MATERIAIS EM FIBERGLASS NOS REATORES, INCLUSIVE O FORNECIMENTO DOS ELEMENTOS DE FIXAÇÃO E VEDAÇÃO DOS MATERIAIS, CONFORME PROJETO. | UN | 4 |  | 3482.04 | 13928.16 | 4567.04 | 18268.17 | 1.3116 |  | SE14000/B0/ETE01/ETE05/O*329
| 88277 - MONTADOR (TUBO AÇO/EQUIPAMENTOS) COM ENCARGOS COMPLEMENTARES | H | 18.87 | 20 | 377.4
| 88243 - AJUDANTE ESPECIALIZADO COM ENCARGOS COMPLEMENTARES | H | 15.84 | 46 | 728.64
| 11963 - PARAFUSO DE ACO TIPO CHUMBADOR PARABOLT, DIAMETRO 1/2", COMPRIMENTO 75 MM | UN | 5.94 | 400 | 2376
618 | CS000037 - ASSENTAMENTO DE CALHA EM FIBRA DE VIDRO PARA RECOLHIMENTO DE EFLUENTE DO REATOR - LARGURA = 20 CM - COMPRIMENTO = 4,25 M, CONFORME PROJETO | UN | 1 |  | 563.12 | 563.12 | 738.59 | 738.59 | 1.3116 |  | SE14000/B0/ETE01/ETE05/O*329
| 88277 - MONTADOR (TUBO AÇO/EQUIPAMENTOS) COM ENCARGOS COMPLEMENTARES | H | 18.87 | 16 | 301.92
| 88316 - SERVENTE COM ENCARGOS COMPLEMENTARES | H | 13.06 | 20 | 261.2
619 | CS000038 - ASSENTAMENTO DE CALHA EM FIBRA DE VIDRO PARA RETIRADA DE ESCUMA, LARGURA = 3,50 M, CONFORME PROJETO | UN | 1 |  | 473.14 | 473.14 | 620.57 | 620.57 | 1.3116 |  | SE14000/B0/ETE01/ETE05/O*329
| 88277 - MONTADOR (TUBO AÇO/EQUIPAMENTOS) COM ENCARGOS COMPLEMENTARES | H | 18.87 | 14 | 264.18
| 88316 - SERVENTE COM ENCARGOS COMPLEMENTARES | H | 13.06 | 16 | 208.96
620 | CS000003 - ADITIVO PARA IMPERMEABILIZAÇÃO E PROTEÇÃO DO CONCRETO | KG | 519 |  | 26.32 | 13660.08 | 34.52 | 17916.56 | 1.3116 |  | SE14000/B0/ETE01/ETE05/O*329
| V0000116 - XYPEX ADMIX C-500NF | KG | 22.4 | 1 | 22.4
| 88316 - SERVENTE COM ENCARGOS COMPLEMENTARES | H | 13.06 | 0.3 | 3.918
621 | CS000002 - PERFIL HIDROEXPANSIVO PARA VEDAÇÃO DE JUNTAS DE CONCRETAGEM | M | 87 |  | 56.82 | 4943.34 | 74.53 | 6483.68 | 1.3116 |  | SE14000/B0/ETE01/ETE05/O*329
| V0000117 - MC-WATER STOP | M | 49 | 1 | 49
| 88316 - SERVENTE COM ENCARGOS COMPLEMENTARES | H | 13.06 | 0.25 | 3.265
| 88309 - PEDREIRO COM ENCARGOS COMPLEMENTARES | H | 18.22 | 0.25 | 4.555
622 | MATERIAIS |  |  |  |  | 252330.37 |  | 305143.11 |  |  | SE14000/B0/ETE01/ETE05/M
623 | Materiais Fornecimento CONTRATADA |  |  |  |  | 252330.37 |  | 305143.11 |  |  | SE14000/B0/ETE01/ETE05/M*332
624 | 950982800 - TUBO PVC DEFOFO, JEI, 1 MPA, DN 150 MM, PARA REDE DE AGUA (NBR 7665) | M | 78 |  | 96.1 | 7495.8 | 116.21 | 9064.67 |  | 1.2093 | SE14000/B0/ETE01/ETE05/M*332
625 | 950186500 - CURVA LONGA PVC, PB, JE, 90 GRAUS, DN 150 MM, PARA REDE COLETORA ESGOTO (NBR 10569) | UN | 11 |  | 82.82 | 911.02 | 100.15 | 1101.7 |  | 1.2093 | SE14000/B0/ETE01/ETE05/M*332
626 | 953637300 - TUBO PVC PBA JEI, CLASSE 12, DN 75 MM, PARA REDE DE AGUA (NBR 5647) | M | 6 |  | 26.33 | 157.98 | 31.84 | 191.05 |  | 1.2093 | SE14000/B0/ETE01/ETE05/M*332
627 | 950182400 - CURVA PVC PBA, JE, PB, 90 GRAUS, DN 75 / DE 85 MM, PARA REDE AGUA (NBR 10351) | UN | 1 |  | 66.79 | 66.79 | 80.77 | 80.77 |  | 1.2093 | SE14000/B0/ETE01/ETE05/M*332
628 | 950184400 - CURVA LONGA PVC, PB, JE, 45 GRAUS, DN 150 MM, PARA REDE COLETORA ESGOTO (NBR 10569) | UN | 4 |  | 57.67 | 230.68 | 69.74 | 278.96 |  | 1.2093 | SE14000/B0/ETE01/ETE05/M*332
629 | 950706900 - TE, PVC, 90 GRAUS, BBB, JE, DN 150 MM, PARA REDE COLETORA ESGOTO (NBR 10569) | UN | 6 |  | 57.3 | 343.8 | 69.29 | 415.76 |  | 1.2093 | SE14000/B0/ETE01/ETE05/M*332
630 | 953608400 - TUBO PVC PBA JEI, CLASSE 12, DN 50 MM, PARA REDE DE AGUA (NBR 5647) | M | 18 |  | 12.68 | 228.24 | 15.33 | 276.01 |  | 1.2093 | SE14000/B0/ETE01/ETE05/M*332
631 | 951167700 - REGISTRO DE ESFERA, PVC, COM VOLANTE, VS, SOLDAVEL, DN 50 MM, COM CORPO DIVIDIDO | UN | 8 |  | 36.61 | 292.88 | 44.27 | 354.18 |  | 1.2093 | SE14000/B0/ETE01/ETE05/M*332
632 | 950184500 - CURVA PVC PBA, JE, PB, 90 GRAUS, DN 50 / DE 60 MM, PARA REDE AGUA (NBR 10351) | UN | 8 |  | 28.29 | 226.32 | 34.21 | 273.69 |  | 1.2093 | SE14000/B0/ETE01/ETE05/M*332
633 | 950982500 - TUBO PVC DEFOFO, JEI, 1 MPA, DN 100 MM, PARA REDE DE AGUA (NBR 7665) | M | 12 |  | 35.71 | 428.52 | 43.18 | 518.21 |  | 1.2093 | SE14000/B0/ETE01/ETE05/M*332
634 | 950182800 - CURVA PVC PBA, JE, PB, 90 GRAUS, DN 100 / DE 110 MM, PARA REDE AGUA (NBR 10351) | UN | 8 |  | 126.21 | 1009.68 | 152.63 | 1221.01 |  | 1.2093 | SE14000/B0/ETE01/ETE05/M*332
635 | 952017200 - TE, PVC, 90 GRAUS, BBP, JE, DN 100 MM, PARA REDE COLETORA ESGOTO (NBR 10569) | UN | 1 |  | 18.93 | 18.93 | 22.89 | 22.89 |  | 1.2093 | SE14000/B0/ETE01/ETE05/M*332
636 | 950982900 - TUBO PVC DEFOFO, JEI, 1 MPA, DN 200 MM, PARA REDE DE AGUA (NBR 7665) | M | 12 |  | 162.87 | 1954.44 | 196.96 | 2363.5 |  | 1.2093 | SE14000/B0/ETE01/ETE05/M*332
637 | 950177500 - CURVA 45 GRAUS DE FERRO GALVANIZADO, COM ROSCA BSP FEMEA, DE 1/2" | UN | 8 |  | 11.61 | 92.88 | 14.04 | 112.32 |  | 1.2093 | SE14000/B0/ETE01/ETE05/M*332
638 | 950393900 - LUVA DE FERRO GALVANIZADO, COM ROSCA BSP, DE 1 1/2" | UN | 8 |  | 14.81 | 118.48 | 17.91 | 143.28 |  | 1.2093 | SE14000/B0/ETE01/ETE05/M*332
639 | 950629700 - TE DE FERRO GALVANIZADO, DE 1 1/2" | UN | 3 |  | 27.04 | 81.12 | 32.7 | 98.1 |  | 1.2093 | SE14000/B0/ETE01/ETE05/M*332
640 | CM000056 - ADAPTADOR DN150 | UN | 1 |  | 590.99 | 590.99 | 714.68 | 714.68 |  | 1.2093 | SE14000/B0/ETE01/ETE05/M*332
| V0000044 - ADAPTADOR DN150 | UN | 590.99 | 1 | 590.99
641 | CM000057 - TUBO SOLDADO FLANGE/PONTA DN150 L=6,00M | UN | 1 |  | 2245.57 | 2245.57 | 2715.57 | 2715.57 |  | 1.2093 | SE14000/B0/ETE01/ETE05/M*332
| V0000045 - TUBO SOLDADO FLANGE/PONTA DN150 L=6,00M | UN | 2245.57 | 1 | 2245.57
642 | CM000058 - TUBO FOFO FF PN10 DN 150X1,00M | UN | 1 |  | 948.33 | 948.33 | 1146.82 | 1146.82 |  | 1.2093 | SE14000/B0/ETE01/ETE05/M*332
| V0000046 - TUBO FOFO FF PN10 DN 150X1,00M | UN | 948.33 | 1 | 948.33
643 | CM000027 - CURVA 90º FOFO FF ESG. DN 150 | UN | 2 |  | 315.36 | 630.72 | 381.36 | 762.73 |  | 1.2093 | SE14000/B0/ETE01/ETE05/M*332
| V0000001 - CURVA 90º FF ESG. DN 150 | UN | 315.36 | 1 | 315.36
644 | CM000059 - TUBO FOFO FF PN10 DN 150X0,27M | UN | 1 |  | 906.02 | 906.02 | 1095.65 | 1095.65 |  | 1.2093 | SE14000/B0/ETE01/ETE05/M*332
| V0000047 - TUBO FOFO FF PN10 DN 150X0,27M | UN | 906.02 | 1 | 906.02
645 | CM000060 - ADAPTADOR DN80 | UN | 1 |  | 397.71 | 397.71 | 480.95 | 480.95 |  | 1.2093 | SE14000/B0/ETE01/ETE05/M*332
| V0000048 - ADAPTADOR DN80 | UN | 397.71 | 1 | 397.71
646 | CM000061 - TUBO FOFO PF PN10 DN 200X0,60M | UN | 2 |  | 737.37 | 1474.74 | 891.7 | 1783.4 |  | 1.2093 | SE14000/B0/ETE01/ETE05/M*332
| V0000049 - TUBO FOFO PF PN10 DN 200X0,60M | UN | 737.37 | 1 | 737.37
647 | 25003293 - REGISTRO FOFO CBOR.FV S14 PN10 DN200 | UN | 4 |  | 1111.87 | 4447.48 | 1344.58 | 5378.34 |  | 1.2093 | SE14000/B0/ETE01/ETE05/M*332
648 | CM000062 - TUBO FOFO FF PN10 DN 200X0,46M | UN | 2 |  | 1155.53 | 2311.06 | 1397.38 | 2794.76 |  | 1.2093 | SE14000/B0/ETE01/ETE05/M*332
| V0000050 - TUBO FOFO FF PN10 DN 200X0,46M | UN | 1155.53 | 1 | 1155.53
649 | CM000063 - TUBO FOFO FF PN10 DN 200X2,40M | UN | 2 |  | 1759.61 | 3519.22 | 2127.9 | 4255.79 |  | 1.2093 | SE14000/B0/ETE01/ETE05/M*332
| V0000051 - TUBO FOFO FF PN10 DN 200X2,40M | UN | 1759.61 | 1 | 1759.61
650 | CM000026 - CURVA 90º FOFO FF ESG. DN 200 | UN | 14 |  | 445.87 | 6242.18 | 539.19 | 7548.67 |  | 1.2093 | SE14000/B0/ETE01/ETE05/M*332
| V0000006 - CURVA 90º FF ESG. DN 200 | UN | 445.87 | 1 | 445.87
651 | CM000064 - TUBO FOFO FF PN10 DN 200X1,20M | UN | 2 |  | 1352.16 | 2704.32 | 1635.17 | 3270.33 |  | 1.2093 | SE14000/B0/ETE01/ETE05/M*332
| V0000052 - TUBO FOFO FF PN10 DN 200X1,20M | UN | 1352.16 | 1 | 1352.16
652 | CM000065 - TUBO FOFO FF PN10 DN 200X0,12M | UN | 2 |  | 920 | 1840 | 1112.56 | 2225.11 |  | 1.2093 | SE14000/B0/ETE01/ETE05/M*332
| V0000053 - TUBO FOFO FF PN10 DN 200X0,12M | UN | 920 | 1 | 920
653 | CM000066 - TUBO FOFO FF PN10 DN 200X1,70M | UN | 2 |  | 1584.91 | 3169.82 | 1916.63 | 3833.26 |  | 1.2093 | SE14000/B0/ETE01/ETE05/M*332
| V0000054 - TUBO FOFO FF PN10 DN 200X1,70M | UN | 1584.91 | 1 | 1584.91
654 | CM000067 - TUBO FOFO PF PN10 DN 200X0,70M | UN | 2 |  | 737.37 | 1474.74 | 891.7 | 1783.4 |  | 1.2093 | SE14000/B0/ETE01/ETE05/M*332
| V0000055 - TUBO FOFO PF PN10 DN 200X0,70M | UN | 737.37 | 1 | 737.37
655 | CM000068 - EXTREMIDADE FLANGEADA FLANGE/PONTA DN80 L=0,70M | UN | 32 |  | 156.25 | 5000 | 188.95 | 6046.5 |  | 1.2093 | SE14000/B0/ETE01/ETE05/M*332
| V0000056 - EXTREMIDADE FLANGEADA FLANGE/PONTA DN80 | UN | 156.25 | 1 | 156.25
656 | CM000069 - MANGUEIRA DE BORRACHA DN80 L=5,00 M | UN | 32 |  | 205.66 | 6581.12 | 248.7 | 7958.55 |  | 1.2093 | SE14000/B0/ETE01/ETE05/M*332
| V0000057 - MANGUEIRA DE BORRACHA DN80 L=5,00 M | UN | 205.66 | 1 | 205.66
657 | CM000070 - CHUMBADOR COM ABRAÇADEIRA DN80 AÇO INOX | UN | 32 |  | 27.8 | 889.6 | 33.62 | 1075.79 |  | 1.2093 | SE14000/B0/ETE01/ETE05/M*332
| V0000058 - CHUMBADOR COM ABRAÇADEIRA DN80 AÇO INOX | UN | 27.8 | 1 | 27.8
658 | 25027683 - REGISTRO FOFO CBOR.FC S15 PN10/16 DN150 | UN | 14 |  | 1054.08 | 14757.12 | 1274.7 | 17845.79 |  | 1.2093 | SE14000/B0/ETE01/ETE05/M*332
659 | CM000071 - CRUZETA PVC 150 | UN | 2 |  | 260.26 | 520.52 | 314.73 | 629.46 |  | 1.2093 | SE14000/B0/ETE01/ETE05/M*332
| V0000059 - CRUZETA PVC 150 | UN | 260.26 | 1 | 260.26
660 | 25003281 - REGISTRO FOFO CBOR.FV S15 PN10/16 DN100 | UN | 4 |  | 528.06 | 2112.24 | 638.58 | 2554.33 |  | 1.2093 | SE14000/B0/ETE01/ETE05/M*332
661 | 25002356 - CURVA 90º RL PVC ESG.COL.PB JE DN200 | UN | 2 |  | 58.61 | 117.22 | 70.88 | 141.75 |  | 1.2093 | SE14000/B0/ETE01/ETE05/M*332
662 | CM000072 - CALHA COLETORA DE ESCUMA EM PRFV 150X200MM | CJ | 2 |  | 2768.5 | 5537 | 3347.95 | 6695.89 |  | 1.2093 | SE14000/B0/ETE01/ETE05/M*332
| V0000060 - CALHA COLETORA DE ESCUMA EM PRFV 150X200 | CJ | 2768.5 | 1 | 2768.5
663 | CM000073 - PARAFUSO GALVANIZADO M10X80 COM ARRUELAS E PORCAS | UN | 712 |  | 2.54 | 1808.48 | 3.07 | 2186.99 |  | 1.2093 | SE14000/B0/ETE01/ETE05/M*332
| V0000061 - PARAFUSO M10X80 C/ ARRUELAS E PORCAS | UN | 2.54 | 1 | 2.54
664 | CM000074 - PARAFUSO GALVANIZADO M7X50 COM ARRUELAS E PORCAS | UN | 264 |  | 2.54 | 670.56 | 3.07 | 810.91 |  | 1.2093 | SE14000/B0/ETE01/ETE05/M*332
| V0000062 - PARAFUSO M7X50 C/ ARRUELAS E PORCAS | UN | 2.54 | 1 | 2.54
665 | CM000075 - ESCOTILHA DN 600 | UN | 2 |  | 6215 | 12430 | 7515.8 | 15031.6 |  | 1.2093 | SE14000/B0/ETE01/ETE05/M*332
| V0000063 - ESCOTILHA DN 600 | UN | 6215 | 1 | 6215
666 | CM000076 - VEDAÇÃO EM FIBERGLASS NERVURADA ESP 6,0 MM DN500 | UN | 8 |  | 2065.64 | 16525.12 | 2497.98 | 19983.83 |  | 1.2093 | SE14000/B0/ETE01/ETE05/M*332
| V0000064 - VEDAÇÃO EM FIBERGLASS NERVURADA E= 6,0MM | UN | 2065.64 | 1 | 2065.64
667 | CM000077 - SEPARADOR DE FASE EM FIBERGLASS ESP 6,0 MM | CJ | 2 |  | 17402 | 34804 | 21044.24 | 42088.48 |  | 1.2093 | SE14000/B0/ETE01/ETE05/M*332
| V0000065 - SEPARADOR DE FASE EM FIBERGLASS E=6,0MM | CJ | 17402 | 1 | 17402
668 | CM000078 - PLACA DEFLETORA EM FIBERGLASS NERVURADA ESP 6,0 MM | CJ | 2 |  | 20249.6 | 40499.2 | 24487.84 | 48975.68 |  | 1.2093 | SE14000/B0/ETE01/ETE05/M*332
| V0000066 - PLACA DEFLETORA NERV. E=6,0MM | CJ | 20249.6 | 1 | 20249.6
669 | CM000079 - ESCADA COM CORRIMÃO METALICA | UN | 1 |  | 25990 | 25990 | 31429.71 | 31429.71 |  | 1.2093 | SE14000/B0/ETE01/ETE05/M*332
| V0000067 - ESCADA COM CORRIMÃO METALICA | UN | 25990 | 1 | 25990
670 | CM000080 - ABRAÇADEIRA 3/16 COM PARAFUSO M10X100 COM ARRUELA | UN | 2 |  | 54.82 | 109.64 | 66.29 | 132.59 |  | 1.2093 | SE14000/B0/ETE01/ETE05/M*332
| V0000068 - ABRAÇADEIRA 3/16 COM PARAFUSO M10X100 | UN | 54.82 | 1 | 54.82
671 | CM000081 - ABRAÇADEIRA 3/16 COM PARAFUSO M10X100 COM ARRUELA E CALÇO | UN | 25 |  | 54.82 | 1370.5 | 66.29 | 1657.35 |  | 1.2093 | SE14000/B0/ETE01/ETE05/M*332
| V0000069 - ABRAÇADEIRA 3/16 C/ PAR. M10X100 E CALÇO | UN | 54.82 | 1 | 54.82
672 | CM000082 - TUBO FOFO FF PN10 DN 200X2,80M | UN | 2 |  | 1934.32 | 3868.64 | 2339.17 | 4678.35 |  | 1.2093 | SE14000/B0/ETE01/ETE05/M*332
| V0000070 - TUBO FOFO FF PN10 DN 200X2,80M | UN | 1934.32 | 1 | 1934.32
673 | CM000084 - ADAPTADOR DN200 | UN | 2 |  | 513.02 | 1026.04 | 620.4 | 1240.79 |  | 1.2093 | SE14000/B0/ETE01/ETE05/M*332
| V0000072 - ADAPTADOR DN200 | UN | 513.02 | 1 | 513.02
674 | CM000083 - TUBO FOFO FF PN10 DN 200X0,90M | UN | 2 |  | 1198.56 | 2397.12 | 1449.42 | 2898.84 |  | 1.2093 | SE14000/B0/ETE01/ETE05/M*332
| V0000071 - TUBO FOFO FF PN10 DN 200X0,90M | UN | 1198.56 | 1 | 1198.56
675 | CM000004 - TUBO FOFO PF PN10 DN 200X0,40M | UN | 2 |  | 737.37 | 1474.74 | 891.7 | 1783.4 |  | 1.2093 | SE14000/B0/ETE01/ETE05/M*332
| V0000108 - TUBO FOFO PF PN10 DN 200X0,40M | UN | 737.37 | 1 | 737.37
676 | CM000003 - TUBO FOFO FF PN10 DN 80X5,80M | UN | 1 |  | 1709.8 | 1709.8 | 2067.66 | 2067.66 |  | 1.2093 | SE14000/B0/ETE01/ETE05/M*332
| V0000109 - TUBO FOFO FF PN10 DN 80X5,80M | UN | 1709.8 | 1 | 1709.8
677 | CM000002 - TUBO FOFO FF PN10 DN 80X1,00M | UN | 1 |  | 696.72 | 696.72 | 842.54 | 842.54 |  | 1.2093 | SE14000/B0/ETE01/ETE05/M*332
| V0000110 - TUBO FOFO FF PN10 DN 80X1,00M | UN | 696.72 | 1 | 696.72
678 | CM000092 - CURVA 90º FOFO FF ESG. DN 80 | UN | 2 |  | 154.17 | 308.34 | 186.44 | 372.88 |  | 1.2093 | SE14000/B0/ETE01/ETE05/M*332
| V0000081 - CURVA 90º FF ESG. DN 80 | UN | 154.17 | 1 | 154.17
679 | CM000001 - TUBO FOFO PF PN10 DN 80X0,23M | UN | 1 |  | 351.85 | 351.85 | 425.49 | 425.49 |  | 1.2093 | SE14000/B0/ETE01/ETE05/M*332
| V0000111 - TUBO FOFO PF PN10 DN 80X0,23M | UN | 351.85 | 1 | 351.85
680 | CM000097 - ARMADURA DE ACO CA 50, FORNECIMENTO | KG | 2818 |  | 5.13 | 14456.34 | 6.2 | 17482.05 |  | 1.2093 | SE14000/B0/ETE01/ETE05/M*332
| V0000114 - ARMADURA DE ACO CA 50, FORNECIMENTO | KG | 5.13 | 1 | 5.13
681 | 953854000 - ESTACA PRE-MOLDADA VAZADA DE CONCRETO CENTRIFUGADO, PARA CARGA DE 100 T, SECAO CIRCULAR, COM ANEL METALICO INCORPORADO A PECA (SOMENTE FORNECIMENTO) | M | 70 |  | 139.4 | 9758 | 168.58 | 11800.35 |  | 1.2093 | SE14000/B0/ETE01/ETE05/M*332
682 | QUEIMADOR DE GÁS |  |  |  |  | 95511.94 |  | 124839.14 |  |  | SE14000/B0/ETE01/ETE06
683 | SERVIÇOS |  |  |  |  | 91266.6 |  | 119705.27 |  |  | SE14000/B0/ETE01/ETE06/O
684 | Construção Civil |  |  |  |  | 2786.1 |  | 3654.25 |  |  | SE14000/B0/ETE01/ETE06/O*303
685 | 858747600 - ALVENARIA DE VEDAÇÃO DE BLOCOS CERÂMICOS FURADOS NA VERTICAL DE 19X19X39CM (ESPESSURA 19CM) DE PAREDES COM ÁREA LÍQUIDA MENOR QUE 6M² SEM VÃOS E ARGAMASSA DE ASSENTAMEN | M2 | 16.5 |  | 56.21 | 927.47 | 73.73 | 1216.47 | 1.3116 |  | SE14000/B0/ETE01/ETE06/O*303
| 34548 - TELA DE ACO SOLDADA GALVANIZADA/ZINCADA PARA ALVENARIA, FIO D = *1,20 A 1,70* MM, MALHA 15 X 15 MM, (C X L) *50 X 17,5* CM | M | 2.72 | 0.785 | 2.1352
| 37395 - PINO DE ACO COM FURO, HASTE = 27 MM (ACAO DIRETA) | CEN | 44.29 | 0.0189 | 0.83708
| 37594 - BLOCO CERAMICO DE VEDACAO COM FUROS NA VERTICAL, 19 X 19 X 39 CM - 4,5 MPA (NBR 15270) | UN | 1.74 | 13.35 | 23.229
| 87369 - ARGAMASSA TRAÇO 1:2:8 (EM VOLUME DE CIMENTO, CAL E AREIA MÉDIA ÚMIDA) PARA EMBOÇO/MASSA ÚNICA/ASSENTAMENTO DE ALVENARIA DE VEDAÇÃO, PREPARO MANUAL. AF_08/2019 | M3 | 401.71 | 0.0138 | 5.5436
| 88309 - PEDREIRO COM ENCARGOS COMPLEMENTARES | H | 18.22 | 0.99 | 18.0378
| 88316 - SERVENTE COM ENCARGOS COMPLEMENTARES | H | 13.06 | 0.495 | 6.4647
686 | 858402400 - BARRA LISA TRACO 1:3 (CIMENTO E AREIA MEDIA), ESPESSURA 1,0CM, PREPARO MANUAL DA ARGAMASSA | M2 | 33 |  | 32.12 | 1059.96 | 42.13 | 1390.24 | 1.3116 |  | SE14000/B0/ETE01/ETE06/O*303
| 1379 - CIMENTO PORTLAND COMPOSTO CP II-32 | KG | 0.37 | 1 | 0.37
| 88309 - PEDREIRO COM ENCARGOS COMPLEMENTARES | H | 18.22 | 0.9 | 16.398
| 88316 - SERVENTE COM ENCARGOS COMPLEMENTARES | H | 13.06 | 0.9 | 11.754
| 88629 - ARGAMASSA TRAÇO 1:3 (EM VOLUME DE CIMENTO E AREIA MÉDIA ÚMIDA), PREPARO MANUAL. AF_08/2019 | M3 | 361.94 | 0.01 | 3.6194
687 | 858843100 - APLICAÇÃO MANUAL DE PINTURA COM TINTA TEXTURIZADA ACRÍLICA EM PAREDES EXTERNAS DE CASAS, DUAS CORES. AF_06/2014 | M2 | 33 |  | 16.27 | 536.91 | 21.34 | 704.21 | 1.3116 |  | SE14000/B0/ETE01/ETE06/O*303
| 38877 - MASSA PARA TEXTURA LISA DE BASE ACRILICA, USO INTERNO E EXTERNO | KG | 4.87 | 1.938 | 9.4381
| 88310 - PINTOR COM ENCARGOS COMPLEMENTARES | H | 19.32 | 0.303 | 5.854
| 88316 - SERVENTE COM ENCARGOS COMPLEMENTARES | H | 13.06 | 0.076 | 0.99256
688 | 859256600 - FABRICAÇÃO E INSTALAÇÃO DE ESTRUTURA PONTALETADA DE MADEIRA NÃO APARELHADA PARA TELHADOS COM ATÉ 2 ÁGUAS E PARA TELHA ONDULADA DE FIBROCIMENTO, METÁLICA, PLÁSTICA OU TE | M2 | 1.5 |  | 17.24 | 25.86 | 22.61 | 33.92 | 1.3116 |  | SE14000/B0/ETE01/ETE06/O*303
| 4425 - VIGA DE MADEIRA NAO APARELHADA 6 X 12 CM, MACARANDUBA, ANGELIM OU EQUIVALENTE DA REGIAO | M | 20.72 | 0.222 | 4.5998
| 4430 - CAIBRO DE MADEIRA NAO APARELHADA *5 X 6* CM, MACARANDUBA, ANGELIM OU EQUIVALENTE DA REGIAO | M | 10.7 | 0.556 | 5.9492
| 4472 - VIGA DE MADEIRA NAO APARELHADA *6 X 16* CM, MACARANDUBA, ANGELIM OU EQUIVALENTE DA REGIAO | M | 28.21 | 0.074 | 2.0875
| 5075 - PREGO DE ACO POLIDO COM CABECA 18 X 30 (2 3/4 X 10) | KG | 9.97 | 0.12 | 1.1964
| 88239 - AJUDANTE DE CARPINTEIRO COM ENCARGOS COMPLEMENTARES | H | 15 | 0.073 | 1.095
| 88262 - CARPINTEIRO DE FORMAS COM ENCARGOS COMPLEMENTARES | H | 18.08 | 0.116 | 2.0973
| 93281 - GUINCHO ELÉTRICO DE COLUNA, CAPACIDADE 400 KG, COM MOTO FREIO, MOTOR TRIFÁSICO DE 1,25 CV - CHP DIURNO. AF_03/2016 | CHP | 18.34 | 0.0062 | 0.11371
| 93282 - GUINCHO ELÉTRICO DE COLUNA, CAPACIDADE 400 KG, COM MOTO FREIO, MOTOR TRIFÁSICO DE 1,25 CV - CHI DIURNO. AF_03/2016 | CHI | 17.58 | 0.0091 | 0.15998
689 | 859499200 - EXECUÇÃO DE PASSEIO (CALÇADA) OU PISO DE CONCRETO COM CONCRETO MOLDADO IN LOCO, FEITO EM OBRA, ACABAMENTO CONVENCIONAL, ESPESSURA 6 CM, ARMADO. AF_07/2016 | M2 | 2.5 |  | 56.34 | 140.85 | 73.9 | 184.74 | 1.3116 |  | SE14000/B0/ETE01/ETE06/O*303
| 3777 - LONA PLASTICA PRETA, E= 150 MICRA | M2 | 1 | 1.128 | 1.128
| 4517 - SARRAFO DE MADEIRA NAO APARELHADA *2,5 X 7,5* CM (1 X 3 ") PINUS, MISTA OU EQUIVALENTE DA REGIAO | M | 1.17 | 0.45 | 0.5265
| 7156 - TELA DE ACO SOLDADA NERVURADA, CA-60, Q-196, (3,11 KG/M2), DIAMETRO DO FIO = 5,0 MM, LARGURA = 2,45 M, ESPACAMENTO DA MALHA = 10 X 10 CM | M2 | 21.27 | 1.1224 | 23.8734
| 88262 - CARPINTEIRO DE FORMAS COM ENCARGOS COMPLEMENTARES | H | 18.08 | 0.1354 | 2.448
| 88309 - PEDREIRO COM ENCARGOS COMPLEMENTARES | H | 18.22 | 0.2217 | 4.0394
| 88316 - SERVENTE COM ENCARGOS COMPLEMENTARES | H | 13.06 | 0.357 | 4.6624
| 94964 - CONCRETO FCK = 20MPA, TRAÇO 1:2,7:3 (CIMENTO/ AREIA MÉDIA/ BRITA 1) - PREPARO MECÂNICO COM BETONEIRA 400 L. AF_07/2016 | M3 | 270.7 | 0.0728 | 19.707
690 | 859421800 - TELHAMENTO COM TELHA ESTRUTURAL DE FIBROCIMENTO E= 6 MM, COM ATÉ 2 ÁGUAS, INCLUSO IÇAMENTO. AF_07/2019 | M2 | 1.5 |  | 63.37 | 95.05 | 83.12 | 124.67 | 1.3116 |  | SE14000/B0/ETE01/ETE06/O*303
| 1607 - CONJUNTO ARRUELAS DE VEDACAO 5/16" PARA TELHA FIBROCIMENTO (UMA ARRUELA METALICA E UMA ARRUELA PVC - CONICAS) | CJ | 0.14 | 0.94 | 0.1316
| 4312 - FIXADOR DE ABA SIMPLES PARA TELHA DE FIBROCIMENTO, TIPO CANALETA 90 OU KALHETAO | UN | 1.66 | 0.31 | 0.5146
| 7231 - TELHA ESTRUTURAL DE FIBROCIMENTO 2 ABAS, DE 1,00 X 6,00 M (SEM AMIANTO) | UN | 276.03 | 0.204 | 56.3101
| 42482 - GANCHO L COM ROSCA, PARA FIXAR TELHA EM MADEIRA, 1/4" X 350 MM (COLETADO CAIXA) | UN | 1.63 | 0.94 | 1.5322
| 88316 - SERVENTE COM ENCARGOS COMPLEMENTARES | H | 13.06 | 0.157 | 2.0504
| 88323 - TELHADISTA COM ENCARGOS COMPLEMENTARES | H | 19.84 | 0.139 | 2.7578
| 93281 - GUINCHO ELÉTRICO DE COLUNA, CAPACIDADE 400 KG, COM MOTO FREIO, MOTOR TRIFÁSICO DE 1,25 CV - CHP DIURNO. AF_03/2016 | CHP | 18.34 | 0.0025 | 0.04585
| 93282 - GUINCHO ELÉTRICO DE COLUNA, CAPACIDADE 400 KG, COM MOTO FREIO, MOTOR TRIFÁSICO DE 1,25 CV - CHI DIURNO. AF_03/2016 | CHI | 17.58 | 0.0034 | 0.059772
691 | Movimento de Terra |  |  |  |  | 291.93 |  | 382.9 |  |  | SE14000/B0/ETE01/ETE06/O*304
692 | 859409700 - PREPARO DE FUNDO DE VALA COM LARGURA MENOR QUE 1,5 M, EM LOCAL COM NÍVEL BAIXO DE INTERFERÊNCIA. AF_06/2016 | M2 | 10 |  | 4.04 | 40.4 | 5.3 | 52.99 | 1.3116 |  | SE14000/B0/ETE01/ETE06/O*304
| 88309 - PEDREIRO COM ENCARGOS COMPLEMENTARES | H | 18.22 | 0.104 | 1.8949
| 88316 - SERVENTE COM ENCARGOS COMPLEMENTARES | H | 13.06 | 0.156 | 2.0374
| 91533 - COMPACTADOR DE SOLOS DE PERCUSSÃO (SOQUETE) COM MOTOR A GASOLINA 4 TEMPOS, POTÊNCIA 4 CV - CHP DIURNO. AF_08/2015 | CHP | 24.48 | 0.003 | 0.07344
| 91534 - COMPACTADOR DE SOLOS DE PERCUSSÃO (SOQUETE) COM MOTOR A GASOLINA 4 TEMPOS, POTÊNCIA 4 CV - CHI DIURNO. AF_08/2015 | CHI | 18.82 | 0.003 | 0.05646
693 | 65000149 - ESCAVACAO MANUAL EM SOLO, PROFUNDIDADE ATE 1,50 M | M3 | 9 |  | 26.12 | 235.08 | 34.26 | 308.33 | 1.3116 |  | SE14000/B0/ETE01/ETE06/O*304
| 35000044 - SERVENTE, INCLUSIVE ES E ENCARGOS COMPLEMENTARES | H | 13.06 | 2 | 26.12
694 | 857401001 - CARGA E DESCARGA MECANICA DE SOLO UTILIZANDO CAMINHAO BASCULANTE 6,0M3/16T E PA CARREGADEIRA SOBRE PNEUS 128 HP, CAPACIDADE DA CAÇAMBA 1,7 A 2,8 M3, PESO OPERACIONAL 11 | M3 | 11.5 |  | 1.43 | 16.45 | 1.88 | 21.58 | 1.3116 |  | SE14000/B0/ETE01/ETE06/O*304
| 5811 - CAMINHÃO BASCULANTE 6 M3, PESO BRUTO TOTAL 16.000 KG, CARGA ÚTIL MÁXIMA 13.071 KG, DISTÂNCIA ENTRE EIXOS 4,80 M, POTÊNCIA 230 CV INCLUSIVE CAÇAMBA METÁLICA - CHP DIU | CHP | 118.42 | 0.003 | 0.35526
| 5940 - PÁ CARREGADEIRA SOBRE RODAS, POTÊNCIA LÍQUIDA 128 HP, CAPACIDADE DA CAÇAMBA 1,7 A 2,8 M3, PESO OPERACIONAL 11632 KG - CHP DIURNO. AF_06/2014 | CHP | 123.42 | 0.008 | 0.98736
| 88316 - SERVENTE COM ENCARGOS COMPLEMENTARES | H | 13.06 | 0.008 | 0.10448
695 | Fundações e Estruturas |  |  |  |  | 2695.89 |  | 3535.92 |  |  | SE14000/B0/ETE01/ETE06/O*306
696 | 65003655 - CONCRETO FCK 40 MPA USINADO - FORNECIMENTO, TRANSPORTE, BOMBEAMENTO/LANCAMENTO E ADENSAMENTO | M3 | 2 |  | 448.38 | 896.76 | 588.1 | 1176.19 | 1.3116 |  | SE14000/B0/ETE01/ETE06/O*306
| 35000091 - CONCRETO PRE-MISTURADO, FCK - 40 MPA - USINADO COM ADITIVO SUPERPLASTIFICANTE | M3 | 311.73 | 1.02 | 317.9646
| 65003754 - LANCAMENTO/ADENS CONCRETO QQ ALT/PROF | M3 | 127.86 | 1.02 | 130.4172
697 | 65000277 - ARMADURA DE ACO CA 60, FORNECIMENTO E COLOCACAO | KG | 156.5 |  | 7.1 | 1111.15 | 9.31 | 1457.38 | 1.3116 |  | SE14000/B0/ETE01/ETE06/O*306
| 35000041 - OFICIAL, INCLUSIVE ES E ENCARGOS COMPLEMENTARES | H | 18.32 | 0.1 | 1.832
| 35000043 - AUXILIAR DE OFICIAL, INCLUSIVE ES E ENCARGOS COMPLEMENTARES | H | 14.63 | 0.1 | 1.463
| 35000053 - ACO CA-60 A OU B | TO | 3537.12 | 0.001 | 3.5371
| 35000618 - ARAME PRETO RECOZIDO PG.7-E (0,0016 KG / M) | KG | 8.81 | 0.03 | 0.2643
698 | 859241900 - MONTAGEM E DESMONTAGEM DE FÔRMA DE PILARES RETANGULARES E ESTRUTURAS SIMILARES COM ÁREA MÉDIA DAS SEÇÕES MAIOR QUE 0,25 M², PÉ-DIREITO SIMPLES, EM CHAPA DE MADEIRA COMP | M2 | 1.5 |  | 49.05 | 73.57 | 64.33 | 96.49 | 1.3116 |  | SE14000/B0/ETE01/ETE06/O*306
| 2692 - DESMOLDANTE PROTETOR PARA FORMAS DE MADEIRA, DE BASE OLEOSA EMULSIONADA EM AGUA | L | 5.21 | 0.01 | 0.0521
| 40271 - LOCACAO DE APRUMADOR METALICO DE PILAR, COM ALTURA E ANGULO REGULAVEIS, EXTENSAO DE *1,50* A *2,80* M | MES | 7.8 | 0.196 | 1.5288
| 40275 - LOCACAO DE VIGA SANDUICHE METALICA VAZADA PARA TRAVAMENTO DE PILARES, ALTURA DE *8* CM, LARGURA DE *6* CM E EXTENSAO DE 2 M | MES | 12 | 0.393 | 4.716
| 40287 - LOCACAO DE BARRA DE ANCORAGEM DE 0,80 A 1,20 M DE EXTENSAO, COM ROSCA DE 5/8", INCLUINDO PORCA E FLANGE | MES | 3 | 0.785 | 2.355
| 40304 - PREGO DE ACO POLIDO COM CABECA DUPLA 17 X 27 (2 1/2 X 11) | KG | 12.3 | 0.019 | 0.2337
| 88239 - AJUDANTE DE CARPINTEIRO COM ENCARGOS COMPLEMENTARES | H | 15 | 0.159 | 2.385
| 88262 - CARPINTEIRO DE FORMAS COM ENCARGOS COMPLEMENTARES | H | 18.08 | 0.866 | 15.6573
| 92263 - FABRICAÇÃO DE FÔRMA PARA PILARES E ESTRUTURAS SIMILARES, EM CHAPA DE MADEIRA COMPENSADA RESINADA, E = 17 MM. AF_12/2015 | M2 | 84.26 | 0.263 | 22.1604
699 | 65000316 - POCO DE VISITA (ALTURA = 1,00 M E BALAO: DIAMETRO = 0,60 M), P COPASA 062/-, EM ANEIS PRE-MOLDADOS DE CONCRETO P COPASA 104/- | UN | 1 |  | 456.48 | 456.48 | 598.72 | 598.72 | 1.3116 |  | SE14000/B0/ETE01/ETE06/O*306
| 35000041 - OFICIAL, INCLUSIVE ES E ENCARGOS COMPLEMENTARES | H | 18.32 | 0.5 | 9.16
| 35000044 - SERVENTE, INCLUSIVE ES E ENCARGOS COMPLEMENTARES | H | 13.06 | 0.5 | 6.53
| 65000329 - TAMPAO FOFO DN600 T-109 OU T-48-ASSENT | UN | 77.61 | 1 | 77.61
| 65000084 - ARGAMASSA DE CIMENTO E AREIA, TRACO 1:3 | M3 | 378.97 | 0.006597 | 2.5001
| 65000981 - GUINDAUTO CAPAC. ATE 5,5TM C/MOTOR.-HP | H | 126.76 | 0.1 | 12.676
| 65002640 - ANEL PREM. CONC. P-104/_ - DN 600x320MM | UN | 85.91 | 3 | 257.73
| 65003750 - CONCRETO TRACO 1:3:5 EM VOLUME | M3 | 409 | 0.22075 | 90.2867
700 | 65000317 - ADICIONAL DE PRECO P/ ACRESCIMO NA ALTURA DE POCO DE VISITA EM ANEIS PRE-MOLDADOS DE CONCRETO (BALAO: DIAMETRO = 0,60 M) | M | 0.5 |  | 315.86 | 157.93 | 414.28 | 207.14 | 1.3116 |  | SE14000/B0/ETE01/ETE06/O*306
| 35000041 - OFICIAL, INCLUSIVE ES E ENCARGOS COMPLEMENTARES | H | 18.32 | 1 | 18.32
| 35000044 - SERVENTE, INCLUSIVE ES E ENCARGOS COMPLEMENTARES | H | 13.06 | 1 | 13.06
| 35000203 - ANEL PRE-MOLDADO DE CONCRETO, COM ARMACAO E ALCA, FABRICADO CONFORME PROJETO PADRAO P-COPASA 104/_, DN 600 X 320 MM. | UN | 92.3 | 3 | 276.9
| 65000084 - ARGAMASSA DE CIMENTO E AREIA, TRACO 1:3 | M3 | 378.97 | 0.02 | 7.5794
701 | Serviços Específicos |  |  |  |  | 85492.68 |  | 112132.2 |  |  | SE14000/B0/ETE01/ETE06/O*329
702 | 857336100 - CONCRETO CICLOPICO FCK=10MPA 30% PEDRA DE MAO INCLUSIVE LANCAMENTO | M3 | 0.5 |  | 328.03 | 164.01 | 430.24 | 215.12 | 1.3116 |  | SE14000/B0/ETE01/ETE06/O*329
| 4730 - PEDRA DE MAO OU PEDRA RACHAO PARA ARRIMO/FUNDACAO (POSTO PEDREIRA/FORNECEDOR, SEM FRETE) | M3 | 74.48 | 0.54 | 40.2192
| 88262 - CARPINTEIRO DE FORMAS COM ENCARGOS COMPLEMENTARES | H | 18.08 | 0.469 | 8.4795
| 88309 - PEDREIRO COM ENCARGOS COMPLEMENTARES | H | 18.22 | 0.469 | 8.5452
| 88316 - SERVENTE COM ENCARGOS COMPLEMENTARES | H | 13.06 | 8.421 | 109.9783
| 90586 - VIBRADOR DE IMERSÃO, DIÂMETRO DE PONTEIRA 45MM, MOTOR ELÉTRICO TRIFÁSICO POTÊNCIA DE 2 CV - CHP DIURNO. AF_06/2015 | CHP | 1.24 | 0.14 | 0.1736
| 90587 - VIBRADOR DE IMERSÃO, DIÂMETRO DE PONTEIRA 45MM, MOTOR ELÉTRICO TRIFÁSICO POTÊNCIA DE 2 CV - CHI DIURNO. AF_06/2015 | CHI | 0.29 | 0.56 | 0.1624
| 94962 - CONCRETO MAGRO PARA LASTRO, TRAÇO 1:4,5:4,5 (CIMENTO/ AREIA MÉDIA/ BRITA 1) - PREPARO MECÂNICO COM BETONEIRA 400 L. AF_07/2016 | M3 | 229.31 | 0.7 | 160.517
703 | CS000039 - PILARES PARA SUSTENTAÇÃO DE TUBULAÇÃO AEREA | UN | 1 |  | 811.07 | 811.07 | 1063.8 | 1063.8 | 1.3116 |  | SE14000/B0/ETE01/ETE06/O*329
| 92418 - MONTAGEM E DESMONTAGEM DE FÔRMA DE PILARES RETANGULARES E ESTRUTURAS SIMILARES COM ÁREA MÉDIA DAS SEÇÕES MENOR OU IGUAL A 0,25 M², PÉ-DIREITO SIMPLES, EM CHAPA DE M | M2 | 54.69 | 2 | 109.38
| 92874 - LANÇAMENTO COM USO DE BOMBA, ADENSAMENTO E ACABAMENTO DE CONCRETO EM ESTRUTURAS. AF_12/2015 | M3 | 22.88 | 0.65 | 14.872
| 73990/1 - ARMACAO ACO CA-50 P/1,0M3 DE CONCRETO | UN | 500.94 | 0.65 | 325.611
| 94963 - CONCRETO FCK = 15MPA, TRAÇO 1:3,4:3,5 (CIMENTO/ AREIA MÉDIA/ BRITA 1) - PREPARO MECÂNICO COM BETONEIRA 400 L. AF_07/2016 | M3 | 250.2 | 0.65 | 162.63
| 88262 - CARPINTEIRO DE FORMAS COM ENCARGOS COMPLEMENTARES | H | 18.08 | 2.5 | 45.2
| 88309 - PEDREIRO COM ENCARGOS COMPLEMENTARES | H | 18.22 | 3 | 54.66
| 88316 - SERVENTE COM ENCARGOS COMPLEMENTARES | H | 13.06 | 6 | 78.36
| 2745 - MADEIRA ROLICA SEM TRATAMENTO, EUCALIPTO OU EQUIVALENTE DA REGIAO, H = 3 M, D = 8 A 11 CM (PARA ESCORAMENTO) | M | 1.67 | 2.5 | 4.175
| 5875 - RETROESCAVADEIRA SOBRE RODAS COM CARREGADEIRA, TRAÇÃO 4X4, POTÊNCIA LÍQ. 72 HP, CAÇAMBA CARREG. CAP. MÍN. 0,79 M3, CAÇAMBA RETRO CAP. 0,18 M3, PESO OPERACIONAL MÍN. | CHP | 80.9 | 0.2 | 16.18
704 | CS000040 - MONTAGEM DE TUBOS, PEÇAS, CONEXÕES E APARELHOS PARA INSTALAÇÕES DOS DISPOSITIVOS DO QUEIMADOR DE BIOGÁS, CONFORME PROJETO. | UN | 1 |  | 4517.6 | 4517.6 | 5925.28 | 5925.28 | 1.3116 |  | SE14000/B0/ETE01/ETE06/O*329
| 88277 - MONTADOR (TUBO AÇO/EQUIPAMENTOS) COM ENCARGOS COMPLEMENTARES | H | 18.87 | 32 | 603.84
| 88243 - AJUDANTE ESPECIALIZADO COM ENCARGOS COMPLEMENTARES | H | 15.84 | 64 | 1013.76
| V0000023 - ACOMPANHAMENTO DA MONTAGEM PELO FABRICAN | DIA | 725 | 4 | 2900
705 | CS000041 - FORNECIMENTO E MONTAGEM DO SISTEMA DE QUEIMADOR GASES, INCLUINDO TANQUE CORTA CHAMAS, QUEIMADOR DE GÁS, CONFORME PROJETO. | UN | 1 |  | 80000 | 80000 | 104928 | 104928 | 1.3116 |  | SE14000/B0/ETE01/ETE06/O*329
| V0000024 - QUEIMADOR DE GÁS | UN | 80000 | 1 | 80000
706 | MATERIAIS |  |  |  |  | 4245.34 |  | 5133.87 |  |  | SE14000/B0/ETE01/ETE06/M
707 | Materiais Fornecimento CONTRATADA |  |  |  |  | 4245.34 |  | 5133.87 |  |  | SE14000/B0/ETE01/ETE06/M*332
708 | 954062400 - TUBO ACO CARBONO SEM COSTURA 1 1/2", E= *3,68 MM, SCHEDULE 40, 4,05 KG/M | M | 48 |  | 51.11 | 2453.28 | 61.81 | 2966.75 |  | 1.2093 | SE14000/B0/ETE01/ETE06/M*332
709 | 950179700 - CURVA 90 GRAUS DE FERRO GALVANIZADO, COM ROSCA BSP MACHO, DE 1 1/2" | UN | 9 |  | 58.18 | 523.62 | 70.36 | 633.21 |  | 1.2093 | SE14000/B0/ETE01/ETE06/M*332
710 | 950629700 - TE DE FERRO GALVANIZADO, DE 1 1/2" | UN | 2 |  | 27.04 | 54.08 | 32.7 | 65.4 |  | 1.2093 | SE14000/B0/ETE01/ETE06/M*332
711 | 950345500 - COTOVELO 90 GRAUS DE FERRO GALVANIZADO, COM ROSCA BSP, DE 1/2" | UN | 2 |  | 4.47 | 8.94 | 5.41 | 10.81 |  | 1.2093 | SE14000/B0/ETE01/ETE06/M*332
712 | 951312700 - TUBO ACO CARBONO SEM COSTURA 1/2", E= *2,77 MM, SCHEDULE 40, *1,27 KG/M | M | 2.5 |  | 22.79 | 56.97 | 27.56 | 68.89 |  | 1.2093 | SE14000/B0/ETE01/ETE06/M*332
713 | 950988300 - UNIAO DE FERRO GALVANIZADO, COM ROSCA BSP, COM ASSENTO PLANO, DE 1/2" | UN | 1 |  | 15.68 | 15.68 | 18.96 | 18.96 |  | 1.2093 | SE14000/B0/ETE01/ETE06/M*332
714 | 950417700 - NIPLE DE FERRO GALVANIZADO, COM ROSCA BSP, DE 1/2" | UN | 1 |  | 3.64 | 3.64 | 4.4 | 4.4 |  | 1.2093 | SE14000/B0/ETE01/ETE06/M*332
715 | 950076400 - BUCHA DE REDUCAO DE FERRO GALVANIZADO, COM ROSCA BSP, DE 1" X 1/2" | UN | 1 |  | 6.46 | 6.46 | 7.81 | 7.81 |  | 1.2093 | SE14000/B0/ETE01/ETE06/M*332
716 | 951182900 - TORNEIRA DE BOIA CONVENCIONAL PARA CAIXA D'AGUA, 1/2", COM HASTE E TORNEIRA METALICOS E BALAO PLASTICO | UN | 1 |  | 13.71 | 13.71 | 16.58 | 16.58 |  | 1.2093 | SE14000/B0/ETE01/ETE06/M*332
717 | 950010800 - ADAPTADOR PVC SOLDAVEL CURTO COM BOLSA E ROSCA, 32 MM X 1", PARA AGUA FRIA | UN | 1 |  | 1.15 | 1.15 | 1.39 | 1.39 |  | 1.2093 | SE14000/B0/ETE01/ETE06/M*332
718 | 954062600 - TUBO ACO GALVANIZADO COM COSTURA, CLASSE MEDIA, DN 1", E = 3,38 MM, PESO 2,50 KG/M (NBR 5580) | M | 2 |  | 20.52 | 41.04 | 24.81 | 49.63 |  | 1.2093 | SE14000/B0/ETE01/ETE06/M*332
719 | 25043140 - MEDIDOR VAZAO ELETRON. AGUA 1" 10M³/H | UN | 1 |  | 970.39 | 970.39 | 1173.49 | 1173.49 |  | 1.2093 | SE14000/B0/ETE01/ETE06/M*332
720 | CM000007 - REDUÇÃO EXCÊNTRICA EM AÇO 1 1/2 X 1" | UN | 1 |  | 19.02 | 19.02 | 23 | 23 |  | 1.2093 | SE14000/B0/ETE01/ETE06/M*332
| V0000105 - REDUÇÃO EXCÊNTRICA 1 1/2X1" | UN | 19.02 | 1 | 19.02
721 | CM000006 - FLANGE EM AÇO COM FACE PLANA CONF. ANSI B 16.5 DN 1 1/2" | UN | 2 |  | 34.04 | 68.08 | 41.16 | 82.33 |  | 1.2093 | SE14000/B0/ETE01/ETE06/M*332
| V0000106 - FLANGE EM AÇO 1 1/2" | UN | 34.04 | 1 | 34.04
722 | CM000005 - REDUÇÃO CONCÊNTRICA EM AÇO 1 1/2 X 3/4" | UN | 1 |  | 9.28 | 9.28 | 11.22 | 11.22 |  | 1.2093 | SE14000/B0/ETE01/ETE06/M*332
| V0000107 - REDUÇÃO CONCÊNTRICA 1 1/2X3/4" | UN | 9.28 | 1 | 9.28
723 | FILTRO BIOLÓGICO |  |  |  |  | 327924.83 |  | 411974.21 |  |  | SE14000/B0/ETE01/ETE07
724 | SERVIÇOS |  |  |  |  | 150681.41 |  | 197633.75 |  |  | SE14000/B0/ETE01/ETE07/O
725 | Construção Civil |  |  |  |  | 32620.41 |  | 42784.93 |  |  | SE14000/B0/ETE01/ETE07/O*303
726 | 859499200 - EXECUÇÃO DE PASSEIO (CALÇADA) OU PISO DE CONCRETO COM CONCRETO MOLDADO IN LOCO, FEITO EM OBRA, ACABAMENTO CONVENCIONAL, ESPESSURA 6 CM, ARMADO. AF_07/2016 | M2 | 17 |  | 56.34 | 957.78 | 73.9 | 1256.22 | 1.3116 |  | SE14000/B0/ETE01/ETE07/O*303
| 3777 - LONA PLASTICA PRETA, E= 150 MICRA | M2 | 1 | 1.128 | 1.128
| 4517 - SARRAFO DE MADEIRA NAO APARELHADA *2,5 X 7,5* CM (1 X 3 ") PINUS, MISTA OU EQUIVALENTE DA REGIAO | M | 1.17 | 0.45 | 0.5265
| 7156 - TELA DE ACO SOLDADA NERVURADA, CA-60, Q-196, (3,11 KG/M2), DIAMETRO DO FIO = 5,0 MM, LARGURA = 2,45 M, ESPACAMENTO DA MALHA = 10 X 10 CM | M2 | 21.27 | 1.1224 | 23.8734
| 88262 - CARPINTEIRO DE FORMAS COM ENCARGOS COMPLEMENTARES | H | 18.08 | 0.1354 | 2.448
| 88309 - PEDREIRO COM ENCARGOS COMPLEMENTARES | H | 18.22 | 0.2217 | 4.0394
| 88316 - SERVENTE COM ENCARGOS COMPLEMENTARES | H | 13.06 | 0.357 | 4.6624
| 94964 - CONCRETO FCK = 20MPA, TRAÇO 1:2,7:3 (CIMENTO/ AREIA MÉDIA/ BRITA 1) - PREPARO MECÂNICO COM BETONEIRA 400 L. AF_07/2016 | M3 | 270.7 | 0.0728 | 19.707
727 | 857392401 - PINTURA ESMALTE ALTO BRILHO, DUAS DEMAOS, SOBRE SUPERFICIE METALICA | M2 | 16 |  | 23.17 | 370.72 | 30.39 | 486.24 | 1.3116 |  | SE14000/B0/ETE01/ETE07/O*303
| 3768 - LIXA EM FOLHA PARA FERRO, NUMERO 150 | UN | 2.54 | 0.6 | 1.524
| 5318 - SOLVENTE DILUENTE A BASE DE AGUARRAS | L | 13.84 | 0.07 | 0.9688
| 7292 - TINTA ESMALTE SINTETICO PREMIUM BRILHANTE | L | 28.18 | 0.16 | 4.5088
| 88310 - PINTOR COM ENCARGOS COMPLEMENTARES | H | 19.32 | 0.5 | 9.66
| 88316 - SERVENTE COM ENCARGOS COMPLEMENTARES | H | 13.06 | 0.5 | 6.53
728 | 857387302 - LEITO FILTRANTE - FORN.E ENCHIMENTO C/ BRITA NO. 4 | M3 | 157 |  | 159.8 | 25088.6 | 209.59 | 32906.21 | 1.3116 |  | SE14000/B0/ETE01/ETE07/O*303
| 4723 - PEDRA BRITADA N. 4 (50 A 76 MM) POSTO PEDREIRA/FORNECEDOR, SEM FRETE | M3 | 77.72 | 1.05 | 81.606
| 88309 - PEDREIRO COM ENCARGOS COMPLEMENTARES | H | 18.22 | 2.5 | 45.55
| 88316 - SERVENTE COM ENCARGOS COMPLEMENTARES | H | 13.06 | 2.5 | 32.65
729 | CS000056 - GUARDA CORPO PRFV PULTRUDADO 1 MÓDULO, H=1,10 M - FORNECIMENTO E ASSENTAMENTO | M | 2.7 |  | 327.82 | 885.11 | 429.97 | 1160.91 | 1.3116 |  | SE14000/B0/ETE01/ETE07/O*303
| V0000115 - GUARDA CORPO PRFV PULTRUDADO | M | 271.7 | 1 | 271.7
| 88316 - SERVENTE COM ENCARGOS COMPLEMENTARES | H | 13.06 | 1.8 | 23.508
| 88315 - SERRALHEIRO COM ENCARGOS COMPLEMENTARES | H | 18.12 | 1.8 | 32.616
730 | 857410601 - IMPERMEABILIZACAO DE ESTRUTURAS ENTERRADAS, COM TINTA ASFALTICA, DUAS DEMAOS. | M2 | 252 |  | 8.72 | 2197.44 | 11.44 | 2882.16 | 1.3116 |  | SE14000/B0/ETE01/ETE07/O*303
| 7319 - TINTA ASFALTICA IMPERMEABILIZANTE DISPERSA EM AGUA, PARA MATERIAIS CIMENTICIOS | L | 8.77 | 0.4 | 3.508
| 88316 - SERVENTE COM ENCARGOS COMPLEMENTARES | H | 13.06 | 0.4 | 5.224
731 | 858848200 - APLICAÇÃO DE FUNDO SELADOR LÁTEX PVA EM TETO, UMA DEMÃO. AF_06/2014 | M2 | 244 |  | 3.07 | 749.08 | 4.03 | 982.49 | 1.3116 |  | SE14000/B0/ETE01/ETE07/O*303
| 6090 - SELADOR PVA PAREDES INTERNAS | L | 13.93 | 0.16 | 2.2288
| 88310 - PINTOR COM ENCARGOS COMPLEMENTARES | H | 19.32 | 0.036 | 0.69552
| 88316 - SERVENTE COM ENCARGOS COMPLEMENTARES | H | 13.06 | 0.013 | 0.16978
732 | 858848900 - APLICAÇÃO MANUAL DE PINTURA COM TINTA LÁTEX ACRÍLICA EM PAREDES, DUAS DEMÃOS. AF_06/2014 | M2 | 244 |  | 9.72 | 2371.68 | 12.75 | 3110.7 | 1.3116 |  | SE14000/B0/ETE01/ETE07/O*303
| 7356 - TINTA ACRILICA PREMIUM, COR BRANCO FOSCO | L | 15.81 | 0.33 | 5.2173
| 88310 - PINTOR COM ENCARGOS COMPLEMENTARES | H | 19.32 | 0.187 | 3.6128
| 88316 - SERVENTE COM ENCARGOS COMPLEMENTARES | H | 13.06 | 0.069 | 0.90114
733 | Movimento de Terra |  |  |  |  | 1371.53 |  | 1798.9 |  |  | SE14000/B0/ETE01/ETE07/O*304
734 | 857401001 - CARGA E DESCARGA MECANICA DE SOLO UTILIZANDO CAMINHAO BASCULANTE 6,0M3/16T E PA CARREGADEIRA SOBRE PNEUS 128 HP, CAPACIDADE DA CAÇAMBA 1,7 A 2,8 M3, PESO OPERACIONAL 11 | M3 | 106.5 |  | 1.43 | 152.29 | 1.88 | 199.74 | 1.3116 |  | SE14000/B0/ETE01/ETE07/O*304
| 5811 - CAMINHÃO BASCULANTE 6 M3, PESO BRUTO TOTAL 16.000 KG, CARGA ÚTIL MÁXIMA 13.071 KG, DISTÂNCIA ENTRE EIXOS 4,80 M, POTÊNCIA 230 CV INCLUSIVE CAÇAMBA METÁLICA - CHP DIU | CHP | 118.42 | 0.003 | 0.35526
| 5940 - PÁ CARREGADEIRA SOBRE RODAS, POTÊNCIA LÍQUIDA 128 HP, CAPACIDADE DA CAÇAMBA 1,7 A 2,8 M3, PESO OPERACIONAL 11632 KG - CHP DIURNO. AF_06/2014 | CHP | 123.42 | 0.008 | 0.98736
| 88316 - SERVENTE COM ENCARGOS COMPLEMENTARES | H | 13.06 | 0.008 | 0.10448
735 | 858334400 - ESPALHAMENTO DE MATERIAL EM BOTA FORA, COM UTILIZACAO DE TRATOR DE ESTEIRAS DE 165 HP | M3 | 106.5 |  | 0.79 | 84.14 | 1.04 | 110.36 | 1.3116 |  | SE14000/B0/ETE01/ETE07/O*304
| 5847 - TRATOR DE ESTEIRAS, POTÊNCIA 170 HP, PESO OPERACIONAL 19 T, CAÇAMBA 5,2 M3 - CHP DIURNO. AF_06/2014 | CHP | 155.57 | 0.0029867 | 0.46464
| 88316 - SERVENTE COM ENCARGOS COMPLEMENTARES | H | 13.06 | 0.0255 | 0.33303
736 | 859010200 - ESCAVAÇÃO MECANIZADA DE VALA COM PROF. MAIOR QUE 1,5 M ATÉ 3,0 M (MÉDIA ENTRE MONTANTE E JUSANTE/UMA COMPOSIÇÃO POR TRECHO), COM RETROESCAVADEIRA (0,26 M3/ POTÊNCIA:88 | M3 | 82 |  | 7.29 | 597.78 | 9.56 | 784.05 | 1.3116 |  | SE14000/B0/ETE01/ETE07/O*304
| 5678 - RETROESCAVADEIRA SOBRE RODAS COM CARREGADEIRA, TRAÇÃO 4X4, POTÊNCIA LÍQ. 88 HP, CAÇAMBA CARREG. CAP. MÍN. 1 M3, CAÇAMBA RETRO CAP. 0,26 M3, PESO OPERACIONAL MÍN. 6.6 | CHP | 87.17 | 0.0454 | 3.9575
| 5679 - RETROESCAVADEIRA SOBRE RODAS COM CARREGADEIRA, TRAÇÃO 4X4, POTÊNCIA LÍQ. 88 HP, CAÇAMBA CARREG. CAP. MÍN. 1 M3, CAÇAMBA RETRO CAP. 0,26 M3, PESO OPERACIONAL MÍN. 6.6 | CHI | 37.17 | 0.0549 | 2.0406
| 88316 - SERVENTE COM ENCARGOS COMPLEMENTARES | H | 13.06 | 0.1003 | 1.3099
737 | 859409700 - PREPARO DE FUNDO DE VALA COM LARGURA MENOR QUE 1,5 M, EM LOCAL COM NÍVEL BAIXO DE INTERFERÊNCIA. AF_06/2016 | M2 | 133 |  | 4.04 | 537.32 | 5.3 | 704.75 | 1.3116 |  | SE14000/B0/ETE01/ETE07/O*304
| 88309 - PEDREIRO COM ENCARGOS COMPLEMENTARES | H | 18.22 | 0.104 | 1.8949
| 88316 - SERVENTE COM ENCARGOS COMPLEMENTARES | H | 13.06 | 0.156 | 2.0374
| 91533 - COMPACTADOR DE SOLOS DE PERCUSSÃO (SOQUETE) COM MOTOR A GASOLINA 4 TEMPOS, POTÊNCIA 4 CV - CHP DIURNO. AF_08/2015 | CHP | 24.48 | 0.003 | 0.07344
| 91534 - COMPACTADOR DE SOLOS DE PERCUSSÃO (SOQUETE) COM MOTOR A GASOLINA 4 TEMPOS, POTÊNCIA 4 CV - CHI DIURNO. AF_08/2015 | CHI | 18.82 | 0.003 | 0.05646
738 | Fundações e Estruturas |  |  |  |  | 91592.41 |  | 120132.61 |  |  | SE14000/B0/ETE01/ETE07/O*306
739 | 859241900 - MONTAGEM E DESMONTAGEM DE FÔRMA DE PILARES RETANGULARES E ESTRUTURAS SIMILARES COM ÁREA MÉDIA DAS SEÇÕES MAIOR QUE 0,25 M², PÉ-DIREITO SIMPLES, EM CHAPA DE MADEIRA COMP | M2 | 161 |  | 49.05 | 7897.05 | 64.33 | 10357.77 | 1.3116 |  | SE14000/B0/ETE01/ETE07/O*306
| 2692 - DESMOLDANTE PROTETOR PARA FORMAS DE MADEIRA, DE BASE OLEOSA EMULSIONADA EM AGUA | L | 5.21 | 0.01 | 0.0521
| 40271 - LOCACAO DE APRUMADOR METALICO DE PILAR, COM ALTURA E ANGULO REGULAVEIS, EXTENSAO DE *1,50* A *2,80* M | MES | 7.8 | 0.196 | 1.5288
| 40275 - LOCACAO DE VIGA SANDUICHE METALICA VAZADA PARA TRAVAMENTO DE PILARES, ALTURA DE *8* CM, LARGURA DE *6* CM E EXTENSAO DE 2 M | MES | 12 | 0.393 | 4.716
| 40287 - LOCACAO DE BARRA DE ANCORAGEM DE 0,80 A 1,20 M DE EXTENSAO, COM ROSCA DE 5/8", INCLUINDO PORCA E FLANGE | MES | 3 | 0.785 | 2.355
| 40304 - PREGO DE ACO POLIDO COM CABECA DUPLA 17 X 27 (2 1/2 X 11) | KG | 12.3 | 0.019 | 0.2337
| 88239 - AJUDANTE DE CARPINTEIRO COM ENCARGOS COMPLEMENTARES | H | 15 | 0.159 | 2.385
| 88262 - CARPINTEIRO DE FORMAS COM ENCARGOS COMPLEMENTARES | H | 18.08 | 0.866 | 15.6573
| 92263 - FABRICAÇÃO DE FÔRMA PARA PILARES E ESTRUTURAS SIMILARES, EM CHAPA DE MADEIRA COMPENSADA RESINADA, E = 17 MM. AF_12/2015 | M2 | 84.26 | 0.263 | 22.1604
740 | 859497400 - CONCRETO MAGRO PARA LASTRO, TRAÇO 1:4,5:4,5 (CIMENTO/ AREIA MÉDIA/ BRITA 1) - PREPARO MANUAL. AF_07/2016 | M3 | 13.5 |  | 310.81 | 4195.94 | 407.66 | 5503.39 | 1.3116 |  | SE14000/B0/ETE01/ETE07/O*306
| 0370 - AREIA MEDIA - POSTO JAZIDA/FORNECEDOR (RETIRADO NA JAZIDA, SEM TRANSPORTE) | M3 | 66.67 | 0.853 | 56.8695
| 1379 - CIMENTO PORTLAND COMPOSTO CP II-32 | KG | 0.37 | 218.65 | 80.9005
| 4721 - PEDRA BRITADA N. 1 (9,5 a 19 MM) POSTO PEDREIRA/FORNECEDOR, SEM FRETE | M3 | 71.24 | 0.596 | 42.459
| 88316 - SERVENTE COM ENCARGOS COMPLEMENTARES | H | 13.06 | 10 | 130.6
741 | 857415704 - LANCAMENTO/APLICACAO MANUAL DE CONCRETO EM FUNDACOES | M3 | 13.5 |  | 89.2 | 1204.2 | 116.99 | 1579.43 | 1.3116 |  | SE14000/B0/ETE01/ETE07/O*306
| 88309 - PEDREIRO COM ENCARGOS COMPLEMENTARES | H | 18.22 | 1.65 | 30.063
| 88316 - SERVENTE COM ENCARGOS COMPLEMENTARES | H | 13.06 | 4.5 | 58.77
| 90586 - VIBRADOR DE IMERSÃO, DIÂMETRO DE PONTEIRA 45MM, MOTOR ELÉTRICO TRIFÁSICO POTÊNCIA DE 2 CV - CHP DIURNO. AF_06/2015 | CHP | 1.24 | 0.3 | 0.372
742 | 858919900 - ESTACA PRÉ-MOLDADA DE CONCRETO, SEÇÃO QUADRADA, CAPACIDADE DE 50 TONELADAS, COMPRIMENTO TOTAL CRAVADO ATÉ 5M, BATE-ESTACAS POR GRAVIDADE SOBRE ROLOS (EXCLUSIVE MOBILIZA | M | 60 |  | 94.85 | 5691 | 124.41 | 7464.32 | 1.3116 |  | SE14000/B0/ETE01/ETE07/O*306
| 38539 - ESTACA PRE-MOLDADA MACICA DE CONCRETO VIBRADO ARMADO, PARA CARGA DE 50 T, SECAO QUADRADA, COM ANEL METALICO INCORPORADO A PECA (SOMENTE FORNECIMENTO) | M | 54.39 | 1.152 | 62.6573
| 88316 - SERVENTE COM ENCARGOS COMPLEMENTARES | H | 13.06 | 0.499 | 6.5169
| 89218 - BATE-ESTACAS POR GRAVIDADE, POTÊNCIA DE 160 HP, PESO DO MARTELO ATÉ 3 TONELADAS - CHI DIURNO. AF_11/2014 | CHI | 61.13 | 0.104 | 6.3575
| 89843 - BATE-ESTACAS POR GRAVIDADE, POTÊNCIA DE 160 HP, PESO DO MARTELO ATÉ 3 TONELADAS - CHP DIURNO. AF_11/2014 | CHP | 133.4 | 0.145 | 19.343
743 | 859291500 - ARMAÇÃO DE ESTRUTURAS DE CONCRETO ARMADO, EXCETO VIGAS, PILARES, LAJES E FUNDAÇÕES, UTILIZANDO AÇO CA-60 DE 5,0 MM - MONTAGEM. AF_12/2015 | KG | 107 |  | 10.12 | 1082.84 | 13.27 | 1420.25 | 1.3116 |  | SE14000/B0/ETE01/ETE07/O*306
| 0337 - ARAME RECOZIDO 18 BWG, 1,25 MM (0,01 KG/M) | KG | 10 | 0.025 | 0.25
| 39017 - ESPACADOR / DISTANCIADOR CIRCULAR COM ENTRADA LATERAL, EM PLASTICO, PARA VERGALHAO *4,2 A 12,5* MM, COBRIMENTO 20 MM | UN | 0.14 | 1.19 | 0.1666
| 88238 - AJUDANTE DE ARMADOR COM ENCARGOS COMPLEMENTARES | H | 13.68 | 0.0285 | 0.38988
| 88245 - ARMADOR COM ENCARGOS COMPLEMENTARES | H | 18.1 | 0.1743 | 3.1548
| 92791 - CORTE E DOBRA DE AÇO CA-60, DIÂMETRO DE 5,0 MM, UTILIZADO EM ESTRUTURAS DIVERSAS, EXCETO LAJES. AF_12/2015 | KG | 6.18 | 1 | 6.18
744 | 65003655 - CONCRETO FCK 40 MPA USINADO - FORNECIMENTO, TRANSPORTE, BOMBEAMENTO/LANCAMENTO E ADENSAMENTO | M3 | 136.5 |  | 448.38 | 61203.87 | 588.1 | 80275 | 1.3116 |  | SE14000/B0/ETE01/ETE07/O*306
| 35000091 - CONCRETO PRE-MISTURADO, FCK - 40 MPA - USINADO COM ADITIVO SUPERPLASTIFICANTE | M3 | 311.73 | 1.02 | 317.9646
| 65003754 - LANCAMENTO/ADENS CONCRETO QQ ALT/PROF | M3 | 127.86 | 1.02 | 130.4172
745 | CS000054 - ARMADURA DE ACO CA 50, COLOCACAO | KG | 3244.5 |  | 3.18 | 10317.51 | 4.17 | 13532.45 | 1.3116 |  | SE14000/B0/ETE01/ETE07/O*306
| 88245 - ARMADOR COM ENCARGOS COMPLEMENTARES | H | 18.1 | 0.1 | 1.81
| 88238 - AJUDANTE DE ARMADOR COM ENCARGOS COMPLEMENTARES | H | 13.68 | 0.1 | 1.368
746 | Assentamentos |  |  |  |  | 116.47 |  | 152.76 |  |  | SE14000/B0/ETE01/ETE07/O*307
747 | 859714600 - ASSENTAMENTO DE TUBO DE FERRO FUNDIDO PARA REDE DE ÁGUA, DN 300 MM, JUNTA ELÁSTICA, INSTALADO EM LOCAL COM NÍVEL ALTO DE INTERFERÊNCIAS (NÃO INCLUI FORNECIMENTO). AF_11 | M | 9.5 |  | 12.26 | 116.47 | 16.08 | 152.76 | 1.3116 |  | SE14000/B0/ETE01/ETE07/O*307
| 5678 - RETROESCAVADEIRA SOBRE RODAS COM CARREGADEIRA, TRAÇÃO 4X4, POTÊNCIA LÍQ. 88 HP, CAÇAMBA CARREG. CAP. MÍN. 1 M3, CAÇAMBA RETRO CAP. 0,26 M3, PESO OPERACIONAL MÍN. 6.6 | CHP | 87.17 | 0.0176 | 1.5342
| 5679 - RETROESCAVADEIRA SOBRE RODAS COM CARREGADEIRA, TRAÇÃO 4X4, POTÊNCIA LÍQ. 88 HP, CAÇAMBA CARREG. CAP. MÍN. 1 M3, CAÇAMBA RETRO CAP. 0,26 M3, PESO OPERACIONAL MÍN. 6.6 | CHI | 37.17 | 0.0846 | 3.1446
| 20078 - PASTA LUBRIFICANTE PARA TUBOS E CONEXOES COM JUNTA ELASTICA (USO EM PVC, ACO, POLIETILENO E OUTROS) ( DE *400* G) | UN | 14.88 | 0.0138 | 0.20534
| 88246 - ASSENTADOR DE TUBOS COM ENCARGOS COMPLEMENTARES | H | 17.18 | 0.2448 | 4.2057
| 88316 - SERVENTE COM ENCARGOS COMPLEMENTARES | H | 13.06 | 0.2448 | 3.1971
748 | Serviços Específicos |  |  |  |  | 24980.59 |  | 32764.55 |  |  | SE14000/B0/ETE01/ETE07/O*329
749 | 65000017 - LOCACAO ESTRUTURAS - GABARITO/TABEIRA PARA OBRAS | M2 | 133 |  | 3.49 | 464.17 | 4.58 | 608.81 | 1.3116 |  | SE14000/B0/ETE01/ETE07/O*329
| 35000041 - OFICIAL, INCLUSIVE ES E ENCARGOS COMPLEMENTARES | H | 18.32 | 0.1 | 1.832
| 35000044 - SERVENTE, INCLUSIVE ES E ENCARGOS COMPLEMENTARES | H | 13.06 | 0.1 | 1.306
| 35000601 - PONTALETE - 7 X 7 CM - EM MADEIRA DE LEI | M | 6 | 0.012 | 0.072
| 35000612 - TABUA DE PINUS - 30 X 2,5 CM | M2 | 16.51 | 0.0123 | 0.20307
| 35000640 - PREGO 18 X 30 COM CABECA. | KG | 7.38 | 0.01 | 0.0738
750 | CS000042 - MONTAGEM DO DISTRIBUIDOR ROTATIVO DO FILTRO BIOLOGICO, CONFORME PROJETO | UN | 1 |  | 953.01 | 953.01 | 1249.97 | 1249.97 | 1.3116 |  | SE14000/B0/ETE01/ETE07/O*329
| 88277 - MONTADOR (TUBO AÇO/EQUIPAMENTOS) COM ENCARGOS COMPLEMENTARES | H | 18.87 | 27 | 509.49
| 88243 - AJUDANTE ESPECIALIZADO COM ENCARGOS COMPLEMENTARES | H | 15.84 | 28 | 443.52
751 | CS000043 - PILAR PRE FABRICADO 30X30X60 CM | UN | 38 |  | 112.68 | 4281.84 | 147.79 | 5616.06 | 1.3116 |  | SE14000/B0/ETE01/ETE07/O*329
| 92418 - MONTAGEM E DESMONTAGEM DE FÔRMA DE PILARES RETANGULARES E ESTRUTURAS SIMILARES COM ÁREA MÉDIA DAS SEÇÕES MENOR OU IGUAL A 0,25 M², PÉ-DIREITO SIMPLES, EM CHAPA DE M | M2 | 54.69 | 0.81 | 44.2989
| 92874 - LANÇAMENTO COM USO DE BOMBA, ADENSAMENTO E ACABAMENTO DE CONCRETO EM ESTRUTURAS. AF_12/2015 | M3 | 22.88 | 0.06 | 1.3728
| 73990/1 - ARMACAO ACO CA-50 P/1,0M3 DE CONCRETO | UN | 500.94 | 0.06 | 30.0564
| 94963 - CONCRETO FCK = 15MPA, TRAÇO 1:3,4:3,5 (CIMENTO/ AREIA MÉDIA/ BRITA 1) - PREPARO MECÂNICO COM BETONEIRA 400 L. AF_07/2016 | M3 | 250.2 | 0.06 | 15.012
| 88262 - CARPINTEIRO DE FORMAS COM ENCARGOS COMPLEMENTARES | H | 18.08 | 0.55 | 9.944
| 88309 - PEDREIRO COM ENCARGOS COMPLEMENTARES | H | 18.22 | 0.3 | 5.466
| 88316 - SERVENTE COM ENCARGOS COMPLEMENTARES | H | 13.06 | 0.5 | 6.53
752 | CS000034 - CAIXA DE PASSAGEM 150X150X100 CM | UN | 3 |  | 1107.77 | 3323.31 | 1452.95 | 4358.85 | 1.3116 |  | SE14000/B0/ETE01/ETE07/O*329
| 88309 - PEDREIRO COM ENCARGOS COMPLEMENTARES | H | 18.22 | 17 | 309.74
| 88316 - SERVENTE COM ENCARGOS COMPLEMENTARES | H | 13.06 | 36 | 470.16
| 0370 - AREIA MEDIA - POSTO JAZIDA/FORNECEDOR (RETIRADO NA JAZIDA, SEM TRANSPORTE) | M3 | 66.67 | 0.22 | 14.6674
| 1106 - CAL HIDRATADA CH-I PARA ARGAMASSAS | KG | 0.64 | 21 | 13.44
| 1379 - CIMENTO PORTLAND COMPOSTO CP II-32 | KG | 0.37 | 70 | 25.9
| 4722 - PEDRA BRITADA N. 3 (38 A 50 MM) POSTO PEDREIRA/FORNECEDOR, SEM FRETE | M3 | 71.24 | 0.15 | 10.686
| 7258 - TIJOLO CERAMICO MACICO *5 X 10 X 20* CM | UN | 0.27 | 420 | 113.4
| 1358 - CHAPA DE MADEIRA COMPENSADA RESINADA PARA FORMA DE CONCRETO, DE *2,2 X 1,1* M, E = 17 MM | M2 | 23.01 | 2 | 46.02
| 0039 - ACO CA-60, 5,0 MM, VERGALHAO | KG | 4.35 | 8 | 34.8
| 0367 - AREIA GROSSA - POSTO JAZIDA/FORNECEDOR (RETIRADO NA JAZIDA, SEM TRANSPORTE) | M3 | 66.67 | 0.5 | 33.335
| 4718 - PEDRA BRITADA N. 2 (19 A 38 MM) POSTO PEDREIRA/FORNECEDOR, SEM FRETE | M3 | 71.24 | 0.5 | 35.62
753 | CS000013 - FORNECIMENTO E ASSENTAMENTO DE TAMPA EM RESINA DE POLIESTER REFORÇADA COM FIBRA DE VIDRO, NAS SEGUINTES DIMENSÕES, CONFORME PROJETO: (1,00X0,50)M | UN | 1 |  | 634.62 | 634.62 | 832.37 | 832.37 | 1.3116 |  | SE14000/B0/ETE01/ETE07/O*329
| 88316 - SERVENTE COM ENCARGOS COMPLEMENTARES | H | 13.06 | 1.5 | 19.59
| 88309 - PEDREIRO COM ENCARGOS COMPLEMENTARES | H | 18.22 | 1.5 | 27.33
| 35000153 - TAMPA LAMINADA EM RESINA REFORCADA COM FIBRA DE VIDRO, INCLUSIVE ALCAS, DIMENSOES: 1020 X 1020 X 5 MM | UN | 1175.4 | 0.5 | 587.7
754 | CS000003 - ADITIVO PARA IMPERMEABILIZAÇÃO E PROTEÇÃO DO CONCRETO | KG | 409.5 |  | 26.32 | 10778.04 | 34.52 | 14136.48 | 1.3116 |  | SE14000/B0/ETE01/ETE07/O*329
| V0000116 - XYPEX ADMIX C-500NF | KG | 22.4 | 1 | 22.4
| 88316 - SERVENTE COM ENCARGOS COMPLEMENTARES | H | 13.06 | 0.3 | 3.918
755 | CS000002 - PERFIL HIDROEXPANSIVO PARA VEDAÇÃO DE JUNTAS DE CONCRETAGEM | M | 80 |  | 56.82 | 4545.6 | 74.53 | 5962.01 | 1.3116 |  | SE14000/B0/ETE01/ETE07/O*329
| V0000117 - MC-WATER STOP | M | 49 | 1 | 49
| 88316 - SERVENTE COM ENCARGOS COMPLEMENTARES | H | 13.06 | 0.25 | 3.265
| 88309 - PEDREIRO COM ENCARGOS COMPLEMENTARES | H | 18.22 | 0.25 | 4.555
756 | MATERIAIS |  |  |  |  | 27747.42 |  | 33554.95 |  |  | SE14000/B0/ETE01/ETE07/M
757 | Materiais Fornecimento CONTRATADA |  |  |  |  | 27747.42 |  | 33554.95 |  |  | SE14000/B0/ETE01/ETE07/M*332
758 | CM000049 - TUBO FOFO PF PN10 DN 300X1,40M | UN | 1 |  | 1549.28 | 1549.28 | 1873.54 | 1873.54 |  | 1.2093 | SE14000/B0/ETE01/ETE07/M*332
| V0000037 - TUBO FOFO PF PN10 DN 300X1,40M | UN | 1549.28 | 1 | 1549.28
759 | CM000051 - TUBO FOFO FF PN10 DN 300X1,65M | UN | 1 |  | 1864.11 | 1864.11 | 2254.27 | 2254.27 |  | 1.2093 | SE14000/B0/ETE01/ETE07/M*332
| V0000039 - TUBO FOFO FF PN10 DN 300X1,65M | UN | 1864.11 | 1 | 1864.11
760 | CM000050 - TUBO FOFO FF PN10 DN 300X0,80M | UN | 1 |  | 1633.28 | 1633.28 | 1975.13 | 1975.13 |  | 1.2093 | SE14000/B0/ETE01/ETE07/M*332
| V0000038 - TUBO FOFO FF PN10 DN 300X0,80M | UN | 1633.28 | 1 | 1633.28
761 | CM000052 - ESCADA COM CORRIMÃO EM ESTRUTURA METÁLICA L=3,80M | UN | 1 |  | 3955 | 3955 | 4782.78 | 4782.78 |  | 1.2093 | SE14000/B0/ETE01/ETE07/M*332
| V0000040 - ESCADA COM CORRIMÃO L=3,80M | UN | 3955 | 1 | 3955
762 | CM000054 - TUBO FOFO P/P DN300 L=0,40M | UN | 1 |  | 214.39 | 214.39 | 259.26 | 259.26 |  | 1.2093 | SE14000/B0/ETE01/ETE07/M*332
| V0000042 - TUBO FOFO P/P DN300 L=0,40M | UN | 214.39 | 1 | 214.39
763 | CM000053 - CURVA 45º FOFO ESG. BB JE DN 300 | UN | 1 |  | 535.08 | 535.08 | 647.07 | 647.07 |  | 1.2093 | SE14000/B0/ETE01/ETE07/M*332
| V0000041 - CURVA 45º FOFO ESG. BB JE DN 300 | UN | 535.08 | 1 | 535.08
764 | CM000020 - TUBO FOFO FF PN10 DN 300X5,80M | UN | 1 |  | 4343.5 | 4343.5 | 5252.59 | 5252.59 |  | 1.2093 | SE14000/B0/ETE01/ETE07/M*332
| V0000086 - TUBO FOFO FF PN10 DN 300X5,80M | UN | 4343.5 | 1 | 4343.5
765 | CM000040 - CURVA 90º FOFO FF ESG. DN 300 | UN | 1 |  | 2012.55 | 2012.55 | 2433.78 | 2433.78 |  | 1.2093 | SE14000/B0/ETE01/ETE07/M*332
| V0000027 - CURVA 90º FF ESG. DN 300 | UN | 2012.55 | 1 | 2012.55
766 | CM000097 - ARMADURA DE ACO CA 50, FORNECIMENTO | KG | 2269.05 |  | 5.13 | 11640.23 | 6.2 | 14076.53 |  | 1.2093 | SE14000/B0/ETE01/ETE07/M*332
| V0000114 - ARMADURA DE ACO CA 50, FORNECIMENTO | KG | 5.13 | 1 | 5.13
767 | EQUIPAMENTOS |  |  |  |  | 149496 |  | 180785.51 |  |  | SE14000/B0/ETE01/ETE07/Q
768 | Equipamentos Fornecimento CONTRATADA |  |  |  |  | 149496 |  | 180785.51 |  |  | SE14000/B0/ETE01/ETE07/Q*334
769 | CQ000003 - DISTRIBUIDOR ROTATIVO PARA FILTRO BIOLÓGICO, COM DIÂMETRO DE 10,0 METROS, FABRICADO EM AÇO CARBONO, ACIONAMENTO ELETRICO, REDUTOR E CREMALHEIRA. | UN | 1 |  | 149496 | 149496 | 180785.51 | 180785.51 |  | 1.2093 | SE14000/B0/ETE01/ETE07/Q*334
| V0000007 - DISTRIBUIDOR ROTATIVO | UN | 149496 | 1 | 149496
770 | DECANTADOR |  |  |  |  | 372429.83 |  | 466495.51 |  |  | SE14000/B0/ETE01/ETE08
771 | SERVIÇOS |  |  |  |  | 157537.73 |  | 206626.49 |  |  | SE14000/B0/ETE01/ETE08/O
772 | Construção Civil |  |  |  |  | 11210.22 |  | 14703.33 |  |  | SE14000/B0/ETE01/ETE08/O*303
773 | 859499200 - EXECUÇÃO DE PASSEIO (CALÇADA) OU PISO DE CONCRETO COM CONCRETO MOLDADO IN LOCO, FEITO EM OBRA, ACABAMENTO CONVENCIONAL, ESPESSURA 6 CM, ARMADO. AF_07/2016 | M2 | 19 |  | 56.34 | 1070.46 | 73.9 | 1404.02 | 1.3116 |  | SE14000/B0/ETE01/ETE08/O*303
| 3777 - LONA PLASTICA PRETA, E= 150 MICRA | M2 | 1 | 1.128 | 1.128
| 4517 - SARRAFO DE MADEIRA NAO APARELHADA *2,5 X 7,5* CM (1 X 3 ") PINUS, MISTA OU EQUIVALENTE DA REGIAO | M | 1.17 | 0.45 | 0.5265
| 7156 - TELA DE ACO SOLDADA NERVURADA, CA-60, Q-196, (3,11 KG/M2), DIAMETRO DO FIO = 5,0 MM, LARGURA = 2,45 M, ESPACAMENTO DA MALHA = 10 X 10 CM | M2 | 21.27 | 1.1224 | 23.8734
| 88262 - CARPINTEIRO DE FORMAS COM ENCARGOS COMPLEMENTARES | H | 18.08 | 0.1354 | 2.448
| 88309 - PEDREIRO COM ENCARGOS COMPLEMENTARES | H | 18.22 | 0.2217 | 4.0394
| 88316 - SERVENTE COM ENCARGOS COMPLEMENTARES | H | 13.06 | 0.357 | 4.6624
| 94964 - CONCRETO FCK = 20MPA, TRAÇO 1:2,7:3 (CIMENTO/ AREIA MÉDIA/ BRITA 1) - PREPARO MECÂNICO COM BETONEIRA 400 L. AF_07/2016 | M3 | 270.7 | 0.0728 | 19.707
774 | CS000056 - GUARDA CORPO PRFV PULTRUDADO 1 MÓDULO, H=1,10 M - FORNECIMENTO E ASSENTAMENTO | M | 14 |  | 327.82 | 4589.48 | 429.97 | 6019.56 | 1.3116 |  | SE14000/B0/ETE01/ETE08/O*303
| V0000115 - GUARDA CORPO PRFV PULTRUDADO | M | 271.7 | 1 | 271.7
| 88316 - SERVENTE COM ENCARGOS COMPLEMENTARES | H | 13.06 | 1.8 | 23.508
| 88315 - SERRALHEIRO COM ENCARGOS COMPLEMENTARES | H | 18.12 | 1.8 | 32.616
775 | 857410601 - IMPERMEABILIZACAO DE ESTRUTURAS ENTERRADAS, COM TINTA ASFALTICA, DUAS DEMAOS. | M2 | 636.5 |  | 8.72 | 5550.28 | 11.44 | 7279.75 | 1.3116 |  | SE14000/B0/ETE01/ETE08/O*303
| 7319 - TINTA ASFALTICA IMPERMEABILIZANTE DISPERSA EM AGUA, PARA MATERIAIS CIMENTICIOS | L | 8.77 | 0.4 | 3.508
| 88316 - SERVENTE COM ENCARGOS COMPLEMENTARES | H | 13.06 | 0.4 | 5.224
776 | Movimento de Terra |  |  |  |  | 3881.6 |  | 5091.1 |  |  | SE14000/B0/ETE01/ETE08/O*304
777 | 859010600 - ESCAVAÇÃO MECANIZADA DE VALA COM PROFUNDIDADE ATÉ 1,5 M (MÉDIA ENTRE MONTANTE E JUSANTE/UMA COMPOSIÇÃO POR TRECHO) COM RETROESCAVADEIRA (CAPACIDADE DA CAÇAMBA DA RETRO: | M3 | 170 |  | 4.84 | 822.8 | 6.35 | 1079.18 | 1.3116 |  | SE14000/B0/ETE01/ETE08/O*304
| 5678 - RETROESCAVADEIRA SOBRE RODAS COM CARREGADEIRA, TRAÇÃO 4X4, POTÊNCIA LÍQ. 88 HP, CAÇAMBA CARREG. CAP. MÍN. 1 M3, CAÇAMBA RETRO CAP. 0,26 M3, PESO OPERACIONAL MÍN. 6.6 | CHP | 87.17 | 0.0302 | 2.6325
| 5679 - RETROESCAVADEIRA SOBRE RODAS COM CARREGADEIRA, TRAÇÃO 4X4, POTÊNCIA LÍQ. 88 HP, CAÇAMBA CARREG. CAP. MÍN. 1 M3, CAÇAMBA RETRO CAP. 0,26 M3, PESO OPERACIONAL MÍN. 6.6 | CHI | 37.17 | 0.0365 | 1.3567
| 88316 - SERVENTE COM ENCARGOS COMPLEMENTARES | H | 13.06 | 0.0666 | 0.8698
778 | 857401001 - CARGA E DESCARGA MECANICA DE SOLO UTILIZANDO CAMINHAO BASCULANTE 6,0M3/16T E PA CARREGADEIRA SOBRE PNEUS 128 HP, CAPACIDADE DA CAÇAMBA 1,7 A 2,8 M3, PESO OPERACIONAL 11 | M3 | 500 |  | 1.43 | 715 | 1.88 | 937.79 | 1.3116 |  | SE14000/B0/ETE01/ETE08/O*304
| 5811 - CAMINHÃO BASCULANTE 6 M3, PESO BRUTO TOTAL 16.000 KG, CARGA ÚTIL MÁXIMA 13.071 KG, DISTÂNCIA ENTRE EIXOS 4,80 M, POTÊNCIA 230 CV INCLUSIVE CAÇAMBA METÁLICA - CHP DIU | CHP | 118.42 | 0.003 | 0.35526
| 5940 - PÁ CARREGADEIRA SOBRE RODAS, POTÊNCIA LÍQUIDA 128 HP, CAPACIDADE DA CAÇAMBA 1,7 A 2,8 M3, PESO OPERACIONAL 11632 KG - CHP DIURNO. AF_06/2014 | CHP | 123.42 | 0.008 | 0.98736
| 88316 - SERVENTE COM ENCARGOS COMPLEMENTARES | H | 13.06 | 0.008 | 0.10448
779 | 858334400 - ESPALHAMENTO DE MATERIAL EM BOTA FORA, COM UTILIZACAO DE TRATOR DE ESTEIRAS DE 165 HP | M3 | 500 |  | 0.79 | 395 | 1.04 | 518.08 | 1.3116 |  | SE14000/B0/ETE01/ETE08/O*304
| 5847 - TRATOR DE ESTEIRAS, POTÊNCIA 170 HP, PESO OPERACIONAL 19 T, CAÇAMBA 5,2 M3 - CHP DIURNO. AF_06/2014 | CHP | 155.57 | 0.0029867 | 0.46464
| 88316 - SERVENTE COM ENCARGOS COMPLEMENTARES | H | 13.06 | 0.0255 | 0.33303
780 | 859010200 - ESCAVAÇÃO MECANIZADA DE VALA COM PROF. MAIOR QUE 1,5 M ATÉ 3,0 M (MÉDIA ENTRE MONTANTE E JUSANTE/UMA COMPOSIÇÃO POR TRECHO), COM RETROESCAVADEIRA (0,26 M3/ POTÊNCIA:88 | M3 | 170 |  | 7.29 | 1239.3 | 9.56 | 1625.47 | 1.3116 |  | SE14000/B0/ETE01/ETE08/O*304
| 5678 - RETROESCAVADEIRA SOBRE RODAS COM CARREGADEIRA, TRAÇÃO 4X4, POTÊNCIA LÍQ. 88 HP, CAÇAMBA CARREG. CAP. MÍN. 1 M3, CAÇAMBA RETRO CAP. 0,26 M3, PESO OPERACIONAL MÍN. 6.6 | CHP | 87.17 | 0.0454 | 3.9575
| 5679 - RETROESCAVADEIRA SOBRE RODAS COM CARREGADEIRA, TRAÇÃO 4X4, POTÊNCIA LÍQ. 88 HP, CAÇAMBA CARREG. CAP. MÍN. 1 M3, CAÇAMBA RETRO CAP. 0,26 M3, PESO OPERACIONAL MÍN. 6.6 | CHI | 37.17 | 0.0549 | 2.0406
| 88316 - SERVENTE COM ENCARGOS COMPLEMENTARES | H | 13.06 | 0.1003 | 1.3099
781 | 859409700 - PREPARO DE FUNDO DE VALA COM LARGURA MENOR QUE 1,5 M, EM LOCAL COM NÍVEL BAIXO DE INTERFERÊNCIA. AF_06/2016 | M2 | 113 |  | 4.04 | 456.52 | 5.3 | 598.77 | 1.3116 |  | SE14000/B0/ETE01/ETE08/O*304
| 88309 - PEDREIRO COM ENCARGOS COMPLEMENTARES | H | 18.22 | 0.104 | 1.8949
| 88316 - SERVENTE COM ENCARGOS COMPLEMENTARES | H | 13.06 | 0.156 | 2.0374
| 91533 - COMPACTADOR DE SOLOS DE PERCUSSÃO (SOQUETE) COM MOTOR A GASOLINA 4 TEMPOS, POTÊNCIA 4 CV - CHP DIURNO. AF_08/2015 | CHP | 24.48 | 0.003 | 0.07344
| 91534 - COMPACTADOR DE SOLOS DE PERCUSSÃO (SOQUETE) COM MOTOR A GASOLINA 4 TEMPOS, POTÊNCIA 4 CV - CHI DIURNO. AF_08/2015 | CHI | 18.82 | 0.003 | 0.05646
782 | 859008700 - ESCAVAÇÃO MECANIZADA DE VALA COM PROF. DE 3,0 M ATÉ 4,5 M(MÉDIA ENTRE MONTANTE E JUSANTE/UMA COMPOSIÇÃO POR TRECHO), COM ESCAVADEIRA HIDRÁULICA (1,2 M3/155 HP), LARG. D | M3 | 45.5 |  | 5.56 | 252.98 | 7.29 | 331.81 | 1.3116 |  | SE14000/B0/ETE01/ETE08/O*304
| 88316 - SERVENTE COM ENCARGOS COMPLEMENTARES | H | 13.06 | 0.0523 | 0.68304
| 88907 - ESCAVADEIRA HIDRÁULICA SOBRE ESTEIRAS, CAÇAMBA 1,20 M3, PESO OPERACIONAL 21 T, POTÊNCIA BRUTA 155 HP - CHP DIURNO. AF_06/2014 | CHP | 138.81 | 0.0251 | 3.4841
| 88908 - ESCAVADEIRA HIDRÁULICA SOBRE ESTEIRAS, CAÇAMBA 1,20 M3, PESO OPERACIONAL 21 T, POTÊNCIA BRUTA 155 HP - CHI DIURNO. AF_06/2014 | CHI | 51.54 | 0.0272 | 1.4019
783 | Contenção, Escor., Esgot. e Drenagem |  |  |  |  | 6108.89 |  | 8012.41 |  |  | SE14000/B0/ETE01/ETE08/O*305
784 | 65000223 - ESGOTAMENTO DE AGUA COM BOMBAS, VAZOES ATE 50 M3/H, ALTURA ATE 10M | H | 120 |  | 3.6 | 432 | 4.72 | 566.61 | 1.3116 |  | SE14000/B0/ETE01/ETE08/O*305
| 35000044 - SERVENTE, INCLUSIVE ES E ENCARGOS COMPLEMENTARES | H | 13.06 | 0.033333 | 0.43533
| 35000564 - CHAVE BOIA DE MERCURIO, TIPO NIVEL SUPERIOR, CORRENTE MINIMA 15 A, TENSAO 220 V | UN | 32.21 | 0.001333 | 0.042936
| 35000565 - CHAVE REVERSORA FRONTAL, MANUAL-ZERO-AUTOMATICA, 220V/30A, MARCA MAGIROS, MOD. CR-503A OU SIMILAR | UN | 91.56 | 0.000667 | 0.061071
| 35000580 - CABO DE ACO SAE 1045 GALVANIZADO (ZINCADO), DIAMETRO 6,4 MM | M | 5.52 | 0.01334 | 0.073637
| 35000586 - CABO DE COBRE BIPOLAR, ISOLAMENTO EM PVC PARA 1000 V, BITOLA 4 MM2 | M | 2.54 | 0.00444 | 0.011278
| 35000731 - MANGUEIRA DE PVC FLEXIVEL, FORMATO CHATO, COM REFORCO DE FIOS DE POLIESTER, PRESSAO DE TRABALHO MINIMA 65 PSI, DIAMETRO INTERNO DE 3 " | M | 18.63 | 0.02666 | 0.49668
| 65000951 - BOMBA SUBMERSIVEL P/DREN. TRIF 50M3/H-HP | H | 0.53 | 1 | 0.53
| 35001109 - TARIFA DE ENERGIA ELETRICA - FORNECIMENTO | KWH | 0.64 | 3.04 | 1.9456
785 | 65000253 - ANDAIME TIPO FACHADEIRO, INCLUSIVE ESTRADO DE MADEIRA | M2 | 160.5 |  | 20.55 | 3298.28 | 26.95 | 4326.02 | 1.3116 |  | SE14000/B0/ETE01/ETE08/O*305
| 35000044 - SERVENTE, INCLUSIVE ES E ENCARGOS COMPLEMENTARES | H | 13.06 | 1.1 | 14.366
| 35000739 - ANDAIME TUBULAR TIPO FACHADEIRO C/ ESTRADOS (UNID.= M2/MES) | M2 | 3.31 | 1 | 3.31
| 35000041 - OFICIAL, INCLUSIVE ES E ENCARGOS COMPLEMENTARES | H | 18.32 | 0.1 | 1.832
| 35000604 - MADEIRIT FENOLICO (RESINADO) 220X110X17 | UN | 55.07 | 0.00826 | 0.45488
| 35000600 - CAIBRO EM MADEIRA DE LEI - 6 X 4 CM | M | 5.3 | 0.1029 | 0.54537
| 35000640 - PREGO 18 X 30 COM CABECA. | KG | 7.38 | 0.005 | 0.0369
786 | 859404300 - ESCORAMENTO DE VALA, TIPO PONTALETEAMENTO, COM PROFUNDIDADE DE 0 A 1,5 M, LARGURA MENOR QUE 1,5 M, EM LOCAL COM NÍVEL BAIXO DE INTERFERÊNCIA. AF_06/2016 | M2 | 160.5 |  | 14.82 | 2378.61 | 19.44 | 3119.78 | 1.3116 |  | SE14000/B0/ETE01/ETE08/O*305
| 2736 - MADEIRA ROLICA SEM TRATAMENTO, EUCALIPTO OU EQUIVALENTE DA REGIAO, H = 3 M, D = 20 A 24 CM (PARA ESCORAMENTO) | M | 8.27 | 0.054 | 0.44658
| 5061 - PREGO DE ACO POLIDO COM CABECA 18 X 27 (2 1/2 X 10) | KG | 9.8 | 0.01 | 0.098
| 6189 - TABUA DE MADEIRA NAO APARELHADA *2,5 X 30* CM, CEDRINHO OU EQUIVALENTE DA REGIAO | M | 16.3 | 0.217 | 3.5371
| 88262 - CARPINTEIRO DE FORMAS COM ENCARGOS COMPLEMENTARES | H | 18.08 | 0.455 | 8.2264
| 88316 - SERVENTE COM ENCARGOS COMPLEMENTARES | H | 13.06 | 0.195 | 2.5467
787 | Fundações e Estruturas |  |  |  |  | 92879.55 |  | 121820.83 |  |  | SE14000/B0/ETE01/ETE08/O*306
788 | 859241900 - MONTAGEM E DESMONTAGEM DE FÔRMA DE PILARES RETANGULARES E ESTRUTURAS SIMILARES COM ÁREA MÉDIA DAS SEÇÕES MAIOR QUE 0,25 M², PÉ-DIREITO SIMPLES, EM CHAPA DE MADEIRA COMP | M2 | 135 |  | 49.05 | 6621.75 | 64.33 | 8685.09 | 1.3116 |  | SE14000/B0/ETE01/ETE08/O*306
| 2692 - DESMOLDANTE PROTETOR PARA FORMAS DE MADEIRA, DE BASE OLEOSA EMULSIONADA EM AGUA | L | 5.21 | 0.01 | 0.0521
| 40271 - LOCACAO DE APRUMADOR METALICO DE PILAR, COM ALTURA E ANGULO REGULAVEIS, EXTENSAO DE *1,50* A *2,80* M | MES | 7.8 | 0.196 | 1.5288
| 40275 - LOCACAO DE VIGA SANDUICHE METALICA VAZADA PARA TRAVAMENTO DE PILARES, ALTURA DE *8* CM, LARGURA DE *6* CM E EXTENSAO DE 2 M | MES | 12 | 0.393 | 4.716
| 40287 - LOCACAO DE BARRA DE ANCORAGEM DE 0,80 A 1,20 M DE EXTENSAO, COM ROSCA DE 5/8", INCLUINDO PORCA E FLANGE | MES | 3 | 0.785 | 2.355
| 40304 - PREGO DE ACO POLIDO COM CABECA DUPLA 17 X 27 (2 1/2 X 11) | KG | 12.3 | 0.019 | 0.2337
| 88239 - AJUDANTE DE CARPINTEIRO COM ENCARGOS COMPLEMENTARES | H | 15 | 0.159 | 2.385
| 88262 - CARPINTEIRO DE FORMAS COM ENCARGOS COMPLEMENTARES | H | 18.08 | 0.866 | 15.6573
| 92263 - FABRICAÇÃO DE FÔRMA PARA PILARES E ESTRUTURAS SIMILARES, EM CHAPA DE MADEIRA COMPENSADA RESINADA, E = 17 MM. AF_12/2015 | M2 | 84.26 | 0.263 | 22.1604
789 | 859497400 - CONCRETO MAGRO PARA LASTRO, TRAÇO 1:4,5:4,5 (CIMENTO/ AREIA MÉDIA/ BRITA 1) - PREPARO MANUAL. AF_07/2016 | M3 | 11.5 |  | 310.81 | 3574.32 | 407.66 | 4688.08 | 1.3116 |  | SE14000/B0/ETE01/ETE08/O*306
| 0370 - AREIA MEDIA - POSTO JAZIDA/FORNECEDOR (RETIRADO NA JAZIDA, SEM TRANSPORTE) | M3 | 66.67 | 0.853 | 56.8695
| 1379 - CIMENTO PORTLAND COMPOSTO CP II-32 | KG | 0.37 | 218.65 | 80.9005
| 4721 - PEDRA BRITADA N. 1 (9,5 a 19 MM) POSTO PEDREIRA/FORNECEDOR, SEM FRETE | M3 | 71.24 | 0.596 | 42.459
| 88316 - SERVENTE COM ENCARGOS COMPLEMENTARES | H | 13.06 | 10 | 130.6
790 | 857415704 - LANCAMENTO/APLICACAO MANUAL DE CONCRETO EM FUNDACOES | M3 | 11.5 |  | 89.2 | 1025.8 | 116.99 | 1345.44 | 1.3116 |  | SE14000/B0/ETE01/ETE08/O*306
| 88309 - PEDREIRO COM ENCARGOS COMPLEMENTARES | H | 18.22 | 1.65 | 30.063
| 88316 - SERVENTE COM ENCARGOS COMPLEMENTARES | H | 13.06 | 4.5 | 58.77
| 90586 - VIBRADOR DE IMERSÃO, DIÂMETRO DE PONTEIRA 45MM, MOTOR ELÉTRICO TRIFÁSICO POTÊNCIA DE 2 CV - CHP DIURNO. AF_06/2015 | CHP | 1.24 | 0.3 | 0.372
791 | 858919900 - ESTACA PRÉ-MOLDADA DE CONCRETO, SEÇÃO QUADRADA, CAPACIDADE DE 50 TONELADAS, COMPRIMENTO TOTAL CRAVADO ATÉ 5M, BATE-ESTACAS POR GRAVIDADE SOBRE ROLOS (EXCLUSIVE MOBILIZA | M | 36 |  | 94.85 | 3414.6 | 124.41 | 4478.59 | 1.3116 |  | SE14000/B0/ETE01/ETE08/O*306
| 38539 - ESTACA PRE-MOLDADA MACICA DE CONCRETO VIBRADO ARMADO, PARA CARGA DE 50 T, SECAO QUADRADA, COM ANEL METALICO INCORPORADO A PECA (SOMENTE FORNECIMENTO) | M | 54.39 | 1.152 | 62.6573
| 88316 - SERVENTE COM ENCARGOS COMPLEMENTARES | H | 13.06 | 0.499 | 6.5169
| 89218 - BATE-ESTACAS POR GRAVIDADE, POTÊNCIA DE 160 HP, PESO DO MARTELO ATÉ 3 TONELADAS - CHI DIURNO. AF_11/2014 | CHI | 61.13 | 0.104 | 6.3575
| 89843 - BATE-ESTACAS POR GRAVIDADE, POTÊNCIA DE 160 HP, PESO DO MARTELO ATÉ 3 TONELADAS - CHP DIURNO. AF_11/2014 | CHP | 133.4 | 0.145 | 19.343
792 | 859291700 - ARMAÇÃO DE ESTRUTURAS DE CONCRETO ARMADO, EXCETO VIGAS, PILARES, LAJES E FUNDAÇÕES, UTILIZANDO AÇO CA-50 DE 8,0 MM - MONTAGEM. AF_12/2015 | KG | 852 |  | 8.52 | 7259.04 | 11.17 | 9520.96 | 1.3116 |  | SE14000/B0/ETE01/ETE08/O*306
| 0337 - ARAME RECOZIDO 18 BWG, 1,25 MM (0,01 KG/M) | KG | 10 | 0.025 | 0.25
| 39017 - ESPACADOR / DISTANCIADOR CIRCULAR COM ENTRADA LATERAL, EM PLASTICO, PARA VERGALHAO *4,2 A 12,5* MM, COBRIMENTO 20 MM | UN | 0.14 | 0.743 | 0.10402
| 88238 - AJUDANTE DE ARMADOR COM ENCARGOS COMPLEMENTARES | H | 13.68 | 0.0162 | 0.22162
| 88245 - ARMADOR COM ENCARGOS COMPLEMENTARES | H | 18.1 | 0.0993 | 1.7973
| 92793 - CORTE E DOBRA DE AÇO CA-50, DIÂMETRO DE 8,0 MM, UTILIZADO EM ESTRUTURAS DIVERSAS, EXCETO LAJES. AF_12/2015 | KG | 6.16 | 1 | 6.16
793 | 859291900 - ARMAÇÃO DE ESTRUTURAS DE CONCRETO ARMADO, EXCETO VIGAS, PILARES, LAJES E FUNDAÇÕES, UTILIZANDO AÇO CA-50 DE 10,0 MM - MONTAGEM. AF_12/2015 | KG | 4208 |  | 6.93 | 29161.44 | 9.09 | 38248.14 | 1.3116 |  | SE14000/B0/ETE01/ETE08/O*306
| 0337 - ARAME RECOZIDO 18 BWG, 1,25 MM (0,01 KG/M) | KG | 10 | 0.025 | 0.25
| 39017 - ESPACADOR / DISTANCIADOR CIRCULAR COM ENTRADA LATERAL, EM PLASTICO, PARA VERGALHAO *4,2 A 12,5* MM, COBRIMENTO 20 MM | UN | 0.14 | 0.543 | 0.07602
| 88238 - AJUDANTE DE ARMADOR COM ENCARGOS COMPLEMENTARES | H | 13.68 | 0.0121 | 0.16553
| 88245 - ARMADOR COM ENCARGOS COMPLEMENTARES | H | 18.1 | 0.0743 | 1.3448
| 92794 - CORTE E DOBRA DE AÇO CA-50, DIÂMETRO DE 10,0 MM, UTILIZADO EM ESTRUTURAS DIVERSAS, EXCETO LAJES. AF_12/2015 | KG | 5.11 | 1 | 5.11
794 | 859292100 - ARMAÇÃO DE ESTRUTURAS DE CONCRETO ARMADO, EXCETO VIGAS, PILARES, LAJES E FUNDAÇÕES, UTILIZANDO AÇO CA-50 DE 12,5 MM - MONTAGEM. AF_12/2015 | KG | 1403 |  | 6.16 | 8642.48 | 8.08 | 11335.48 | 1.3116 |  | SE14000/B0/ETE01/ETE08/O*306
| 0337 - ARAME RECOZIDO 18 BWG, 1,25 MM (0,01 KG/M) | KG | 10 | 0.025 | 0.25
| 39017 - ESPACADOR / DISTANCIADOR CIRCULAR COM ENTRADA LATERAL, EM PLASTICO, PARA VERGALHAO *4,2 A 12,5* MM, COBRIMENTO 20 MM | UN | 0.14 | 0.367 | 0.05138
| 88238 - AJUDANTE DE ARMADOR COM ENCARGOS COMPLEMENTARES | H | 13.68 | 0.0089 | 0.12175
| 88245 - ARMADOR COM ENCARGOS COMPLEMENTARES | H | 18.1 | 0.0542 | 0.98102
| 92795 - CORTE E DOBRA DE AÇO CA-50, DIÂMETRO DE 12,5 MM, UTILIZADO EM ESTRUTURAS DIVERSAS, EXCETO LAJES. AF_12/2015 | KG | 4.76 | 1 | 4.76
795 | 65003655 - CONCRETO FCK 40 MPA USINADO - FORNECIMENTO, TRANSPORTE, BOMBEAMENTO/LANCAMENTO E ADENSAMENTO | M3 | 74 |  | 448.38 | 33180.12 | 588.1 | 43519.05 | 1.3116 |  | SE14000/B0/ETE01/ETE08/O*306
| 35000091 - CONCRETO PRE-MISTURADO, FCK - 40 MPA - USINADO COM ADITIVO SUPERPLASTIFICANTE | M3 | 311.73 | 1.02 | 317.9646
| 65003754 - LANCAMENTO/ADENS CONCRETO QQ ALT/PROF | M3 | 127.86 | 1.02 | 130.4172
796 | Assentamentos |  |  |  |  | 219.31 |  | 287.64 |  |  | SE14000/B0/ETE01/ETE08/O*307
797 | 859714600 - ASSENTAMENTO DE TUBO DE FERRO FUNDIDO PARA REDE DE ÁGUA, DN 300 MM, JUNTA ELÁSTICA, INSTALADO EM LOCAL COM NÍVEL ALTO DE INTERFERÊNCIAS (NÃO INCLUI FORNECIMENTO). AF_11 | M | 13 |  | 12.26 | 159.38 | 16.08 | 209.04 | 1.3116 |  | SE14000/B0/ETE01/ETE08/O*307
| 5678 - RETROESCAVADEIRA SOBRE RODAS COM CARREGADEIRA, TRAÇÃO 4X4, POTÊNCIA LÍQ. 88 HP, CAÇAMBA CARREG. CAP. MÍN. 1 M3, CAÇAMBA RETRO CAP. 0,26 M3, PESO OPERACIONAL MÍN. 6.6 | CHP | 87.17 | 0.0176 | 1.5342
| 5679 - RETROESCAVADEIRA SOBRE RODAS COM CARREGADEIRA, TRAÇÃO 4X4, POTÊNCIA LÍQ. 88 HP, CAÇAMBA CARREG. CAP. MÍN. 1 M3, CAÇAMBA RETRO CAP. 0,26 M3, PESO OPERACIONAL MÍN. 6.6 | CHI | 37.17 | 0.0846 | 3.1446
| 20078 - PASTA LUBRIFICANTE PARA TUBOS E CONEXOES COM JUNTA ELASTICA (USO EM PVC, ACO, POLIETILENO E OUTROS) ( DE *400* G) | UN | 14.88 | 0.0138 | 0.20534
| 88246 - ASSENTADOR DE TUBOS COM ENCARGOS COMPLEMENTARES | H | 17.18 | 0.2448 | 4.2057
| 88316 - SERVENTE COM ENCARGOS COMPLEMENTARES | H | 13.06 | 0.2448 | 3.1971
798 | 859715900 - ASSENTAMENTO DE TUBO DE FERRO FUNDIDO PARA REDE DE ÁGUA, DN 150 MM, JUNTA ELÁSTICA, INSTALADO EM LOCAL COM NÍVEL BAIXO DE INTERFERÊNCIAS (NÃO INCLUI FORNECIMENTO). AF_1 | M | 13 |  | 4.61 | 59.93 | 6.05 | 78.6 | 1.3116 |  | SE14000/B0/ETE01/ETE08/O*307
| 5678 - RETROESCAVADEIRA SOBRE RODAS COM CARREGADEIRA, TRAÇÃO 4X4, POTÊNCIA LÍQ. 88 HP, CAÇAMBA CARREG. CAP. MÍN. 1 M3, CAÇAMBA RETRO CAP. 0,26 M3, PESO OPERACIONAL MÍN. 6.6 | CHP | 87.17 | 0.0124 | 1.0809
| 5679 - RETROESCAVADEIRA SOBRE RODAS COM CARREGADEIRA, TRAÇÃO 4X4, POTÊNCIA LÍQ. 88 HP, CAÇAMBA CARREG. CAP. MÍN. 1 M3, CAÇAMBA RETRO CAP. 0,26 M3, PESO OPERACIONAL MÍN. 6.6 | CHI | 37.17 | 0.0237 | 0.88093
| 20078 - PASTA LUBRIFICANTE PARA TUBOS E CONEXOES COM JUNTA ELASTICA (USO EM PVC, ACO, POLIETILENO E OUTROS) ( DE *400* G) | UN | 14.88 | 0.0071 | 0.10565
| 88246 - ASSENTADOR DE TUBOS COM ENCARGOS COMPLEMENTARES | H | 17.18 | 0.0845 | 1.4517
| 88316 - SERVENTE COM ENCARGOS COMPLEMENTARES | H | 13.06 | 0.0845 | 1.1036
799 | Serviços Específicos |  |  |  |  | 43238.16 |  | 56711.18 |  |  | SE14000/B0/ETE01/ETE08/O*329
800 | 65000017 - LOCACAO ESTRUTURAS - GABARITO/TABEIRA PARA OBRAS | M2 | 113 |  | 3.49 | 394.37 | 4.58 | 517.26 | 1.3116 |  | SE14000/B0/ETE01/ETE08/O*329
| 35000041 - OFICIAL, INCLUSIVE ES E ENCARGOS COMPLEMENTARES | H | 18.32 | 0.1 | 1.832
| 35000044 - SERVENTE, INCLUSIVE ES E ENCARGOS COMPLEMENTARES | H | 13.06 | 0.1 | 1.306
| 35000601 - PONTALETE - 7 X 7 CM - EM MADEIRA DE LEI | M | 6 | 0.012 | 0.072
| 35000612 - TABUA DE PINUS - 30 X 2,5 CM | M2 | 16.51 | 0.0123 | 0.20307
| 35000640 - PREGO 18 X 30 COM CABECA. | KG | 7.38 | 0.01 | 0.0738
801 | CS000035 - MONTAGEM DO MECANISMO DE REMOÇÃO DE LODO DO DECANTADOR, CONFORME PROJETO. | UN | 1 |  | 1072.58 | 1072.58 | 1406.8 | 1406.8 | 1.3116 |  | SE14000/B0/ETE01/ETE08/O*329
| 88277 - MONTADOR (TUBO AÇO/EQUIPAMENTOS) COM ENCARGOS COMPLEMENTARES | H | 18.87 | 30 | 566.1
| 88243 - AJUDANTE ESPECIALIZADO COM ENCARGOS COMPLEMENTARES | H | 15.84 | 30 | 475.2
| 88309 - PEDREIRO COM ENCARGOS COMPLEMENTARES | H | 18.22 | 1 | 18.22
| 88316 - SERVENTE COM ENCARGOS COMPLEMENTARES | H | 13.06 | 1 | 13.06
802 | CS000012 - PLACA NIVELADORA (31,40 X 0,20) M EM FIBRA DE VIDRO PRFV ,CONFORME PROJETO, FORNECIMENTO E ASSENTAMENTO | UN | 1 |  | 2260.14 | 2260.14 | 2964.4 | 2964.4 | 1.3116 |  | SE14000/B0/ETE01/ETE08/O*329
| 88277 - MONTADOR (TUBO AÇO/EQUIPAMENTOS) COM ENCARGOS COMPLEMENTARES | H | 18.87 | 4 | 75.48
| 88316 - SERVENTE COM ENCARGOS COMPLEMENTARES | H | 13.06 | 4 | 52.24
| V0000092 - PLACA NIVELADORA (31,40 X 0,20)M EM PRFV | UN | 2132.42 | 1 | 2132.42
803 | CS000011 - RETENTOR DE ESCUMA EM FIBRA, CONFORME PROJETO - FORNECIMENTO E ASSENTAMENTO | UN | 1 |  | 6279.67 | 6279.67 | 8236.42 | 8236.42 | 1.3116 |  | SE14000/B0/ETE01/ETE08/O*329
| 88277 - MONTADOR (TUBO AÇO/EQUIPAMENTOS) COM ENCARGOS COMPLEMENTARES | H | 18.87 | 4 | 75.48
| 88316 - SERVENTE COM ENCARGOS COMPLEMENTARES | H | 13.06 | 4 | 52.24
| V0000093 - RETENTOR DE ESCUMA EM FIBRA | UN | 6151.95 | 1 | 6151.95
804 | CS000010 - REMOVEDOR DE ESCUMA EM FIBRA CONFORME PROJETO - FORNECIMENTO E ASSENTAMENTO. | UN | 1 |  | 4373.72 | 4373.72 | 5736.57 | 5736.57 | 1.3116 |  | SE14000/B0/ETE01/ETE08/O*329
| 88277 - MONTADOR (TUBO AÇO/EQUIPAMENTOS) COM ENCARGOS COMPLEMENTARES | H | 18.87 | 4 | 75.48
| 88316 - SERVENTE COM ENCARGOS COMPLEMENTARES | H | 13.06 | 4 | 52.24
| V0000094 - REMOVEDOR DE ESCUMA EM FIBRA | UN | 4246 | 1 | 4246
805 | CS000008 - VERTEDOR TRIANGULAR EM FIBRA DE VIDRO, DIMENSÕES 760 X 20 MM - E= 5 MM, FORNECIMENTO E ASSENTAMENTO | UN | 41 |  | 348.62 | 14293.42 | 457.25 | 18747.25 | 1.3116 |  | SE14000/B0/ETE01/ETE08/O*329
| 88277 - MONTADOR (TUBO AÇO/EQUIPAMENTOS) COM ENCARGOS COMPLEMENTARES | H | 18.87 | 2 | 37.74
| 88316 - SERVENTE COM ENCARGOS COMPLEMENTARES | H | 13.06 | 2 | 26.12
| V0000096 - VERTEDOR TRIANGULAR EM PRFV 760X20MM | UN | 284.76 | 1 | 284.76
806 | CS000009 - ESCADA TIPO PISCINA EM FIBRA DE VIDRO - FORNECIMENTO E ASSENTAMENTO | M | 16 |  | 271.63 | 4346.08 | 356.27 | 5700.32 | 1.3116 |  | SE14000/B0/ETE01/ETE08/O*329
| 88277 - MONTADOR (TUBO AÇO/EQUIPAMENTOS) COM ENCARGOS COMPLEMENTARES | H | 18.87 | 1 | 18.87
| 88316 - SERVENTE COM ENCARGOS COMPLEMENTARES | H | 13.06 | 1 | 13.06
| V0000095 - ESCADA TIPO PISCINA EM PRFV | M | 239.7 | 1 | 239.7
807 | CS000003 - ADITIVO PARA IMPERMEABILIZAÇÃO E PROTEÇÃO DO CONCRETO | KG | 222 |  | 26.32 | 5843.04 | 34.52 | 7663.73 | 1.3116 |  | SE14000/B0/ETE01/ETE08/O*329
| V0000116 - XYPEX ADMIX C-500NF | KG | 22.4 | 1 | 22.4
| 88316 - SERVENTE COM ENCARGOS COMPLEMENTARES | H | 13.06 | 0.3 | 3.918
808 | CS000002 - PERFIL HIDROEXPANSIVO PARA VEDAÇÃO DE JUNTAS DE CONCRETAGEM | M | 77 |  | 56.82 | 4375.14 | 74.53 | 5738.43 | 1.3116 |  | SE14000/B0/ETE01/ETE08/O*329
| V0000117 - MC-WATER STOP | M | 49 | 1 | 49
| 88316 - SERVENTE COM ENCARGOS COMPLEMENTARES | H | 13.06 | 0.25 | 3.265
| 88309 - PEDREIRO COM ENCARGOS COMPLEMENTARES | H | 18.22 | 0.25 | 4.555
809 | MATERIAIS |  |  |  |  | 16409.1 |  | 19843.53 |  |  | SE14000/B0/ETE01/ETE08/M
810 | Materiais Fornecimento CONTRATADA |  |  |  |  | 16409.1 |  | 19843.53 |  |  | SE14000/B0/ETE01/ETE08/M*332
811 | 954193600 - TUBO COLETOR DE ESGOTO, PVC, JEI, DN 150 MM (NBR 7362) | M | 6 |  | 30.06 | 180.36 | 36.35 | 218.11 |  | 1.2093 | SE14000/B0/ETE01/ETE08/M*332
812 | 950186500 - CURVA LONGA PVC, PB, JE, 90 GRAUS, DN 150 MM, PARA REDE COLETORA ESGOTO (NBR 10569) | UN | 2 |  | 82.82 | 165.64 | 100.15 | 200.31 |  | 1.2093 | SE14000/B0/ETE01/ETE08/M*332
813 | CM000053 - CURVA 45º FOFO ESG. BB JE DN 300 | UN | 2 |  | 535.08 | 1070.16 | 647.07 | 1294.14 |  | 1.2093 | SE14000/B0/ETE01/ETE08/M*332
| V0000041 - CURVA 45º FOFO ESG. BB JE DN 300 | UN | 535.08 | 1 | 535.08
814 | CM000019 - TUBO FOFO P/P DN300 L=1,00M | M | 13 |  | 428.79 | 5574.27 | 518.54 | 6740.96 |  | 1.2093 | SE14000/B0/ETE01/ETE08/M*332
| V0000087 - TUBO FOFO P/P DN300 L=1,00M | M | 428.79 | 1 | 428.79
815 | CM000031 - CURVA 90º FOFO ESG. BB JE DN 300 | UN | 1 |  | 798.7 | 798.7 | 965.87 | 965.87 |  | 1.2093 | SE14000/B0/ETE01/ETE08/M*332
| V0000013 - CURVA 90º FOFO ESG. BB JE DN 300 | UN | 798.7 | 1 | 798.7
816 | CM000018 - TUBO FOFO P/P DN150 L=1,00M | M | 10.5 |  | 207.93 | 2183.26 | 251.45 | 2640.22 |  | 1.2093 | SE14000/B0/ETE01/ETE08/M*332
| V0000088 - TUBO FOFO P/P DN150 L=1,00M | M | 207.93 | 1 | 207.93
817 | CM000029 - CURVA 45º FOFO ESG. BB JE DN 150 | UN | 2 |  | 240.21 | 480.42 | 290.49 | 580.97 |  | 1.2093 | SE14000/B0/ETE01/ETE08/M*332
| V0000003 - CURVA 45º FOFO ESG. BB JE DN 150 | UN | 240.21 | 1 | 240.21
818 | CM000030 - TE FOFO ESG. BB JE DN 150 | UN | 1 |  | 325.28 | 325.28 | 393.36 | 393.36 |  | 1.2093 | SE14000/B0/ETE01/ETE08/M*332
| V0000004 - TE FOFO ESG. BB JE DN 150 | UN | 325.28 | 1 | 325.28
819 | CM000055 - TUBO FOFO PF PN10 DN 150X1,40M | UN | 1 |  | 850.54 | 850.54 | 1028.56 | 1028.56 |  | 1.2093 | SE14000/B0/ETE01/ETE08/M*332
| V0000043 - TUBO FOFO PF PN10 DN 150X1,40M | UN | 850.54 | 1 | 850.54
820 | 25003292 - REGISTRO FOFO CBOR.FC S14 PN10/16 DN150 | UN | 2 |  | 581.38 | 1162.76 | 703.06 | 1406.13 |  | 1.2093 | SE14000/B0/ETE01/ETE08/M*332
821 | CM000027 - CURVA 90º FOFO FF ESG. DN 150 | UN | 1 |  | 315.36 | 315.36 | 381.36 | 381.36 |  | 1.2093 | SE14000/B0/ETE01/ETE08/M*332
| V0000001 - CURVA 90º FF ESG. DN 150 | UN | 315.36 | 1 | 315.36
822 | 25025256 - PARAFUSO C/PORCAS P/ FLANGES DN20 x 90 | UN | 360 |  | 4.96 | 1785.6 | 6 | 2159.33 |  | 1.2093 | SE14000/B0/ETE01/ETE08/M*332
823 | 25001137 - CURVA 90º FOFO ESG.BB JE DN 150 | UN | 1 |  | 256.27 | 256.27 | 309.91 | 309.91 |  | 1.2093 | SE14000/B0/ETE01/ETE08/M*332
824 | CM000017 - TUBO FOFO FB PN10 DN 150X1,10M | UN | 1 |  | 888.31 | 888.31 | 1074.23 | 1074.23 |  | 1.2093 | SE14000/B0/ETE01/ETE08/M*332
| V0000089 - TUBO FOFO FB PN10 DN 150X1,10M | UN | 888.31 | 1 | 888.31
825 | CM000028 - TÊ FOFO ESG. FFF PN10 DN 150 | UN | 1 |  | 372.17 | 372.17 | 450.07 | 450.07 |  | 1.2093 | SE14000/B0/ETE01/ETE08/M*332
| V0000002 - TÊ FOFO ESG. FFF PN10 DN 150 | UN | 372.17 | 1 | 372.17
826 | EQUIPAMENTOS |  |  |  |  | 198483 |  | 240025.49 |  |  | SE14000/B0/ETE01/ETE08/Q
827 | Equipamentos Fornecimento CONTRATADA |  |  |  |  | 198483 |  | 240025.49 |  |  | SE14000/B0/ETE01/ETE08/Q*334
828 | CQ000004 - MECANISMO PARA REMOÇÃO DE LODO, A SER INSTALADO NO TANQUE DO DECANTADOR COM DIÂMETRO INTERNO 10,0M, CONFORME O PROJETO | UN | 1 |  | 198483 | 198483 | 240025.49 | 240025.49 |  | 1.2093 | SE14000/B0/ETE01/ETE08/Q*334
| V0000005 - REMOVEDOR DE LODO | UN | 198483 | 1 | 198483
829 | EE DE RETORNO E RECIRCULAÇÃO |  |  |  |  | 74456.19 |  | 92572.98 |  |  | SE14000/B0/ETE01/ETE09
830 | SERVIÇOS |  |  |  |  | 24761.33 |  | 32476.98 |  |  | SE14000/B0/ETE01/ETE09/O
831 | Construção Civil |  |  |  |  | 4126.33 |  | 5412.1 |  |  | SE14000/B0/ETE01/ETE09/O*303
832 | 859499200 - EXECUÇÃO DE PASSEIO (CALÇADA) OU PISO DE CONCRETO COM CONCRETO MOLDADO IN LOCO, FEITO EM OBRA, ACABAMENTO CONVENCIONAL, ESPESSURA 6 CM, ARMADO. AF_07/2016 | M2 | 17.5 |  | 56.34 | 985.95 | 73.9 | 1293.17 | 1.3116 |  | SE14000/B0/ETE01/ETE09/O*303
| 3777 - LONA PLASTICA PRETA, E= 150 MICRA | M2 | 1 | 1.128 | 1.128
| 4517 - SARRAFO DE MADEIRA NAO APARELHADA *2,5 X 7,5* CM (1 X 3 ") PINUS, MISTA OU EQUIVALENTE DA REGIAO | M | 1.17 | 0.45 | 0.5265
| 7156 - TELA DE ACO SOLDADA NERVURADA, CA-60, Q-196, (3,11 KG/M2), DIAMETRO DO FIO = 5,0 MM, LARGURA = 2,45 M, ESPACAMENTO DA MALHA = 10 X 10 CM | M2 | 21.27 | 1.1224 | 23.8734
| 88262 - CARPINTEIRO DE FORMAS COM ENCARGOS COMPLEMENTARES | H | 18.08 | 0.1354 | 2.448
| 88309 - PEDREIRO COM ENCARGOS COMPLEMENTARES | H | 18.22 | 0.2217 | 4.0394
| 88316 - SERVENTE COM ENCARGOS COMPLEMENTARES | H | 13.06 | 0.357 | 4.6624
| 94964 - CONCRETO FCK = 20MPA, TRAÇO 1:2,7:3 (CIMENTO/ AREIA MÉDIA/ BRITA 1) - PREPARO MECÂNICO COM BETONEIRA 400 L. AF_07/2016 | M3 | 270.7 | 0.0728 | 19.707
833 | 857410601 - IMPERMEABILIZACAO DE ESTRUTURAS ENTERRADAS, COM TINTA ASFALTICA, DUAS DEMAOS. | M2 | 46.5 |  | 8.72 | 405.48 | 11.44 | 531.83 | 1.3116 |  | SE14000/B0/ETE01/ETE09/O*303
| 7319 - TINTA ASFALTICA IMPERMEABILIZANTE DISPERSA EM AGUA, PARA MATERIAIS CIMENTICIOS | L | 8.77 | 0.4 | 3.508
| 88316 - SERVENTE COM ENCARGOS COMPLEMENTARES | H | 13.06 | 0.4 | 5.224
834 | 858848200 - APLICAÇÃO DE FUNDO SELADOR LÁTEX PVA EM TETO, UMA DEMÃO. AF_06/2014 | M2 | 36.5 |  | 3.07 | 112.05 | 4.03 | 146.96 | 1.3116 |  | SE14000/B0/ETE01/ETE09/O*303
| 6090 - SELADOR PVA PAREDES INTERNAS | L | 13.93 | 0.16 | 2.2288
| 88310 - PINTOR COM ENCARGOS COMPLEMENTARES | H | 19.32 | 0.036 | 0.69552
| 88316 - SERVENTE COM ENCARGOS COMPLEMENTARES | H | 13.06 | 0.013 | 0.16978
835 | 858848900 - APLICAÇÃO MANUAL DE PINTURA COM TINTA LÁTEX ACRÍLICA EM PAREDES, DUAS DEMÃOS. AF_06/2014 | M2 | 36.5 |  | 9.72 | 354.78 | 12.75 | 465.33 | 1.3116 |  | SE14000/B0/ETE01/ETE09/O*303
| 7356 - TINTA ACRILICA PREMIUM, COR BRANCO FOSCO | L | 15.81 | 0.33 | 5.2173
| 88310 - PINTOR COM ENCARGOS COMPLEMENTARES | H | 19.32 | 0.187 | 3.6128
| 88316 - SERVENTE COM ENCARGOS COMPLEMENTARES | H | 13.06 | 0.069 | 0.90114
836 | 65000120 - CHAPISCO RUSTICO COM ARGAMASSA DE AREIA E PEDRISCO | M2 | 39.5 |  | 7.59 | 299.81 | 9.96 | 393.23 | 1.3116 |  | SE14000/B0/ETE01/ETE09/O*303
| 35000041 - OFICIAL, INCLUSIVE ES E ENCARGOS COMPLEMENTARES | H | 18.32 | 0.2 | 3.664
| 35000044 - SERVENTE, INCLUSIVE ES E ENCARGOS COMPLEMENTARES | H | 13.06 | 0.2 | 2.612
| 35000591 - CIMENTO PORTLAND CP II 32 | SC | 18.22 | 0.05 | 0.911
| 35000593 - PEDRISCO | M3 | 56.92 | 0.007 | 0.39844
837 | 858752800 - EMBOÇO, PARA RECEBIMENTO DE CERÂMICA, EM ARGAMASSA TRAÇO 1:2:8, PREPARO MANUAL, APLICADO MANUALMENTE EM FACES INTERNAS DE PAREDES, PARA AMBIENTE COM ÁREA MENOR QUE 5M2, | M2 | 36.5 |  | 28.41 | 1036.96 | 37.26 | 1360.08 | 1.3116 |  | SE14000/B0/ETE01/ETE09/O*303
| 87369 - ARGAMASSA TRAÇO 1:2:8 (EM VOLUME DE CIMENTO, CAL E AREIA MÉDIA ÚMIDA) PARA EMBOÇO/MASSA ÚNICA/ASSENTAMENTO DE ALVENARIA DE VEDAÇÃO, PREPARO MANUAL. AF_08/2019 | M3 | 401.71 | 0.0376 | 15.1043
| 88309 - PEDREIRO COM ENCARGOS COMPLEMENTARES | H | 18.22 | 0.58 | 10.5676
| 88316 - SERVENTE COM ENCARGOS COMPLEMENTARES | H | 13.06 | 0.211 | 2.7557
838 | 859546800 - PINTURA ESMALTE BRILHANTE (2 DEMAOS) SOBRE SUPERFICIE METALICA, INCLUSIVE PROTECAO COM ZARCAO (1 DEMAO) | M2 | 3.5 |  | 34.62 | 121.17 | 45.41 | 158.93 | 1.3116 |  | SE14000/B0/ETE01/ETE09/O*303
| 3768 - LIXA EM FOLHA PARA FERRO, NUMERO 150 | UN | 2.54 | 0.3 | 0.762
| 5318 - SOLVENTE DILUENTE A BASE DE AGUARRAS | L | 13.84 | 0.03 | 0.4152
| 7292 - TINTA ESMALTE SINTETICO PREMIUM BRILHANTE | L | 28.18 | 0.144 | 4.0579
| 7307 - FUNDO ANTICORROSIVO PARA METAIS FERROSOS (ZARCAO) | L | 29.27 | 0.12 | 3.5124
| 88310 - PINTOR COM ENCARGOS COMPLEMENTARES | H | 19.32 | 0.8 | 15.456
| 88316 - SERVENTE COM ENCARGOS COMPLEMENTARES | H | 13.06 | 0.8 | 10.448
839 | 857383401 - INSTALACAO DE CONJ.MOTO BOMBA SUBMERSIVEL ATE 10 CV | UN | 2 |  | 157.09 | 314.18 | 206.04 | 412.08 | 1.3116 |  | SE14000/B0/ETE01/ETE09/O*303
| 88267 - ENCANADOR OU BOMBEIRO HIDRÁULICO COM ENCARGOS COMPLEMENTARES | H | 17.79 | 2.5 | 44.475
| 88277 - MONTADOR (TUBO AÇO/EQUIPAMENTOS) COM ENCARGOS COMPLEMENTARES | H | 18.87 | 2.5 | 47.175
| 88316 - SERVENTE COM ENCARGOS COMPLEMENTARES | H | 13.06 | 5 | 65.3
| 95139 - TALHA MANUAL DE CORRENTE, CAPACIDADE DE 2 TON. COM ELEVAÇÃO DE 3 M - CHP DIURNO. AF_07/2016 | CHP | 0.06 | 2.5 | 0.15
840 | 65000118 - PORTINHOLAS E TAMPAS DE CHAPA DE FERRO | M2 | 2.5 |  | 198.38 | 495.95 | 260.2 | 650.49 | 1.3116 |  | SE14000/B0/ETE01/ETE09/O*303
| 35000041 - OFICIAL, INCLUSIVE ES E ENCARGOS COMPLEMENTARES | H | 18.32 | 1 | 18.32
| 35000044 - SERVENTE, INCLUSIVE ES E ENCARGOS COMPLEMENTARES | H | 13.06 | 1 | 13.06
| 35000286 - CADEADO 25 MM | UN | 11.5 | 1 | 11.5
| 35000628 - CHAPA METALICA DE ACO SAE 1020, USG 14 - 1,984 MM | M2 | 68.62 | 1.5 | 102.93
| 65000084 - ARGAMASSA DE CIMENTO E AREIA, TRACO 1:3 | M3 | 378.97 | 0.004 | 1.5159
| 65000139 - PINTURA GRAFITE - ESQUADRIA DE FERRO | M2 | 20.42 | 2.5 | 51.05
841 | Movimento de Terra |  |  |  |  | 1414.81 |  | 1855.68 |  |  | SE14000/B0/ETE01/ETE09/O*304
842 | 857401001 - CARGA E DESCARGA MECANICA DE SOLO UTILIZANDO CAMINHAO BASCULANTE 6,0M3/16T E PA CARREGADEIRA SOBRE PNEUS 128 HP, CAPACIDADE DA CAÇAMBA 1,7 A 2,8 M3, PESO OPERACIONAL 11 | M3 | 39.5 |  | 1.43 | 56.48 | 1.88 | 74.08 | 1.3116 |  | SE14000/B0/ETE01/ETE09/O*304
| 5811 - CAMINHÃO BASCULANTE 6 M3, PESO BRUTO TOTAL 16.000 KG, CARGA ÚTIL MÁXIMA 13.071 KG, DISTÂNCIA ENTRE EIXOS 4,80 M, POTÊNCIA 230 CV INCLUSIVE CAÇAMBA METÁLICA - CHP DIU | CHP | 118.42 | 0.003 | 0.35526
| 5940 - PÁ CARREGADEIRA SOBRE RODAS, POTÊNCIA LÍQUIDA 128 HP, CAPACIDADE DA CAÇAMBA 1,7 A 2,8 M3, PESO OPERACIONAL 11632 KG - CHP DIURNO. AF_06/2014 | CHP | 123.42 | 0.008 | 0.98736
| 88316 - SERVENTE COM ENCARGOS COMPLEMENTARES | H | 13.06 | 0.008 | 0.10448
843 | 858334400 - ESPALHAMENTO DE MATERIAL EM BOTA FORA, COM UTILIZACAO DE TRATOR DE ESTEIRAS DE 165 HP | M3 | 39.5 |  | 0.79 | 31.21 | 1.04 | 40.94 | 1.3116 |  | SE14000/B0/ETE01/ETE09/O*304
| 5847 - TRATOR DE ESTEIRAS, POTÊNCIA 170 HP, PESO OPERACIONAL 19 T, CAÇAMBA 5,2 M3 - CHP DIURNO. AF_06/2014 | CHP | 155.57 | 0.0029867 | 0.46464
| 88316 - SERVENTE COM ENCARGOS COMPLEMENTARES | H | 13.06 | 0.0255 | 0.33303
844 | 859409700 - PREPARO DE FUNDO DE VALA COM LARGURA MENOR QUE 1,5 M, EM LOCAL COM NÍVEL BAIXO DE INTERFERÊNCIA. AF_06/2016 | M2 | 13 |  | 4.04 | 52.52 | 5.3 | 68.89 | 1.3116 |  | SE14000/B0/ETE01/ETE09/O*304
| 88309 - PEDREIRO COM ENCARGOS COMPLEMENTARES | H | 18.22 | 0.104 | 1.8949
| 88316 - SERVENTE COM ENCARGOS COMPLEMENTARES | H | 13.06 | 0.156 | 2.0374
| 91533 - COMPACTADOR DE SOLOS DE PERCUSSÃO (SOQUETE) COM MOTOR A GASOLINA 4 TEMPOS, POTÊNCIA 4 CV - CHP DIURNO. AF_08/2015 | CHP | 24.48 | 0.003 | 0.07344
| 91534 - COMPACTADOR DE SOLOS DE PERCUSSÃO (SOQUETE) COM MOTOR A GASOLINA 4 TEMPOS, POTÊNCIA 4 CV - CHI DIURNO. AF_08/2015 | CHI | 18.82 | 0.003 | 0.05646
845 | 65000150 - ESCAVACAO MANUAL EM SOLO, PROFUNDIDADE MAIOR QUE 1,50 M ATE 4,00 M | M3 | 30.5 |  | 41.79 | 1274.6 | 54.81 | 1671.77 | 1.3116 |  | SE14000/B0/ETE01/ETE09/O*304
| 35000044 - SERVENTE, INCLUSIVE ES E ENCARGOS COMPLEMENTARES | H | 13.06 | 3.2 | 41.792
846 | Fundações e Estruturas |  |  |  |  | 17101.44 |  | 22430.24 |  |  | SE14000/B0/ETE01/ETE09/O*306
847 | 859497400 - CONCRETO MAGRO PARA LASTRO, TRAÇO 1:4,5:4,5 (CIMENTO/ AREIA MÉDIA/ BRITA 1) - PREPARO MANUAL. AF_07/2016 | M3 | 1.5 |  | 310.81 | 466.22 | 407.66 | 611.49 | 1.3116 |  | SE14000/B0/ETE01/ETE09/O*306
| 0370 - AREIA MEDIA - POSTO JAZIDA/FORNECEDOR (RETIRADO NA JAZIDA, SEM TRANSPORTE) | M3 | 66.67 | 0.853 | 56.8695
| 1379 - CIMENTO PORTLAND COMPOSTO CP II-32 | KG | 0.37 | 218.65 | 80.9005
| 4721 - PEDRA BRITADA N. 1 (9,5 a 19 MM) POSTO PEDREIRA/FORNECEDOR, SEM FRETE | M3 | 71.24 | 0.596 | 42.459
| 88316 - SERVENTE COM ENCARGOS COMPLEMENTARES | H | 13.06 | 10 | 130.6
848 | 857415704 - LANCAMENTO/APLICACAO MANUAL DE CONCRETO EM FUNDACOES | M3 | 1.5 |  | 89.2 | 133.8 | 116.99 | 175.49 | 1.3116 |  | SE14000/B0/ETE01/ETE09/O*306
| 88309 - PEDREIRO COM ENCARGOS COMPLEMENTARES | H | 18.22 | 1.65 | 30.063
| 88316 - SERVENTE COM ENCARGOS COMPLEMENTARES | H | 13.06 | 4.5 | 58.77
| 90586 - VIBRADOR DE IMERSÃO, DIÂMETRO DE PONTEIRA 45MM, MOTOR ELÉTRICO TRIFÁSICO POTÊNCIA DE 2 CV - CHP DIURNO. AF_06/2015 | CHP | 1.24 | 0.3 | 0.372
849 | 859291700 - ARMAÇÃO DE ESTRUTURAS DE CONCRETO ARMADO, EXCETO VIGAS, PILARES, LAJES E FUNDAÇÕES, UTILIZANDO AÇO CA-50 DE 8,0 MM - MONTAGEM. AF_12/2015 | KG | 98.5 |  | 8.52 | 839.22 | 11.17 | 1100.72 | 1.3116 |  | SE14000/B0/ETE01/ETE09/O*306
| 0337 - ARAME RECOZIDO 18 BWG, 1,25 MM (0,01 KG/M) | KG | 10 | 0.025 | 0.25
| 39017 - ESPACADOR / DISTANCIADOR CIRCULAR COM ENTRADA LATERAL, EM PLASTICO, PARA VERGALHAO *4,2 A 12,5* MM, COBRIMENTO 20 MM | UN | 0.14 | 0.743 | 0.10402
| 88238 - AJUDANTE DE ARMADOR COM ENCARGOS COMPLEMENTARES | H | 13.68 | 0.0162 | 0.22162
| 88245 - ARMADOR COM ENCARGOS COMPLEMENTARES | H | 18.1 | 0.0993 | 1.7973
| 92793 - CORTE E DOBRA DE AÇO CA-50, DIÂMETRO DE 8,0 MM, UTILIZADO EM ESTRUTURAS DIVERSAS, EXCETO LAJES. AF_12/2015 | KG | 6.16 | 1 | 6.16
850 | 859291900 - ARMAÇÃO DE ESTRUTURAS DE CONCRETO ARMADO, EXCETO VIGAS, PILARES, LAJES E FUNDAÇÕES, UTILIZANDO AÇO CA-50 DE 10,0 MM - MONTAGEM. AF_12/2015 | KG | 353 |  | 6.93 | 2446.29 | 9.09 | 3208.55 | 1.3116 |  | SE14000/B0/ETE01/ETE09/O*306
| 0337 - ARAME RECOZIDO 18 BWG, 1,25 MM (0,01 KG/M) | KG | 10 | 0.025 | 0.25
| 39017 - ESPACADOR / DISTANCIADOR CIRCULAR COM ENTRADA LATERAL, EM PLASTICO, PARA VERGALHAO *4,2 A 12,5* MM, COBRIMENTO 20 MM | UN | 0.14 | 0.543 | 0.07602
| 88238 - AJUDANTE DE ARMADOR COM ENCARGOS COMPLEMENTARES | H | 13.68 | 0.0121 | 0.16553
| 88245 - ARMADOR COM ENCARGOS COMPLEMENTARES | H | 18.1 | 0.0743 | 1.3448
| 92794 - CORTE E DOBRA DE AÇO CA-50, DIÂMETRO DE 10,0 MM, UTILIZADO EM ESTRUTURAS DIVERSAS, EXCETO LAJES. AF_12/2015 | KG | 5.11 | 1 | 5.11
851 | 859292100 - ARMAÇÃO DE ESTRUTURAS DE CONCRETO ARMADO, EXCETO VIGAS, PILARES, LAJES E FUNDAÇÕES, UTILIZANDO AÇO CA-50 DE 12,5 MM - MONTAGEM. AF_12/2015 | KG | 1090 |  | 6.16 | 6714.4 | 8.08 | 8806.61 | 1.3116 |  | SE14000/B0/ETE01/ETE09/O*306
| 0337 - ARAME RECOZIDO 18 BWG, 1,25 MM (0,01 KG/M) | KG | 10 | 0.025 | 0.25
| 39017 - ESPACADOR / DISTANCIADOR CIRCULAR COM ENTRADA LATERAL, EM PLASTICO, PARA VERGALHAO *4,2 A 12,5* MM, COBRIMENTO 20 MM | UN | 0.14 | 0.367 | 0.05138
| 88238 - AJUDANTE DE ARMADOR COM ENCARGOS COMPLEMENTARES | H | 13.68 | 0.0089 | 0.12175
| 88245 - ARMADOR COM ENCARGOS COMPLEMENTARES | H | 18.1 | 0.0542 | 0.98102
| 92795 - CORTE E DOBRA DE AÇO CA-50, DIÂMETRO DE 12,5 MM, UTILIZADO EM ESTRUTURAS DIVERSAS, EXCETO LAJES. AF_12/2015 | KG | 4.76 | 1 | 4.76
852 | 65003655 - CONCRETO FCK 40 MPA USINADO - FORNECIMENTO, TRANSPORTE, BOMBEAMENTO/LANCAMENTO E ADENSAMENTO | M3 | 14.5 |  | 448.38 | 6501.51 | 588.1 | 8527.38 | 1.3116 |  | SE14000/B0/ETE01/ETE09/O*306
| 35000091 - CONCRETO PRE-MISTURADO, FCK - 40 MPA - USINADO COM ADITIVO SUPERPLASTIFICANTE | M3 | 311.73 | 1.02 | 317.9646
| 65003754 - LANCAMENTO/ADENS CONCRETO QQ ALT/PROF | M3 | 127.86 | 1.02 | 130.4172
853 | Assentamentos |  |  |  |  | 1330.62 |  | 1745.24 |  |  | SE14000/B0/ETE01/ETE09/O*307
854 | 858372400 - ASSENTAMENTO DE PECAS, CONEXOES, APARELHOS E ACESSORIOS DE FERRO FUNDIDO DUCTIL, JUNTA ELASTICA, MECANICA OU FLANGEADA, COM DIAMETROS DE 50 A 300 MM. | KG | 993 |  | 1.34 | 1330.62 | 1.76 | 1745.24 | 1.3116 |  | SE14000/B0/ETE01/ETE09/O*307
| 88277 - MONTADOR (TUBO AÇO/EQUIPAMENTOS) COM ENCARGOS COMPLEMENTARES | H | 18.87 | 0.03 | 0.5661
| 88316 - SERVENTE COM ENCARGOS COMPLEMENTARES | H | 13.06 | 0.06 | 0.7836
855 | Instalação Hidráulica Predial |  |  |  |  | 40.04 |  | 52.52 |  |  | SE14000/B0/ETE01/ETE09/O*322
856 | 850617100 - TAMPA DE CONCRETO ARMADO 60X60X5CM PARA CAIXA | UN | 2 |  | 20.02 | 40.04 | 26.26 | 52.52 | 1.3116 |  | SE14000/B0/ETE01/ETE09/O*322
| 0039 - ACO CA-60, 5,0 MM, VERGALHAO | KG | 4.35 | 1.44 | 6.264
| 0345 - ARAME GALVANIZADO 18 BWG, 1,24MM (0,009 KG/M) | KG | 16.11 | 0.029 | 0.46719
| 0367 - AREIA GROSSA - POSTO JAZIDA/FORNECEDOR (RETIRADO NA JAZIDA, SEM TRANSPORTE) | M3 | 66.67 | 0.016 | 1.0667
| 1379 - CIMENTO PORTLAND COMPOSTO CP II-32 | KG | 0.37 | 5.54 | 2.0498
| 4512 - SARRAFO DE MADEIRA NAO APARELHADA 2,5 X 5 CM (1 X 2 ") PINUS, MISTA OU EQUIVALENTE DA REGIAO | M | 0.85 | 2.5 | 2.125
| 4718 - PEDRA BRITADA N. 2 (19 A 38 MM) POSTO PEDREIRA/FORNECEDOR, SEM FRETE | M3 | 71.24 | 0.015 | 1.0686
| 5068 - PREGO DE ACO POLIDO COM CABECA 17 X 21 (2 X 11) | KG | 9.97 | 0.08 | 0.7976
| 88245 - ARMADOR COM ENCARGOS COMPLEMENTARES | H | 18.1 | 0.1 | 1.81
| 88262 - CARPINTEIRO DE FORMAS COM ENCARGOS COMPLEMENTARES | H | 18.08 | 0.1 | 1.808
| 88316 - SERVENTE COM ENCARGOS COMPLEMENTARES | H | 13.06 | 0.2 | 2.612
| 88830 - BETONEIRA CAPACIDADE NOMINAL DE 400 L, CAPACIDADE DE MISTURA 280 L, MOTOR ELÉTRICO TRIFÁSICO POTÊNCIA DE 2 CV, SEM CARREGADOR - CHP DIURNO. AF_10/2014 | CHP | 1.21 | 0.014 | 0.01694
857 | Serviços Específicos |  |  |  |  | 748.09 |  | 981.2 |  |  | SE14000/B0/ETE01/ETE09/O*329
858 | 65000017 - LOCACAO ESTRUTURAS - GABARITO/TABEIRA PARA OBRAS | M2 | 30.5 |  | 3.49 | 106.45 | 4.58 | 139.62 | 1.3116 |  | SE14000/B0/ETE01/ETE09/O*329
| 35000041 - OFICIAL, INCLUSIVE ES E ENCARGOS COMPLEMENTARES | H | 18.32 | 0.1 | 1.832
| 35000044 - SERVENTE, INCLUSIVE ES E ENCARGOS COMPLEMENTARES | H | 13.06 | 0.1 | 1.306
| 35000601 - PONTALETE - 7 X 7 CM - EM MADEIRA DE LEI | M | 6 | 0.012 | 0.072
| 35000612 - TABUA DE PINUS - 30 X 2,5 CM | M2 | 16.51 | 0.0123 | 0.20307
| 35000640 - PREGO 18 X 30 COM CABECA. | KG | 7.38 | 0.01 | 0.0738
859 | CS000020 - FORNECIMENTO E ASSENTAMENTO DOS TUBOS GUIAS DAS BOMBAS | UN | 4 |  | 139.28 | 557.12 | 182.68 | 730.72 | 1.3116 |  | SE14000/B0/ETE01/ETE09/O*329
| 21010 - TUBO ACO GALVANIZADO COM COSTURA, CLASSE LEVE, DN 25 MM ( 1"), E = 2,65 MM, *2,11* KG/M (NBR 5580) | M | 18.65 | 3.5 | 65.275
| 1330 - CHAPA DE ACO GROSSA, ASTM A36, E = 1/4 " (6,35 MM) 49,79 KG/M2 | KG | 5.55 | 0.55 | 3.0525
| 4912 - CANTONEIRA DE ACO 3 " X 3 " X 1/4 " | KG | 5.05 | 1.25 | 6.3125
| 10999 - ELETRODO REVESTIDO AWS - E6013, DIAMETRO IGUAL A 4,00 MM | KG | 25.65 | 0.13 | 3.3345
| 88315 - SERRALHEIRO COM ENCARGOS COMPLEMENTARES | H | 18.12 | 1 | 18.12
| 88242 - AJUDANTE DE PEDREIRO COM ENCARGOS COMPLEMENTARES | H | 13.66 | 2 | 27.32
| 11953 - PARAFUSO FRANCES ZINCADO, DIAMETRO 1/2'', COMPRIMENTO 2'', COM PORCA E ARRUELA | UN | 2.04 | 4 | 8.16
| 7307 - FUNDO ANTICORROSIVO PARA METAIS FERROSOS (ZARCAO) | L | 29.27 | 0.1 | 2.927
| 7306 - TINTA PROTETORA SUPERFICIE METALICA ALUMINIO | L | 34.41 | 0.1 | 3.441
| V0000016 - LIXADEIRA ELETRICA INDUSTRIAL P/ CORTE | H | 0.67 | 2 | 1.34
860 | CS000044 - BLOCO APOIO DA TUBULAÇÃO | UN | 2 |  | 42.26 | 84.52 | 55.43 | 110.86 | 1.3116 |  | SE14000/B0/ETE01/ETE09/O*329
| 20213 - VIGA DE MADEIRA APARELHADA *6 X 12* CM, MACARANDUBA, ANGELIM OU EQUIVALENTE DA REGIAO | M | 21.85 | 0.5 | 10.925
| 88239 - AJUDANTE DE CARPINTEIRO COM ENCARGOS COMPLEMENTARES | H | 15 | 1 | 15
| 88261 - CARPINTEIRO DE ESQUADRIA COM ENCARGOS COMPLEMENTARES | H | 16.34 | 1 | 16.34
861 | MATERIAIS |  |  |  |  | 18081.98 |  | 21866.54 |  |  | SE14000/B0/ETE01/ETE09/M
862 | Materiais Fornecimento CONTRATADA |  |  |  |  | 18081.98 |  | 21866.54 |  |  | SE14000/B0/ETE01/ETE09/M*332
863 | 25003290 - REGISTRO FOFO CBOR.FV S14 PN10/16 DN 80 | UN | 3 |  | 445.31 | 1335.93 | 538.51 | 1615.54 |  | 1.2093 | SE14000/B0/ETE01/ETE09/M*332
864 | CM000085 - VALVULA RETENCAO PORT. UNICA - VRPUS DN 80 | UN | 2 |  | 830 | 1660 | 1003.72 | 2007.44 |  | 1.2093 | SE14000/B0/ETE01/ETE09/M*332
| V0000073 - VALVULA RETENCAO PORT. UNICA VRPUS DN80 | UN | 830 | 1 | 830
865 | CM000086 - TE SOLDADO EM AÇO COM FLANGE DN 75 | UN | 3 |  | 192.8 | 578.4 | 233.15 | 699.46 |  | 1.2093 | SE14000/B0/ETE01/ETE09/M*332
| V0000075 - TE SOLDADO EM AÇO COM FLANGE DN 75 | UN | 192.8 | 1 | 192.8
866 | CM000087 - STOP LOG EM MADEIRA 60X100X3CM | UN | 1 |  | 57.17 | 57.17 | 69.14 | 69.14 |  | 1.2093 | SE14000/B0/ETE01/ETE09/M*332
| V0000076 - STOP LOG EM MADEIRA 60X100X3CM | UN | 57.17 | 1 | 57.17
867 | CM000088 - TUBO SOLDADO EM AÇO COM FLANGE/PONTA DN 80 L=0,45M | UN | 3 |  | 371.86 | 1115.58 | 449.69 | 1349.07 |  | 1.2093 | SE14000/B0/ETE01/ETE09/M*332
| V0000077 - TUBO SOLDADO EM AÇO FP DN 80 L=0,45M | UN | 371.86 | 1 | 371.86
868 | CM000089 - TUBO SOLDADO EM AÇO COM FLANGE DN 80 L=0,30M | UN | 1 |  | 169.75 | 169.75 | 205.28 | 205.28 |  | 1.2093 | SE14000/B0/ETE01/ETE09/M*332
| V0000078 - TUBO SOLDADO EM AÇO FF DN 80 L=0,30M | UN | 169.75 | 1 | 169.75
869 | CM000090 - PARAFUSO GALVANIZADO M10X90 COM ARRUELAS E PORCAS | UN | 192 |  | 2.54 | 487.68 | 3.07 | 589.75 |  | 1.2093 | SE14000/B0/ETE01/ETE09/M*332
| V0000079 - PARAFUSO M10X90 C/ ARRUELAS E PORCAS | UN | 2.54 | 1 | 2.54
870 | CM000091 - JUNTA DTA FOFO DN 80MM PN10 | UN | 3 |  | 1200 | 3600 | 1451.16 | 4353.48 |  | 1.2093 | SE14000/B0/ETE01/ETE09/M*332
| V0000080 - JUNTA DTA FOFO DN 80MM PN10 | UN | 1200 | 1 | 1200
871 | CM000092 - CURVA 90º FOFO FF ESG. DN 80 | UN | 7 |  | 154.17 | 1079.19 | 186.44 | 1305.06 |  | 1.2093 | SE14000/B0/ETE01/ETE09/M*332
| V0000081 - CURVA 90º FF ESG. DN 80 | UN | 154.17 | 1 | 154.17
872 | 952106100 - RALO FOFO COM REQUADRO, QUADRADO 300 X 300 MM | UN | 1 |  | 70.82 | 70.82 | 85.64 | 85.64 |  | 1.2093 | SE14000/B0/ETE01/ETE09/M*332
873 | CM000093 - TUBO SOLDADO EM AÇO COM FLANGE DN 80 L=1,55M | UN | 3 |  | 1219.94 | 3659.82 | 1475.27 | 4425.82 |  | 1.2093 | SE14000/B0/ETE01/ETE09/M*332
| V0000082 - TUBO SOLDADO EM AÇO FF DN 80 L=1,55M | UN | 1219.94 | 1 | 1219.94
874 | CM000094 - TUBO SOLDADO EM AÇO COM FLANGE DN 100 L=0,45M | UN | 2 |  | 204.25 | 408.5 | 247 | 494 |  | 1.2093 | SE14000/B0/ETE01/ETE09/M*332
| V0000083 - TUBO SOLDADO EM AÇO FF DN 100 L=0,45M | UN | 204.25 | 1 | 204.25
875 | CM000095 - TUBO SOLDADO EM AÇO COM FLANGE/PONTA DN 80 L=1,30M | UN | 1 |  | 828.05 | 828.05 | 1001.36 | 1001.36 |  | 1.2093 | SE14000/B0/ETE01/ETE09/M*332
| V0000084 - TUBO SOLDADO EM AÇO FP DN 80 L=1,30M | UN | 828.05 | 1 | 828.05
876 | CM000096 - TUBO SOLDADO EM AÇO COM FLANGE/PONTA DN 80 L=1,70M | UN | 1 |  | 828.05 | 828.05 | 1001.36 | 1001.36 |  | 1.2093 | SE14000/B0/ETE01/ETE09/M*332
| V0000085 - TUBO SOLDADO EM AÇO FP DN 80 L=1,70M | UN | 828.05 | 1 | 828.05
877 | CM000016 - TUBO SOLDADO EM AÇO COM FLANGE/PONTA DN 80 L=0,65M | UN | 2 |  | 649.37 | 1298.74 | 785.28 | 1570.57 |  | 1.2093 | SE14000/B0/ETE01/ETE09/M*332
| V0000090 - TUBO SOLDADO EM AÇO FP DN 80 L=0,65M | UN | 649.37 | 1 | 649.37
878 | CM000015 - TUBO SOLDADO EM AÇO COM FLANGE DN 80 L=0,65M | UN | 1 |  | 708 | 708 | 856.18 | 856.18 |  | 1.2093 | SE14000/B0/ETE01/ETE09/M*332
| V0000091 - TUBO SOLDADO EM AÇO FF DN 80 L=0,65M | UN | 708 | 1 | 708
879 | CM000043 - ANCORAGEM DA TUBULAÇÃO DE RECALQUE EM CHAPA METALICA FLANGE CEGO E TIRANTES | UN | 1 |  | 196.3 | 196.3 | 237.39 | 237.39 |  | 1.2093 | SE14000/B0/ETE01/ETE09/M*332
| V0000031 - ANCORAGEM DA TUBULAÇÃO DE RECALQUE | UN | 196.3 | 1 | 196.3
880 | EQUIPAMENTOS |  |  |  |  | 31612.88 |  | 38229.46 |  |  | SE14000/B0/ETE01/ETE09/Q
881 | Equipamentos Fornecimento CONTRATADA |  |  |  |  | 31612.88 |  | 38229.46 |  |  | SE14000/B0/ETE01/ETE09/Q*334
882 | CQ000006 - BOMBA FLYGT, Q = 12,90 L/S E HM=20M | UN | 2 |  | 15806.44 | 31612.88 | 19114.73 | 38229.46 |  | 1.2093 | SE14000/B0/ETE01/ETE09/Q*334
| V0000074 - BOMBA FLYGT, Q =12,9L/S H=20M | UN | 15806.44 | 1 | 15806.44
883 | LINHA DE RECALQUE DA EEE DE RETORNO LODO |  |  |  |  | 3439.57 |  | 4315.94 |  |  | SE14000/B0/ETE01/ETE10
884 | SERVIÇOS |  |  |  |  | 1529.43 |  | 2006 |  |  | SE14000/B0/ETE01/ETE10/O
885 | Movimento de Terra |  |  |  |  | 528.96 |  | 693.78 |  |  | SE14000/B0/ETE01/ETE10/O*304
886 | 859010000 - ESCAVAÇÃO MECANIZADA DE VALA COM PROF. ATÉ 1,5 M (MÉDIA ENTRE MONTANTE E JUSANTE/UMA COMPOSIÇÃO POR TRECHO), COM RETROESCAVADEIRA (0,26 M3/88 HP), LARG. DE 0,8 M A 1,5 | M3 | 43.5 |  | 8.12 | 353.22 | 10.65 | 463.28 | 1.3116 |  | SE14000/B0/ETE01/ETE10/O*304
| 5678 - RETROESCAVADEIRA SOBRE RODAS COM CARREGADEIRA, TRAÇÃO 4X4, POTÊNCIA LÍQ. 88 HP, CAÇAMBA CARREG. CAP. MÍN. 1 M3, CAÇAMBA RETRO CAP. 0,26 M3, PESO OPERACIONAL MÍN. 6.6 | CHP | 87.17 | 0.0505 | 4.4021
| 5679 - RETROESCAVADEIRA SOBRE RODAS COM CARREGADEIRA, TRAÇÃO 4X4, POTÊNCIA LÍQ. 88 HP, CAÇAMBA CARREG. CAP. MÍN. 1 M3, CAÇAMBA RETRO CAP. 0,26 M3, PESO OPERACIONAL MÍN. 6.6 | CHI | 37.17 | 0.0611 | 2.2711
| 88316 - SERVENTE COM ENCARGOS COMPLEMENTARES | H | 13.06 | 0.1116 | 1.4575
887 | 859409700 - PREPARO DE FUNDO DE VALA COM LARGURA MENOR QUE 1,5 M, EM LOCAL COM NÍVEL BAIXO DE INTERFERÊNCIA. AF_06/2016 | M2 | 43.5 |  | 4.04 | 175.74 | 5.3 | 230.5 | 1.3116 |  | SE14000/B0/ETE01/ETE10/O*304
| 88309 - PEDREIRO COM ENCARGOS COMPLEMENTARES | H | 18.22 | 0.104 | 1.8949
| 88316 - SERVENTE COM ENCARGOS COMPLEMENTARES | H | 13.06 | 0.156 | 2.0374
| 91533 - COMPACTADOR DE SOLOS DE PERCUSSÃO (SOQUETE) COM MOTOR A GASOLINA 4 TEMPOS, POTÊNCIA 4 CV - CHP DIURNO. AF_08/2015 | CHP | 24.48 | 0.003 | 0.07344
| 91534 - COMPACTADOR DE SOLOS DE PERCUSSÃO (SOQUETE) COM MOTOR A GASOLINA 4 TEMPOS, POTÊNCIA 4 CV - CHI DIURNO. AF_08/2015 | CHI | 18.82 | 0.003 | 0.05646
888 | Fundações e Estruturas |  |  |  |  | 697.53 |  | 914.88 |  |  | SE14000/B0/ETE01/ETE10/O*306
889 | 65002373 - BLOCO DE ANCORAGEM EM CONCRETO ESTRUTURAL FCK=20,0MPA, SEM ARMACAO | M3 | 1 |  | 697.53 | 697.53 | 914.88 | 914.88 | 1.3116 |  | SE14000/B0/ETE01/ETE10/O*306
| 65000240 - FORMA PLANA TABUA DE PINHO-ESTRUTURAS | M2 | 40.41 | 4 | 161.64
| 65003743 - DESFORMA DE ESTRUTURAS QQ ALT/PROF | M2 | 16.98 | 4 | 67.92
| 65003753 - CONCRETO ESTRUTURAL FCK=20MPA-BETONEIRA | M3 | 467.96 | 1 | 467.96
890 | Assentamentos |  |  |  |  | 44.82 |  | 58.79 |  |  | SE14000/B0/ETE01/ETE10/O*307
891 | 859712500 - ASSENTAMENTO DE TUBO DE PVC PBA PARA REDE DE ÁGUA, DN 75 MM, JUNTA ELÁSTICA INTEGRADA, INSTALADO EM LOCAL COM NÍVEL BAIXO DE INTERFERÊNCIAS (NÃO INCLUI FORNECIMENTO). A | M | 54 |  | 0.83 | 44.82 | 1.09 | 58.79 | 1.3116 |  | SE14000/B0/ETE01/ETE10/O*307
| 20078 - PASTA LUBRIFICANTE PARA TUBOS E CONEXOES COM JUNTA ELASTICA (USO EM PVC, ACO, POLIETILENO E OUTROS) ( DE *400* G) | UN | 14.88 | 0.0075 | 0.1116
| 88246 - ASSENTADOR DE TUBOS COM ENCARGOS COMPLEMENTARES | H | 17.18 | 0.0241 | 0.41404
| 88316 - SERVENTE COM ENCARGOS COMPLEMENTARES | H | 13.06 | 0.0241 | 0.31475
892 | Topografia |  |  |  |  | 258.12 |  | 338.55 |  |  | SE14000/B0/ETE01/ETE10/O*315
893 | 65001171 - LOCACAO DE REDE E ELABORACAO DE NOTA DE SERVICO, INCLUSIVE LEVANTAMENTO DE NORMAIS - OBRAS | M | 54 |  | 4.78 | 258.12 | 6.27 | 338.55 | 1.3116 |  | SE14000/B0/ETE01/ETE10/O*315
| 65001667 - EQUIPE DE TOPOGRAFIA-CAMPO | MES | 34943.35 | 0.000118 | 4.1233
| 65001668 - EQUIPE DE TOPOGRAFIA-ESCRITORIO | MES | 18767.17 | 3.5e-05 | 0.65685
894 | MATERIAIS |  |  |  |  | 1910.14 |  | 2309.94 |  |  | SE14000/B0/ETE01/ETE10/M
895 | Materiais Fornecimento CONTRATADA |  |  |  |  | 1910.14 |  | 2309.94 |  |  | SE14000/B0/ETE01/ETE10/M*332
896 | 953637300 - TUBO PVC PBA JEI, CLASSE 12, DN 75 MM, PARA REDE DE AGUA (NBR 5647) | M | 54 |  | 26.33 | 1421.82 | 31.84 | 1719.41 |  | 1.2093 | SE14000/B0/ETE01/ETE10/M*332
897 | 950182400 - CURVA PVC PBA, JE, PB, 90 GRAUS, DN 75 / DE 85 MM, PARA REDE AGUA (NBR 10351) | UN | 5 |  | 66.79 | 333.95 | 80.77 | 403.85 |  | 1.2093 | SE14000/B0/ETE01/ETE10/M*332
898 | 950182500 - CURVA PVC PBA, JE, PB, 45 GRAUS, DN 75 / DE 85 MM, PARA REDE AGUA (NBR 10351) | UN | 2 |  | 55.72 | 111.44 | 67.38 | 134.76 |  | 1.2093 | SE14000/B0/ETE01/ETE10/M*332
899 | 950182300 - CURVA PVC PBA, JE, PB, 22 GRAUS, DN 75 / DE 85 MM, PARA REDE AGUA (NBR 10351) | UN | 1 |  | 42.93 | 42.93 | 51.92 | 51.92 |  | 1.2093 | SE14000/B0/ETE01/ETE10/M*332
900 | INTERLIGAÇÕES |  |  |  |  | 160506.59 |  | 202216.08 |  |  | SE14000/B0/ETE01/ETE11
901 | SERVIÇOS |  |  |  |  | 79330 |  | 104049.23 |  |  | SE14000/B0/ETE01/ETE11/O
902 | Movimento de Terra |  |  |  |  | 30826.03 |  | 40431.42 |  |  | SE14000/B0/ETE01/ETE11/O*304
903 | 859010600 - ESCAVAÇÃO MECANIZADA DE VALA COM PROFUNDIDADE ATÉ 1,5 M (MÉDIA ENTRE MONTANTE E JUSANTE/UMA COMPOSIÇÃO POR TRECHO) COM RETROESCAVADEIRA (CAPACIDADE DA CAÇAMBA DA RETRO: | M3 | 461 |  | 4.84 | 2231.24 | 6.35 | 2926.49 | 1.3116 |  | SE14000/B0/ETE01/ETE11/O*304
| 5678 - RETROESCAVADEIRA SOBRE RODAS COM CARREGADEIRA, TRAÇÃO 4X4, POTÊNCIA LÍQ. 88 HP, CAÇAMBA CARREG. CAP. MÍN. 1 M3, CAÇAMBA RETRO CAP. 0,26 M3, PESO OPERACIONAL MÍN. 6.6 | CHP | 87.17 | 0.0302 | 2.6325
| 5679 - RETROESCAVADEIRA SOBRE RODAS COM CARREGADEIRA, TRAÇÃO 4X4, POTÊNCIA LÍQ. 88 HP, CAÇAMBA CARREG. CAP. MÍN. 1 M3, CAÇAMBA RETRO CAP. 0,26 M3, PESO OPERACIONAL MÍN. 6.6 | CHI | 37.17 | 0.0365 | 1.3567
| 88316 - SERVENTE COM ENCARGOS COMPLEMENTARES | H | 13.06 | 0.0666 | 0.8698
904 | 859338200 - REATERRO MANUAL DE VALAS COM COMPACTAÇÃO MECANIZADA. AF_04/2016 | M3 | 685 |  | 21.23 | 14542.55 | 27.85 | 19074.01 | 1.3116 |  | SE14000/B0/ETE01/ETE11/O*304
| 88316 - SERVENTE COM ENCARGOS COMPLEMENTARES | H | 13.06 | 0.65 | 8.489
| 91533 - COMPACTADOR DE SOLOS DE PERCUSSÃO (SOQUETE) COM MOTOR A GASOLINA 4 TEMPOS, POTÊNCIA 4 CV - CHP DIURNO. AF_08/2015 | CHP | 24.48 | 0.274 | 6.7075
| 91534 - COMPACTADOR DE SOLOS DE PERCUSSÃO (SOQUETE) COM MOTOR A GASOLINA 4 TEMPOS, POTÊNCIA 4 CV - CHI DIURNO. AF_08/2015 | CHI | 18.82 | 0.254 | 4.7803
| 95606 - UMIDIFICAÇÃO DE MATERIAL PARA VALAS COM CAMINHÃO PIPA 10000L. AF_11/2016 | M3 | 1.27 | 1 | 1.27
905 | 857401001 - CARGA E DESCARGA MECANICA DE SOLO UTILIZANDO CAMINHAO BASCULANTE 6,0M3/16T E PA CARREGADEIRA SOBRE PNEUS 128 HP, CAPACIDADE DA CAÇAMBA 1,7 A 2,8 M3, PESO OPERACIONAL 11 | M3 | 445 |  | 1.43 | 636.35 | 1.88 | 834.64 | 1.3116 |  | SE14000/B0/ETE01/ETE11/O*304
| 5811 - CAMINHÃO BASCULANTE 6 M3, PESO BRUTO TOTAL 16.000 KG, CARGA ÚTIL MÁXIMA 13.071 KG, DISTÂNCIA ENTRE EIXOS 4,80 M, POTÊNCIA 230 CV INCLUSIVE CAÇAMBA METÁLICA - CHP DIU | CHP | 118.42 | 0.003 | 0.35526
| 5940 - PÁ CARREGADEIRA SOBRE RODAS, POTÊNCIA LÍQUIDA 128 HP, CAPACIDADE DA CAÇAMBA 1,7 A 2,8 M3, PESO OPERACIONAL 11632 KG - CHP DIURNO. AF_06/2014 | CHP | 123.42 | 0.008 | 0.98736
| 88316 - SERVENTE COM ENCARGOS COMPLEMENTARES | H | 13.06 | 0.008 | 0.10448
906 | 859010200 - ESCAVAÇÃO MECANIZADA DE VALA COM PROF. MAIOR QUE 1,5 M ATÉ 3,0 M (MÉDIA ENTRE MONTANTE E JUSANTE/UMA COMPOSIÇÃO POR TRECHO), COM RETROESCAVADEIRA (0,26 M3/ POTÊNCIA:88 | M3 | 23 |  | 7.29 | 167.67 | 9.56 | 219.92 | 1.3116 |  | SE14000/B0/ETE01/ETE11/O*304
| 5678 - RETROESCAVADEIRA SOBRE RODAS COM CARREGADEIRA, TRAÇÃO 4X4, POTÊNCIA LÍQ. 88 HP, CAÇAMBA CARREG. CAP. MÍN. 1 M3, CAÇAMBA RETRO CAP. 0,26 M3, PESO OPERACIONAL MÍN. 6.6 | CHP | 87.17 | 0.0454 | 3.9575
| 5679 - RETROESCAVADEIRA SOBRE RODAS COM CARREGADEIRA, TRAÇÃO 4X4, POTÊNCIA LÍQ. 88 HP, CAÇAMBA CARREG. CAP. MÍN. 1 M3, CAÇAMBA RETRO CAP. 0,26 M3, PESO OPERACIONAL MÍN. 6.6 | CHI | 37.17 | 0.0549 | 2.0406
| 88316 - SERVENTE COM ENCARGOS COMPLEMENTARES | H | 13.06 | 0.1003 | 1.3099
907 | 65000152 - ESCAVACAO MANUAL DE VALAS (SOLO SECO), PROFUNDIDADE ATE 1.50 M | M3 | 198 |  | 39.18 | 7757.64 | 51.39 | 10174.92 | 1.3116 |  | SE14000/B0/ETE01/ETE11/O*304
| 35000044 - SERVENTE, INCLUSIVE ES E ENCARGOS COMPLEMENTARES | H | 13.06 | 3 | 39.18
908 | 65000153 - ESCAVACAO MANUAL DE VALAS (SOLO SECO), PROFUNDIDADE MAIOR QUE 1 ,50 M ATE 3,00 M | M3 | 9 |  | 52.24 | 470.16 | 68.52 | 616.66 | 1.3116 |  | SE14000/B0/ETE01/ETE11/O*304
| 35000044 - SERVENTE, INCLUSIVE ES E ENCARGOS COMPLEMENTARES | H | 13.06 | 4 | 52.24
909 | 859791300 - TRANSPORTE COM CAMINHÃO BASCULANTE DE 6 M3, EM VIA URBANA EM REVESTIMENTO PRIMÁRIO (UNIDADE: M3XKM). AF_01/2018 | M3X | 2224 |  | 1.23 | 2735.52 | 1.61 | 3587.91 | 1.3116 |  | SE14000/B0/ETE01/ETE11/O*304
| 67826 - CAMINHÃO BASCULANTE 6 M3 TOCO, PESO BRUTO TOTAL 16.000 KG, CARGA ÚTIL MÁXIMA 11.130 KG, DISTÂNCIA ENTRE EIXOS 5,36 M, POTÊNCIA 185 CV, INCLUSIVE CAÇAMBA METÁLICA - | CHP | 104.26 | 0.01111 | 1.1583
| 67827 - CAMINHÃO BASCULANTE 6 M3 TOCO, PESO BRUTO TOTAL 16.000 KG, CARGA ÚTIL MÁXIMA 11.130 KG, DISTÂNCIA ENTRE EIXOS 5,36 M, POTÊNCIA 185 CV, INCLUSIVE CAÇAMBA METÁLICA - | CHI | 32.27 | 0.00278 | 0.089711
910 | 858334400 - ESPALHAMENTO DE MATERIAL EM BOTA FORA, COM UTILIZACAO DE TRATOR DE ESTEIRAS DE 165 HP | M3 | 316 |  | 0.79 | 249.64 | 1.04 | 327.43 | 1.3116 |  | SE14000/B0/ETE01/ETE11/O*304
| 5847 - TRATOR DE ESTEIRAS, POTÊNCIA 170 HP, PESO OPERACIONAL 19 T, CAÇAMBA 5,2 M3 - CHP DIURNO. AF_06/2014 | CHP | 155.57 | 0.0029867 | 0.46464
| 88316 - SERVENTE COM ENCARGOS COMPLEMENTARES | H | 13.06 | 0.0255 | 0.33303
911 | 859409700 - PREPARO DE FUNDO DE VALA COM LARGURA MENOR QUE 1,5 M, EM LOCAL COM NÍVEL BAIXO DE INTERFERÊNCIA. AF_06/2016 | M2 | 438 |  | 4.04 | 1769.52 | 5.3 | 2320.9 | 1.3116 |  | SE14000/B0/ETE01/ETE11/O*304
| 88309 - PEDREIRO COM ENCARGOS COMPLEMENTARES | H | 18.22 | 0.104 | 1.8949
| 88316 - SERVENTE COM ENCARGOS COMPLEMENTARES | H | 13.06 | 0.156 | 2.0374
| 91533 - COMPACTADOR DE SOLOS DE PERCUSSÃO (SOQUETE) COM MOTOR A GASOLINA 4 TEMPOS, POTÊNCIA 4 CV - CHP DIURNO. AF_08/2015 | CHP | 24.48 | 0.003 | 0.07344
| 91534 - COMPACTADOR DE SOLOS DE PERCUSSÃO (SOQUETE) COM MOTOR A GASOLINA 4 TEMPOS, POTÊNCIA 4 CV - CHI DIURNO. AF_08/2015 | CHI | 18.82 | 0.003 | 0.05646
912 | 857415101 - ESCAVACAO E CARGA MATERIAL 1A CATEGORIA, UTILIZANDO TRATOR DE ESTEIRAS DE 110 A 160HP COM LAMINA, PESO OPERACIONAL * 13T E PA CARREGADEIRA COM 170 HP. | M3 | 103 |  | 2.58 | 265.74 | 3.38 | 348.54 | 1.3116 |  | SE14000/B0/ETE01/ETE11/O*304
| 5851 - TRATOR DE ESTEIRAS, POTÊNCIA 150 HP, PESO OPERACIONAL 16,7 T, COM RODA MOTRIZ ELEVADA E LÂMINA 3,18 M3 - CHP DIURNO. AF_06/2014 | CHP | 148.14 | 0.0093458 | 1.3845
| 5944 - PÁ CARREGADEIRA SOBRE RODAS, POTÊNCIA 197 HP, CAPACIDADE DA CAÇAMBA 2,5 A 3,5 M3, PESO OPERACIONAL 18338 KG - CHP DIURNO. AF_06/2014 | CHP | 137.69 | 0.0054206 | 0.74636
| 5946 - PÁ CARREGADEIRA SOBRE RODAS, POTÊNCIA 197 HP, CAPACIDADE DA CAÇAMBA 2,5 A 3,5 M3, PESO OPERACIONAL 18338 KG - CHI DIURNO. AF_06/2014 | CHI | 57.09 | 0.0039252 | 0.22409
| 88316 - SERVENTE COM ENCARGOS COMPLEMENTARES | H | 13.06 | 0.018692 | 0.24411
913 | Contenção, Escor., Esgot. e Drenagem |  |  |  |  | 25665.3 |  | 33662.61 |  |  | SE14000/B0/ETE01/ETE11/O*305
914 | 65000223 - ESGOTAMENTO DE AGUA COM BOMBAS, VAZOES ATE 50 M3/H, ALTURA ATE 10M | H | 28 |  | 3.6 | 100.8 | 4.72 | 132.21 | 1.3116 |  | SE14000/B0/ETE01/ETE11/O*305
| 35000044 - SERVENTE, INCLUSIVE ES E ENCARGOS COMPLEMENTARES | H | 13.06 | 0.033333 | 0.43533
| 35000564 - CHAVE BOIA DE MERCURIO, TIPO NIVEL SUPERIOR, CORRENTE MINIMA 15 A, TENSAO 220 V | UN | 32.21 | 0.001333 | 0.042936
| 35000565 - CHAVE REVERSORA FRONTAL, MANUAL-ZERO-AUTOMATICA, 220V/30A, MARCA MAGIROS, MOD. CR-503A OU SIMILAR | UN | 91.56 | 0.000667 | 0.061071
| 35000580 - CABO DE ACO SAE 1045 GALVANIZADO (ZINCADO), DIAMETRO 6,4 MM | M | 5.52 | 0.01334 | 0.073637
| 35000586 - CABO DE COBRE BIPOLAR, ISOLAMENTO EM PVC PARA 1000 V, BITOLA 4 MM2 | M | 2.54 | 0.00444 | 0.011278
| 35000731 - MANGUEIRA DE PVC FLEXIVEL, FORMATO CHATO, COM REFORCO DE FIOS DE POLIESTER, PRESSAO DE TRABALHO MINIMA 65 PSI, DIAMETRO INTERNO DE 3 " | M | 18.63 | 0.02666 | 0.49668
| 65000951 - BOMBA SUBMERSIVEL P/DREN. TRIF 50M3/H-HP | H | 0.53 | 1 | 0.53
| 35001109 - TARIFA DE ENERGIA ELETRICA - FORNECIMENTO | KWH | 0.64 | 3.04 | 1.9456
915 | 859404300 - ESCORAMENTO DE VALA, TIPO PONTALETEAMENTO, COM PROFUNDIDADE DE 0 A 1,5 M, LARGURA MENOR QUE 1,5 M, EM LOCAL COM NÍVEL BAIXO DE INTERFERÊNCIA. AF_06/2016 | M2 | 1725 |  | 14.82 | 25564.5 | 19.44 | 33530.4 | 1.3116 |  | SE14000/B0/ETE01/ETE11/O*305
| 2736 - MADEIRA ROLICA SEM TRATAMENTO, EUCALIPTO OU EQUIVALENTE DA REGIAO, H = 3 M, D = 20 A 24 CM (PARA ESCORAMENTO) | M | 8.27 | 0.054 | 0.44658
| 5061 - PREGO DE ACO POLIDO COM CABECA 18 X 27 (2 1/2 X 10) | KG | 9.8 | 0.01 | 0.098
| 6189 - TABUA DE MADEIRA NAO APARELHADA *2,5 X 30* CM, CEDRINHO OU EQUIVALENTE DA REGIAO | M | 16.3 | 0.217 | 3.5371
| 88262 - CARPINTEIRO DE FORMAS COM ENCARGOS COMPLEMENTARES | H | 18.08 | 0.455 | 8.2264
| 88316 - SERVENTE COM ENCARGOS COMPLEMENTARES | H | 13.06 | 0.195 | 2.5467
916 | Fundações e Estruturas |  |  |  |  | 615.02 |  | 806.66 |  |  | SE14000/B0/ETE01/ETE11/O*306
917 | 65000260 - LASTRO DE PEDRA BRITADA, APILOADA | M3 | 7 |  | 87.86 | 615.02 | 115.24 | 806.66 | 1.3116 |  | SE14000/B0/ETE01/ETE11/O*306
| 35000044 - SERVENTE, INCLUSIVE ES E ENCARGOS COMPLEMENTARES | H | 13.06 | 2 | 26.12
| 35000597 - BRITA 2 | M3 | 58.8 | 1.05 | 61.74
918 | Assentamentos |  |  |  |  | 6299.52 |  | 8262.44 |  |  | SE14000/B0/ETE01/ETE11/O*307
919 | 859712500 - ASSENTAMENTO DE TUBO DE PVC PBA PARA REDE DE ÁGUA, DN 75 MM, JUNTA ELÁSTICA INTEGRADA, INSTALADO EM LOCAL COM NÍVEL BAIXO DE INTERFERÊNCIAS (NÃO INCLUI FORNECIMENTO). A | M | 54 |  | 0.83 | 44.82 | 1.09 | 58.79 | 1.3116 |  | SE14000/B0/ETE01/ETE11/O*307
| 20078 - PASTA LUBRIFICANTE PARA TUBOS E CONEXOES COM JUNTA ELASTICA (USO EM PVC, ACO, POLIETILENO E OUTROS) ( DE *400* G) | UN | 14.88 | 0.0075 | 0.1116
| 88246 - ASSENTADOR DE TUBOS COM ENCARGOS COMPLEMENTARES | H | 17.18 | 0.0241 | 0.41404
| 88316 - SERVENTE COM ENCARGOS COMPLEMENTARES | H | 13.06 | 0.0241 | 0.31475
920 | 859713400 - ASSENTAMENTO DE TUBO DE PVC DEFOFO OU PRFV OU RPVC PARA REDE DE ÁGUA, DN 150 MM, JUNTA ELÁSTICA INTEGRADA, INSTALADO EM LOCAL COM NÍVEL BAIXO DE INTERFERÊNCIAS (NÃO INC | M | 252.5 |  | 1.52 | 383.8 | 1.99 | 503.39 | 1.3116 |  | SE14000/B0/ETE01/ETE11/O*307
| 20078 - PASTA LUBRIFICANTE PARA TUBOS E CONEXOES COM JUNTA ELASTICA (USO EM PVC, ACO, POLIETILENO E OUTROS) ( DE *400* G) | UN | 14.88 | 0.0151 | 0.22469
| 88246 - ASSENTADOR DE TUBOS COM ENCARGOS COMPLEMENTARES | H | 17.18 | 0.0433 | 0.74389
| 88316 - SERVENTE COM ENCARGOS COMPLEMENTARES | H | 13.06 | 0.0433 | 0.5655
921 | 859713500 - ASSENTAMENTO DE TUBO DE PVC DEFOFO OU PRFV OU RPVC PARA REDE DE ÁGUA, DN 200 MM, JUNTA ELÁSTICA INTEGRADA, INSTALADO EM LOCAL COM NÍVEL BAIXO DE INTERFERÊNCIAS (NÃO INC | M | 121.5 |  | 3.33 | 404.6 | 4.37 | 530.67 | 1.3116 |  | SE14000/B0/ETE01/ETE11/O*307
| 5678 - RETROESCAVADEIRA SOBRE RODAS COM CARREGADEIRA, TRAÇÃO 4X4, POTÊNCIA LÍQ. 88 HP, CAÇAMBA CARREG. CAP. MÍN. 1 M3, CAÇAMBA RETRO CAP. 0,26 M3, PESO OPERACIONAL MÍN. 6.6 | CHP | 87.17 | 0.0086 | 0.74966
| 5679 - RETROESCAVADEIRA SOBRE RODAS COM CARREGADEIRA, TRAÇÃO 4X4, POTÊNCIA LÍQ. 88 HP, CAÇAMBA CARREG. CAP. MÍN. 1 M3, CAÇAMBA RETRO CAP. 0,26 M3, PESO OPERACIONAL MÍN. 6.6 | CHI | 37.17 | 0.0165 | 0.6133
| 20078 - PASTA LUBRIFICANTE PARA TUBOS E CONEXOES COM JUNTA ELASTICA (USO EM PVC, ACO, POLIETILENO E OUTROS) ( DE *400* G) | UN | 14.88 | 0.0195 | 0.29016
| 88246 - ASSENTADOR DE TUBOS COM ENCARGOS COMPLEMENTARES | H | 17.18 | 0.0562 | 0.96552
| 88316 - SERVENTE COM ENCARGOS COMPLEMENTARES | H | 13.06 | 0.0562 | 0.73397
922 | 859713700 - ASSENTAMENTO DE TUBO DE PVC DEFOFO OU PRFV OU RPVC PARA REDE DE ÁGUA, DN 300 MM, JUNTA ELÁSTICA INTEGRADA, INSTALADO EM LOCAL COM NÍVEL BAIXO DE INTERFERÊNCIAS (NÃO INC | M | 24 |  | 4.86 | 116.64 | 6.37 | 152.99 | 1.3116 |  | SE14000/B0/ETE01/ETE11/O*307
| 5678 - RETROESCAVADEIRA SOBRE RODAS COM CARREGADEIRA, TRAÇÃO 4X4, POTÊNCIA LÍQ. 88 HP, CAÇAMBA CARREG. CAP. MÍN. 1 M3, CAÇAMBA RETRO CAP. 0,26 M3, PESO OPERACIONAL MÍN. 6.6 | CHP | 87.17 | 0.0126 | 1.0983
| 5679 - RETROESCAVADEIRA SOBRE RODAS COM CARREGADEIRA, TRAÇÃO 4X4, POTÊNCIA LÍQ. 88 HP, CAÇAMBA CARREG. CAP. MÍN. 1 M3, CAÇAMBA RETRO CAP. 0,26 M3, PESO OPERACIONAL MÍN. 6.6 | CHI | 37.17 | 0.0241 | 0.8958
| 20078 - PASTA LUBRIFICANTE PARA TUBOS E CONEXOES COM JUNTA ELASTICA (USO EM PVC, ACO, POLIETILENO E OUTROS) ( DE *400* G) | UN | 14.88 | 0.0284 | 0.42259
| 88246 - ASSENTADOR DE TUBOS COM ENCARGOS COMPLEMENTARES | H | 17.18 | 0.0819 | 1.407
| 88316 - SERVENTE COM ENCARGOS COMPLEMENTARES | H | 13.06 | 0.0819 | 1.0696
923 | 859715800 - ASSENTAMENTO DE TUBO DE FERRO FUNDIDO PARA REDE DE ÁGUA, DN 100 MM, JUNTA ELÁSTICA, INSTALADO EM LOCAL COM NÍVEL BAIXO DE INTERFERÊNCIAS (NÃO INCLUI FORNECIMENTO). AF_1 | M | 96 |  | 3.65 | 350.4 | 4.79 | 459.58 | 1.3116 |  | SE14000/B0/ETE01/ETE11/O*307
| 5678 - RETROESCAVADEIRA SOBRE RODAS COM CARREGADEIRA, TRAÇÃO 4X4, POTÊNCIA LÍQ. 88 HP, CAÇAMBA CARREG. CAP. MÍN. 1 M3, CAÇAMBA RETRO CAP. 0,26 M3, PESO OPERACIONAL MÍN. 6.6 | CHP | 87.17 | 0.0106 | 0.924
| 5679 - RETROESCAVADEIRA SOBRE RODAS COM CARREGADEIRA, TRAÇÃO 4X4, POTÊNCIA LÍQ. 88 HP, CAÇAMBA CARREG. CAP. MÍN. 1 M3, CAÇAMBA RETRO CAP. 0,26 M3, PESO OPERACIONAL MÍN. 6.6 | CHI | 37.17 | 0.0204 | 0.75827
| 20078 - PASTA LUBRIFICANTE PARA TUBOS E CONEXOES COM JUNTA ELASTICA (USO EM PVC, ACO, POLIETILENO E OUTROS) ( DE *400* G) | UN | 14.88 | 0.0054 | 0.080352
| 88246 - ASSENTADOR DE TUBOS COM ENCARGOS COMPLEMENTARES | H | 17.18 | 0.0633 | 1.0875
| 88316 - SERVENTE COM ENCARGOS COMPLEMENTARES | H | 13.06 | 0.0633 | 0.8267
924 | 859073300 - ASSENTAMENTO DE TUBO DE PVC PARA REDE COLETORA DE ESGOTO DE PAREDE MACIÇA, DN 100 MM, JUNTA ELÁSTICA, INSTALADO EM LOCAL COM NÍVEL BAIXO DE INTERFERÊNCIAS (NÃO INCLUI F | M | 6 |  | 1.81 | 10.86 | 2.37 | 14.24 | 1.3116 |  | SE14000/B0/ETE01/ETE11/O*307
| 88246 - ASSENTADOR DE TUBOS COM ENCARGOS COMPLEMENTARES | H | 17.18 | 0.06 | 1.0308
| 88316 - SERVENTE COM ENCARGOS COMPLEMENTARES | H | 13.06 | 0.06 | 0.7836
925 | 859073400 - ASSENTAMENTO DE TUBO DE PVC PARA REDE COLETORA DE ESGOTO DE PAREDE MACIÇA, DN 150 MM, JUNTA ELÁSTICA, INSTALADO EM LOCAL COM NÍVEL BAIXO DE INTERFERÊNCIAS (NÃO INCLUI F | M | 48 |  | 2.2 | 105.6 | 2.89 | 138.5 | 1.3116 |  | SE14000/B0/ETE01/ETE11/O*307
| 88246 - ASSENTADOR DE TUBOS COM ENCARGOS COMPLEMENTARES | H | 17.18 | 0.073 | 1.2541
| 88316 - SERVENTE COM ENCARGOS COMPLEMENTARES | H | 13.06 | 0.073 | 0.95338
926 | 857369800 - ENROCAMENTO MANUAL, COM ARRUMACAO DO MATERIAL | M3 | 13 |  | 211.71 | 2752.23 | 277.68 | 3609.82 | 1.3116 |  | SE14000/B0/ETE01/ETE11/O*307
| 4730 - PEDRA DE MAO OU PEDRA RACHAO PARA ARRIMO/FUNDACAO (POSTO PEDREIRA/FORNECEDOR, SEM FRETE) | M3 | 74.48 | 1.1 | 81.928
| 88242 - AJUDANTE DE PEDREIRO COM ENCARGOS COMPLEMENTARES | H | 13.66 | 5.5 | 75.13
| 88309 - PEDREIRO COM ENCARGOS COMPLEMENTARES | H | 18.22 | 3 | 54.66
927 | 857369700 - ENROCAMENTO MANUAL, SEM ARRUMACAO DO MATERIAL | M3 | 13 |  | 163.89 | 2130.57 | 214.96 | 2794.46 | 1.3116 |  | SE14000/B0/ETE01/ETE11/O*307
| 4730 - PEDRA DE MAO OU PEDRA RACHAO PARA ARRIMO/FUNDACAO (POSTO PEDREIRA/FORNECEDOR, SEM FRETE) | M3 | 74.48 | 1.1 | 81.928
| 88242 - AJUDANTE DE PEDREIRO COM ENCARGOS COMPLEMENTARES | H | 13.66 | 4 | 54.64
| 88309 - PEDREIRO COM ENCARGOS COMPLEMENTARES | H | 18.22 | 1.5 | 27.33
928 | Topografia |  |  |  |  | 2899.56 |  | 3803.07 |  |  | SE14000/B0/ETE01/ETE11/O*315
929 | 65001171 - LOCACAO DE REDE E ELABORACAO DE NOTA DE SERVICO, INCLUSIVE LEVANTAMENTO DE NORMAIS - OBRAS | M | 548 |  | 4.78 | 2619.44 | 6.27 | 3435.66 | 1.3116 |  | SE14000/B0/ETE01/ETE11/O*315
| 65001667 - EQUIPE DE TOPOGRAFIA-CAMPO | MES | 34943.35 | 0.000118 | 4.1233
| 65001668 - EQUIPE DE TOPOGRAFIA-ESCRITORIO | MES | 18767.17 | 3.5e-05 | 0.65685
930 | 65001148 - CADASTRO DE REDE COLETORA DE ESGOTOS (RCE) | KM | 0.548 |  | 511.16 | 280.12 | 670.44 | 367.41 | 1.3116 |  | SE14000/B0/ETE01/ETE11/O*315
| 65001667 - EQUIPE DE TOPOGRAFIA-CAMPO | MES | 34943.35 | 0.011765 | 411.1085
| 65001668 - EQUIPE DE TOPOGRAFIA-ESCRITORIO | MES | 18767.17 | 0.003529 | 66.2293
| 35000044 - SERVENTE, INCLUSIVE ES E ENCARGOS COMPLEMENTARES | H | 13.06 | 2.59 | 33.8254
931 | Serviços Específicos |  |  |  |  | 13024.57 |  | 17083.03 |  |  | SE14000/B0/ETE01/ETE11/O*329
932 | CS000026 - ENROCAMENTO | UN | 1 |  | 378.98 | 378.98 | 497.07 | 497.07 | 1.3116 |  | SE14000/B0/ETE01/ETE11/O*329
| 73698 - ENROCAMENTO MANUAL, COM ARRUMACAO DO MATERIAL | M3 | 211.71 | 0.35 | 74.0985
| 88262 - CARPINTEIRO DE FORMAS COM ENCARGOS COMPLEMENTARES | H | 18.08 | 2 | 36.16
| 88309 - PEDREIRO COM ENCARGOS COMPLEMENTARES | H | 18.22 | 1.2 | 21.864
| 88316 - SERVENTE COM ENCARGOS COMPLEMENTARES | H | 13.06 | 1.5 | 19.59
| 94963 - CONCRETO FCK = 15MPA, TRAÇO 1:3,4:3,5 (CIMENTO/ AREIA MÉDIA/ BRITA 1) - PREPARO MECÂNICO COM BETONEIRA 400 L. AF_07/2016 | M3 | 250.2 | 0.16 | 40.032
| 74157/4 - LANCAMENTO/APLICACAO MANUAL DE CONCRETO EM FUNDACOES | M3 | 89.2 | 0.16 | 14.272
| 65003744 - LASTRO DE CONCRETO MAGRO | M3 | 434.97 | 0.07 | 30.4479
| 65000239 - FORMA PLANA COMP RESI E=14MM-FUNDACOES | M2 | 42.4 | 2.4 | 101.76
| 65003743 - DESFORMA DE ESTRUTURAS QQ ALT/PROF | M2 | 16.98 | 2.4 | 40.752
933 | CS000028 - CAIXA DE PASSAGEM/COLETORA 60X60X100 CM | UN | 10 |  | 934.04 | 9340.4 | 1225.09 | 12250.87 | 1.3116 |  | SE14000/B0/ETE01/ETE11/O*329
| 88309 - PEDREIRO COM ENCARGOS COMPLEMENTARES | H | 18.22 | 15 | 273.3
| 88316 - SERVENTE COM ENCARGOS COMPLEMENTARES | H | 13.06 | 30 | 391.8
| 0370 - AREIA MEDIA - POSTO JAZIDA/FORNECEDOR (RETIRADO NA JAZIDA, SEM TRANSPORTE) | M3 | 66.67 | 0.14 | 9.3338
| 1106 - CAL HIDRATADA CH-I PARA ARGAMASSAS | KG | 0.64 | 15 | 9.6
| 1379 - CIMENTO PORTLAND COMPOSTO CP II-32 | KG | 0.37 | 45 | 16.65
| 4722 - PEDRA BRITADA N. 3 (38 A 50 MM) POSTO PEDREIRA/FORNECEDOR, SEM FRETE | M3 | 71.24 | 0.15 | 10.686
| 7258 - TIJOLO CERAMICO MACICO *5 X 10 X 20* CM | UN | 0.27 | 270 | 72.9
| 1358 - CHAPA DE MADEIRA COMPENSADA RESINADA PARA FORMA DE CONCRETO, DE *2,2 X 1,1* M, E = 17 MM | M2 | 23.01 | 2 | 46.02
| 0039 - ACO CA-60, 5,0 MM, VERGALHAO | KG | 4.35 | 8 | 34.8
| 0367 - AREIA GROSSA - POSTO JAZIDA/FORNECEDOR (RETIRADO NA JAZIDA, SEM TRANSPORTE) | M3 | 66.67 | 0.5 | 33.335
| 4718 - PEDRA BRITADA N. 2 (19 A 38 MM) POSTO PEDREIRA/FORNECEDOR, SEM FRETE | M3 | 71.24 | 0.5 | 35.62
934 | CS000031 - CAIXA DE MANOBRA 120X100X100 CM | UN | 3 |  | 1101.73 | 3305.19 | 1445.03 | 4335.09 | 1.3116 |  | SE14000/B0/ETE01/ETE11/O*329
| 88309 - PEDREIRO COM ENCARGOS COMPLEMENTARES | H | 18.22 | 17 | 309.74
| 88316 - SERVENTE COM ENCARGOS COMPLEMENTARES | H | 13.06 | 36 | 470.16
| 0370 - AREIA MEDIA - POSTO JAZIDA/FORNECEDOR (RETIRADO NA JAZIDA, SEM TRANSPORTE) | M3 | 66.67 | 0.22 | 14.6674
| 1106 - CAL HIDRATADA CH-I PARA ARGAMASSAS | KG | 0.64 | 20 | 12.8
| 1379 - CIMENTO PORTLAND COMPOSTO CP II-32 | KG | 0.37 | 70 | 25.9
| 4722 - PEDRA BRITADA N. 3 (38 A 50 MM) POSTO PEDREIRA/FORNECEDOR, SEM FRETE | M3 | 71.24 | 0.15 | 10.686
| 7258 - TIJOLO CERAMICO MACICO *5 X 10 X 20* CM | UN | 0.27 | 400 | 108
| 1358 - CHAPA DE MADEIRA COMPENSADA RESINADA PARA FORMA DE CONCRETO, DE *2,2 X 1,1* M, E = 17 MM | M2 | 23.01 | 2 | 46.02
| 0039 - ACO CA-60, 5,0 MM, VERGALHAO | KG | 4.35 | 8 | 34.8
| 0367 - AREIA GROSSA - POSTO JAZIDA/FORNECEDOR (RETIRADO NA JAZIDA, SEM TRANSPORTE) | M3 | 66.67 | 0.5 | 33.335
| 4718 - PEDRA BRITADA N. 2 (19 A 38 MM) POSTO PEDREIRA/FORNECEDOR, SEM FRETE | M3 | 71.24 | 0.5 | 35.62
935 | MATERIAIS |  |  |  |  | 81176.59 |  | 98166.85 |  |  | SE14000/B0/ETE01/ETE11/M
936 | Materiais Fornecimento CONTRATADA |  |  |  |  | 81176.59 |  | 98166.85 |  |  | SE14000/B0/ETE01/ETE11/M*332
937 | 950982700 - TUBO PVC DEFOFO, JEI, 1 MPA, DN 300 MM, PARA REDE DE AGUA (NBR 7665) | M | 24 |  | 352.09 | 8450.16 | 425.78 | 10218.78 |  | 1.2093 | SE14000/B0/ETE01/ETE11/M*332
938 | 950982900 - TUBO PVC DEFOFO, JEI, 1 MPA, DN 200 MM, PARA REDE DE AGUA (NBR 7665) | M | 126 |  | 162.87 | 20521.62 | 196.96 | 24816.8 |  | 1.2093 | SE14000/B0/ETE01/ETE11/M*332
939 | 950982800 - TUBO PVC DEFOFO, JEI, 1 MPA, DN 150 MM, PARA REDE DE AGUA (NBR 7665) | M | 258 |  | 96.1 | 24793.8 | 116.21 | 29983.14 |  | 1.2093 | SE14000/B0/ETE01/ETE11/M*332
940 | 950982500 - TUBO PVC DEFOFO, JEI, 1 MPA, DN 100 MM, PARA REDE DE AGUA (NBR 7665) | M | 6 |  | 35.71 | 214.26 | 43.18 | 259.1 |  | 1.2093 | SE14000/B0/ETE01/ETE11/M*332
941 | 950983600 - TUBO PVC SERIE NORMAL, DN 100 MM, PARA ESGOTO PREDIAL (NBR 5688) | M | 48 |  | 8.3 | 398.4 | 10.04 | 481.79 |  | 1.2093 | SE14000/B0/ETE01/ETE11/M*332
942 | 25040296 - TUBO FOFO ESG.PB C/ANEL DN 100XCMIN5,5M | M | 96 |  | 180.98 | 17374.08 | 218.86 | 21010.47 |  | 1.2093 | SE14000/B0/ETE01/ETE11/M*332
943 | 950707000 - TE, PVC, 90 GRAUS, BBB, JE, DN 200 MM, PARA REDE COLETORA ESGOTO (NBR 10569) | UN | 1 |  | 82.05 | 82.05 | 99.22 | 99.22 |  | 1.2093 | SE14000/B0/ETE01/ETE11/M*332
944 | 950184400 - CURVA LONGA PVC, PB, JE, 45 GRAUS, DN 150 MM, PARA REDE COLETORA ESGOTO (NBR 10569) | UN | 3 |  | 57.67 | 173.01 | 69.74 | 209.22 |  | 1.2093 | SE14000/B0/ETE01/ETE11/M*332
945 | 950186500 - CURVA LONGA PVC, PB, JE, 90 GRAUS, DN 150 MM, PARA REDE COLETORA ESGOTO (NBR 10569) | UN | 12 |  | 82.82 | 993.84 | 100.15 | 1201.85 |  | 1.2093 | SE14000/B0/ETE01/ETE11/M*332
946 | 952101200 - TUBO ACO GALVANIZADO COM COSTURA, CLASSE LEVE, DN 40 MM ( 1 1/2"), E = 3,00 MM, *3,48* KG/M (NBR 5580) | M | 24 |  | 30.03 | 720.72 | 36.32 | 871.57 |  | 1.2093 | SE14000/B0/ETE01/ETE11/M*332
947 | 950182800 - CURVA PVC PBA, JE, PB, 90 GRAUS, DN 100 / DE 110 MM, PARA REDE AGUA (NBR 10351) | UN | 9 |  | 126.21 | 1135.89 | 152.63 | 1373.63 |  | 1.2093 | SE14000/B0/ETE01/ETE11/M*332
948 | 25001110 - CURVA 90º FOFO ESG.BB JE DN 100 | UN | 6 |  | 150.4 | 902.4 | 181.88 | 1091.27 |  | 1.2093 | SE14000/B0/ETE01/ETE11/M*332
949 | 25000448 - TE FOFO BBB JE DN 100 | UN | 5 |  | 154.86 | 774.3 | 187.27 | 936.36 |  | 1.2093 | SE14000/B0/ETE01/ETE11/M*332
950 | CM000037 - CURVA 22º FOFO ESG. BB JE DN 100 | UN | 8 |  | 137.62 | 1100.96 | 166.42 | 1331.39 |  | 1.2093 | SE14000/B0/ETE01/ETE11/M*332
| V0000021 - CURVA 22º FOFO ESG. BB JE DN 100 | UN | 137.62 | 1 | 137.62
951 | 25002350 - CURVA 45º RL PVC ESG.COL.PB JE DN200 | UN | 8 |  | 53.13 | 425.04 | 64.25 | 514 |  | 1.2093 | SE14000/B0/ETE01/ETE11/M*332
952 | 25002356 - CURVA 90º RL PVC ESG.COL.PB JE DN200 | UN | 4 |  | 58.61 | 234.44 | 70.88 | 283.51 |  | 1.2093 | SE14000/B0/ETE01/ETE11/M*332
953 | 25002358 - CURVA 90º RL PVC OCRE ESG COL PBJE DN300 | UN | 3 |  | 292.38 | 877.14 | 353.58 | 1060.73 |  | 1.2093 | SE14000/B0/ETE01/ETE11/M*332
954 | 950182400 - CURVA PVC PBA, JE, PB, 90 GRAUS, DN 75 / DE 85 MM, PARA REDE AGUA (NBR 10351) | UN | 5 |  | 66.79 | 333.95 | 80.77 | 403.85 |  | 1.2093 | SE14000/B0/ETE01/ETE11/M*332
955 | 950182500 - CURVA PVC PBA, JE, PB, 45 GRAUS, DN 75 / DE 85 MM, PARA REDE AGUA (NBR 10351) | UN | 2 |  | 55.72 | 111.44 | 67.38 | 134.76 |  | 1.2093 | SE14000/B0/ETE01/ETE11/M*332
956 | 25002580 - REDUCAO EXC.PVC ESG.COL.PB JE DN300X200 | UN | 1 |  | 137.27 | 137.27 | 166 | 166 |  | 1.2093 | SE14000/B0/ETE01/ETE11/M*332
957 | 953637300 - TUBO PVC PBA JEI, CLASSE 12, DN 75 MM, PARA REDE DE AGUA (NBR 5647) | M | 54 |  | 26.33 | 1421.82 | 31.84 | 1719.41 |  | 1.2093 | SE14000/B0/ETE01/ETE11/M*332
958 | CASA DE COMANDO ETE |  |  |  |  | 32041.08 |  | 41981.84 |  |  | SE14000/B0/ETE01/ETE12
959 | SERVIÇOS |  |  |  |  | 31618.31 |  | 41470.58 |  |  | SE14000/B0/ETE01/ETE12/O
960 | Construção Civil |  |  |  |  | 24704.75 |  | 32402.75 |  |  | SE14000/B0/ETE01/ETE12/O*303
961 | 858787800 - CHAPISCO APLICADO EM ALVENARIAS E ESTRUTURAS DE CONCRETO INTERNAS, COM COLHER DE PEDREIRO. ARGAMASSA TRAÇO 1:3 COM PREPARO MANUAL. AF_06/2014 | M2 | 118.5 |  | 2.88 | 341.28 | 3.78 | 447.62 | 1.3116 |  | SE14000/B0/ETE01/ETE12/O*303
| 87377 - ARGAMASSA TRAÇO 1:3 (EM VOLUME DE CIMENTO E AREIA GROSSA ÚMIDA) PARA CHAPISCO CONVENCIONAL, PREPARO MANUAL. AF_08/2019 | M3 | 362.95 | 0.0042 | 1.5244
| 88309 - PEDREIRO COM ENCARGOS COMPLEMENTARES | H | 18.22 | 0.07 | 1.2754
| 88316 - SERVENTE COM ENCARGOS COMPLEMENTARES | H | 13.06 | 0.007 | 0.09142
962 | 858402400 - BARRA LISA TRACO 1:3 (CIMENTO E AREIA MEDIA), ESPESSURA 1,0CM, PREPARO MANUAL DA ARGAMASSA | M2 | 151 |  | 32.12 | 4850.12 | 42.13 | 6361.42 | 1.3116 |  | SE14000/B0/ETE01/ETE12/O*303
| 1379 - CIMENTO PORTLAND COMPOSTO CP II-32 | KG | 0.37 | 1 | 0.37
| 88309 - PEDREIRO COM ENCARGOS COMPLEMENTARES | H | 18.22 | 0.9 | 16.398
| 88316 - SERVENTE COM ENCARGOS COMPLEMENTARES | H | 13.06 | 0.9 | 11.754
| 88629 - ARGAMASSA TRAÇO 1:3 (EM VOLUME DE CIMENTO E AREIA MÉDIA ÚMIDA), PREPARO MANUAL. AF_08/2019 | M3 | 361.94 | 0.01 | 3.6194
963 | 858747600 - ALVENARIA DE VEDAÇÃO DE BLOCOS CERÂMICOS FURADOS NA VERTICAL DE 19X19X39CM (ESPESSURA 19CM) DE PAREDES COM ÁREA LÍQUIDA MENOR QUE 6M² SEM VÃOS E ARGAMASSA DE ASSENTAMEN | M2 | 86 |  | 56.21 | 4834.06 | 73.73 | 6340.35 | 1.3116 |  | SE14000/B0/ETE01/ETE12/O*303
| 34548 - TELA DE ACO SOLDADA GALVANIZADA/ZINCADA PARA ALVENARIA, FIO D = *1,20 A 1,70* MM, MALHA 15 X 15 MM, (C X L) *50 X 17,5* CM | M | 2.72 | 0.785 | 2.1352
| 37395 - PINO DE ACO COM FURO, HASTE = 27 MM (ACAO DIRETA) | CEN | 44.29 | 0.0189 | 0.83708
| 37594 - BLOCO CERAMICO DE VEDACAO COM FUROS NA VERTICAL, 19 X 19 X 39 CM - 4,5 MPA (NBR 15270) | UN | 1.74 | 13.35 | 23.229
| 87369 - ARGAMASSA TRAÇO 1:2:8 (EM VOLUME DE CIMENTO, CAL E AREIA MÉDIA ÚMIDA) PARA EMBOÇO/MASSA ÚNICA/ASSENTAMENTO DE ALVENARIA DE VEDAÇÃO, PREPARO MANUAL. AF_08/2019 | M3 | 401.71 | 0.0138 | 5.5436
| 88309 - PEDREIRO COM ENCARGOS COMPLEMENTARES | H | 18.22 | 0.99 | 18.0378
| 88316 - SERVENTE COM ENCARGOS COMPLEMENTARES | H | 13.06 | 0.495 | 6.4647
964 | 858843100 - APLICAÇÃO MANUAL DE PINTURA COM TINTA TEXTURIZADA ACRÍLICA EM PAREDES EXTERNAS DE CASAS, DUAS CORES. AF_06/2014 | M2 | 116.5 |  | 16.27 | 1895.45 | 21.34 | 2486.07 | 1.3116 |  | SE14000/B0/ETE01/ETE12/O*303
| 38877 - MASSA PARA TEXTURA LISA DE BASE ACRILICA, USO INTERNO E EXTERNO | KG | 4.87 | 1.938 | 9.4381
| 88310 - PINTOR COM ENCARGOS COMPLEMENTARES | H | 19.32 | 0.303 | 5.854
| 88316 - SERVENTE COM ENCARGOS COMPLEMENTARES | H | 13.06 | 0.076 | 0.99256
965 | 859256600 - FABRICAÇÃO E INSTALAÇÃO DE ESTRUTURA PONTALETADA DE MADEIRA NÃO APARELHADA PARA TELHADOS COM ATÉ 2 ÁGUAS E PARA TELHA ONDULADA DE FIBROCIMENTO, METÁLICA, PLÁSTICA OU TE | M2 | 32.5 |  | 17.24 | 560.3 | 22.61 | 734.89 | 1.3116 |  | SE14000/B0/ETE01/ETE12/O*303
| 4425 - VIGA DE MADEIRA NAO APARELHADA 6 X 12 CM, MACARANDUBA, ANGELIM OU EQUIVALENTE DA REGIAO | M | 20.72 | 0.222 | 4.5998
| 4430 - CAIBRO DE MADEIRA NAO APARELHADA *5 X 6* CM, MACARANDUBA, ANGELIM OU EQUIVALENTE DA REGIAO | M | 10.7 | 0.556 | 5.9492
| 4472 - VIGA DE MADEIRA NAO APARELHADA *6 X 16* CM, MACARANDUBA, ANGELIM OU EQUIVALENTE DA REGIAO | M | 28.21 | 0.074 | 2.0875
| 5075 - PREGO DE ACO POLIDO COM CABECA 18 X 30 (2 3/4 X 10) | KG | 9.97 | 0.12 | 1.1964
| 88239 - AJUDANTE DE CARPINTEIRO COM ENCARGOS COMPLEMENTARES | H | 15 | 0.073 | 1.095
| 88262 - CARPINTEIRO DE FORMAS COM ENCARGOS COMPLEMENTARES | H | 18.08 | 0.116 | 2.0973
| 93281 - GUINCHO ELÉTRICO DE COLUNA, CAPACIDADE 400 KG, COM MOTO FREIO, MOTOR TRIFÁSICO DE 1,25 CV - CHP DIURNO. AF_03/2016 | CHP | 18.34 | 0.0062 | 0.11371
| 93282 - GUINCHO ELÉTRICO DE COLUNA, CAPACIDADE 400 KG, COM MOTO FREIO, MOTOR TRIFÁSICO DE 1,25 CV - CHI DIURNO. AF_03/2016 | CHI | 17.58 | 0.0091 | 0.15998
966 | 859499200 - EXECUÇÃO DE PASSEIO (CALÇADA) OU PISO DE CONCRETO COM CONCRETO MOLDADO IN LOCO, FEITO EM OBRA, ACABAMENTO CONVENCIONAL, ESPESSURA 6 CM, ARMADO. AF_07/2016 | M2 | 10.5 |  | 56.34 | 591.57 | 73.9 | 775.9 | 1.3116 |  | SE14000/B0/ETE01/ETE12/O*303
| 3777 - LONA PLASTICA PRETA, E= 150 MICRA | M2 | 1 | 1.128 | 1.128
| 4517 - SARRAFO DE MADEIRA NAO APARELHADA *2,5 X 7,5* CM (1 X 3 ") PINUS, MISTA OU EQUIVALENTE DA REGIAO | M | 1.17 | 0.45 | 0.5265
| 7156 - TELA DE ACO SOLDADA NERVURADA, CA-60, Q-196, (3,11 KG/M2), DIAMETRO DO FIO = 5,0 MM, LARGURA = 2,45 M, ESPACAMENTO DA MALHA = 10 X 10 CM | M2 | 21.27 | 1.1224 | 23.8734
| 88262 - CARPINTEIRO DE FORMAS COM ENCARGOS COMPLEMENTARES | H | 18.08 | 0.1354 | 2.448
| 88309 - PEDREIRO COM ENCARGOS COMPLEMENTARES | H | 18.22 | 0.2217 | 4.0394
| 88316 - SERVENTE COM ENCARGOS COMPLEMENTARES | H | 13.06 | 0.357 | 4.6624
| 94964 - CONCRETO FCK = 20MPA, TRAÇO 1:2,7:3 (CIMENTO/ AREIA MÉDIA/ BRITA 1) - PREPARO MECÂNICO COM BETONEIRA 400 L. AF_07/2016 | M3 | 270.7 | 0.0728 | 19.707
967 | 859421800 - TELHAMENTO COM TELHA ESTRUTURAL DE FIBROCIMENTO E= 6 MM, COM ATÉ 2 ÁGUAS, INCLUSO IÇAMENTO. AF_07/2019 | M2 | 32.5 |  | 63.37 | 2059.53 | 83.12 | 2701.28 | 1.3116 |  | SE14000/B0/ETE01/ETE12/O*303
| 1607 - CONJUNTO ARRUELAS DE VEDACAO 5/16" PARA TELHA FIBROCIMENTO (UMA ARRUELA METALICA E UMA ARRUELA PVC - CONICAS) | CJ | 0.14 | 0.94 | 0.1316
| 4312 - FIXADOR DE ABA SIMPLES PARA TELHA DE FIBROCIMENTO, TIPO CANALETA 90 OU KALHETAO | UN | 1.66 | 0.31 | 0.5146
| 7231 - TELHA ESTRUTURAL DE FIBROCIMENTO 2 ABAS, DE 1,00 X 6,00 M (SEM AMIANTO) | UN | 276.03 | 0.204 | 56.3101
| 42482 - GANCHO L COM ROSCA, PARA FIXAR TELHA EM MADEIRA, 1/4" X 350 MM (COLETADO CAIXA) | UN | 1.63 | 0.94 | 1.5322
| 88316 - SERVENTE COM ENCARGOS COMPLEMENTARES | H | 13.06 | 0.157 | 2.0504
| 88323 - TELHADISTA COM ENCARGOS COMPLEMENTARES | H | 19.84 | 0.139 | 2.7578
| 93281 - GUINCHO ELÉTRICO DE COLUNA, CAPACIDADE 400 KG, COM MOTO FREIO, MOTOR TRIFÁSICO DE 1,25 CV - CHP DIURNO. AF_03/2016 | CHP | 18.34 | 0.0025 | 0.04585
| 93282 - GUINCHO ELÉTRICO DE COLUNA, CAPACIDADE 400 KG, COM MOTO FREIO, MOTOR TRIFÁSICO DE 1,25 CV - CHI DIURNO. AF_03/2016 | CHI | 17.58 | 0.0034 | 0.059772
968 | 858762200 - CONTRAPISO EM ARGAMASSA TRAÇO 1:4 (CIMENTO E AREIA), PREPARO MANUAL, APLICADO EM ÁREAS SECAS SOBRE LAJE, ADERIDO, ESPESSURA 2CM. AF_06/2014 | M2 | 17.5 |  | 24.66 | 431.55 | 32.34 | 566.02 | 1.3116 |  | SE14000/B0/ETE01/ETE12/O*303
| 1379 - CIMENTO PORTLAND COMPOSTO CP II-32 | KG | 0.37 | 0.5 | 0.185
| 7334 - ADITIVO ADESIVO LIQUIDO PARA ARGAMASSAS DE REVESTIMENTOS CIMENTICIOS | L | 11.16 | 0.435 | 4.8546
| 87373 - ARGAMASSA TRAÇO 1:4 (EM VOLUME DE CIMENTO E AREIA MÉDIA ÚMIDA) PARA CONTRAPISO, PREPARO MANUAL. AF_08/2019 | M3 | 402.11 | 0.031 | 12.4654
| 88309 - PEDREIRO COM ENCARGOS COMPLEMENTARES | H | 18.22 | 0.29 | 5.2838
| 88316 - SERVENTE COM ENCARGOS COMPLEMENTARES | H | 13.06 | 0.145 | 1.8937
969 | 858727000 - REVESTIMENTO CERÂMICO PARA PAREDES INTERNAS COM PLACAS TIPO ESMALTADA EXTRA DE DIMENSÕES 25X35 CM APLICADAS EM AMBIENTES DE ÁREA MENOR QUE 5 M² A MEIA ALTURA DAS PAREDE | M2 | 7.5 |  | 52.84 | 396.3 | 69.3 | 519.79 | 1.3116 |  | SE14000/B0/ETE01/ETE12/O*303
| 0536 - REVESTIMENTO EM CERAMICA ESMALTADA EXTRA, PEI MENOR OU IGUAL A 3, FORMATO MENOR OU IGUAL A 2025 CM2 | M2 | 23.5 | 1.08 | 25.38
| 1381 - ARGAMASSA COLANTE AC I PARA CERAMICAS | KG | 0.42 | 4.86 | 2.0412
| 34357 - REJUNTE COLORIDO, CIMENTICIO | KG | 2.67 | 0.29 | 0.7743
| 88256 - AZULEJISTA OU LADRILHISTA COM ENCARGOS COMPLEMENTARES | H | 19.92 | 0.93 | 18.5256
| 88316 - SERVENTE COM ENCARGOS COMPLEMENTARES | H | 13.06 | 0.47 | 6.1382
970 | 858726600 - REVESTIMENTO CERÂMICO PARA PAREDES INTERNAS COM PLACAS TIPO ESMALTADA EXTRA DE DIMENSÕES 20X20 CM APLICADAS EM AMBIENTES DE ÁREA MENOR QUE 5 M² A MEIA ALTURA DAS PAREDE | M2 | 27 |  | 49.48 | 1335.96 | 64.9 | 1752.25 | 1.3116 |  | SE14000/B0/ETE01/ETE12/O*303
| 0536 - REVESTIMENTO EM CERAMICA ESMALTADA EXTRA, PEI MENOR OU IGUAL A 3, FORMATO MENOR OU IGUAL A 2025 CM2 | M2 | 23.5 | 1.06 | 24.91
| 1381 - ARGAMASSA COLANTE AC I PARA CERAMICAS | KG | 0.42 | 4.86 | 2.0412
| 34357 - REJUNTE COLORIDO, CIMENTICIO | KG | 2.67 | 0.42 | 1.1214
| 88256 - AZULEJISTA OU LADRILHISTA COM ENCARGOS COMPLEMENTARES | H | 19.92 | 0.8 | 15.936
| 88316 - SERVENTE COM ENCARGOS COMPLEMENTARES | H | 13.06 | 0.42 | 5.4852
971 | 858724600 - REVESTIMENTO CERÂMICO PARA PISO COM PLACAS TIPO ESMALTADA EXTRA DE DIMENSÕES 35X35 CM APLICADA EM AMBIENTES DE ÁREA MENOR QUE 5 M2. AF_06/2014 | M2 | 17.5 |  | 47.64 | 833.7 | 62.48 | 1093.48 | 1.3116 |  | SE14000/B0/ETE01/ETE12/O*303
| 1287 - PISO EM CERAMICA ESMALTADA EXTRA, PEI MAIOR OU IGUAL A 4, FORMATO MENOR OU IGUAL A 2025 CM2 | M2 | 26.7 | 1.08 | 28.836
| 1381 - ARGAMASSA COLANTE AC I PARA CERAMICAS | KG | 0.42 | 4.86 | 2.0412
| 34357 - REJUNTE COLORIDO, CIMENTICIO | KG | 2.67 | 0.24 | 0.6408
| 88256 - AZULEJISTA OU LADRILHISTA COM ENCARGOS COMPLEMENTARES | H | 19.92 | 0.64 | 12.7488
| 88316 - SERVENTE COM ENCARGOS COMPLEMENTARES | H | 13.06 | 0.26 | 3.3956
972 | 858864900 - RODAPÉ CERÂMICO DE 7CM DE ALTURA COM PLACAS TIPO ESMALTADA EXTRA DE DIMENSÕES 45X45CM. AF_06/2014 | M | 23.5 |  | 6.34 | 148.99 | 8.32 | 195.42 | 1.3116 |  | SE14000/B0/ETE01/ETE12/O*303
| 1287 - PISO EM CERAMICA ESMALTADA EXTRA, PEI MAIOR OU IGUAL A 4, FORMATO MENOR OU IGUAL A 2025 CM2 | M2 | 26.7 | 0.15 | 4.005
| 1381 - ARGAMASSA COLANTE AC I PARA CERAMICAS | KG | 0.42 | 0.603 | 0.25326
| 34357 - REJUNTE COLORIDO, CIMENTICIO | KG | 2.67 | 0.084 | 0.22428
| 88256 - AZULEJISTA OU LADRILHISTA COM ENCARGOS COMPLEMENTARES | H | 19.92 | 0.074 | 1.4741
| 88316 - SERVENTE COM ENCARGOS COMPLEMENTARES | H | 13.06 | 0.031 | 0.40486
973 | 858841500 - APLICAÇÃO MANUAL DE FUNDO SELADOR ACRÍLICO EM PAREDES EXTERNAS DE CASAS. AF_06/2014 | M2 | 116.5 |  | 2.39 | 278.44 | 3.13 | 365.2 | 1.3116 |  | SE14000/B0/ETE01/ETE12/O*303
| 6085 - SELADOR ACRILICO PAREDES INTERNAS/EXTERNAS | L | 7.33 | 0.16 | 1.1728
| 88310 - PINTOR COM ENCARGOS COMPLEMENTARES | H | 19.32 | 0.054 | 1.0433
| 88316 - SERVENTE COM ENCARGOS COMPLEMENTARES | H | 13.06 | 0.014 | 0.18284
974 | 859546800 - PINTURA ESMALTE BRILHANTE (2 DEMAOS) SOBRE SUPERFICIE METALICA, INCLUSIVE PROTECAO COM ZARCAO (1 DEMAO) | M2 | 4 |  | 34.62 | 138.48 | 45.41 | 181.63 | 1.3116 |  | SE14000/B0/ETE01/ETE12/O*303
| 3768 - LIXA EM FOLHA PARA FERRO, NUMERO 150 | UN | 2.54 | 0.3 | 0.762
| 5318 - SOLVENTE DILUENTE A BASE DE AGUARRAS | L | 13.84 | 0.03 | 0.4152
| 7292 - TINTA ESMALTE SINTETICO PREMIUM BRILHANTE | L | 28.18 | 0.144 | 4.0579
| 7307 - FUNDO ANTICORROSIVO PARA METAIS FERROSOS (ZARCAO) | L | 29.27 | 0.12 | 3.5124
| 88310 - PINTOR COM ENCARGOS COMPLEMENTARES | H | 19.32 | 0.8 | 15.456
| 88316 - SERVENTE COM ENCARGOS COMPLEMENTARES | H | 13.06 | 0.8 | 10.448
975 | 859422700 - CALHA EM CHAPA DE AÇO GALVANIZADO NÚMERO 24, DESENVOLVIMENTO DE 33 CM, INCLUSO TRANSPORTE VERTICAL. AF_07/2019 | M | 6 |  | 40.81 | 244.86 | 53.53 | 321.16 | 1.3116 |  | SE14000/B0/ETE01/ETE12/O*303
| 0142 - SELANTE ELASTICO MONOCOMPONENTE A BASE DE POLIURETANO PARA JUNTAS DIVERSAS | 310 | 26.47 | 0.053 | 1.4029
| 5061 - PREGO DE ACO POLIDO COM CABECA 18 X 27 (2 1/2 X 10) | KG | 9.8 | 0.008 | 0.0784
| 5104 - REBITE DE ALUMINIO VAZADO DE REPUXO, 3,2 X 8 MM (1KG = 1025 UNIDADES) | KG | 56.28 | 0.0016 | 0.090048
| 13388 - SOLDA EM BARRA DE ESTANHO-CHUMBO 50/50 | KG | 135.28 | 0.059 | 7.9815
| 40869 - CALHA QUADRADA DE CHAPA DE ACO GALVANIZADA NUM 24, CORTE 33 CM (COLETADO CAIXA) | M | 22.2 | 1.05 | 23.31
| 88316 - SERVENTE COM ENCARGOS COMPLEMENTARES | H | 13.06 | 0.282 | 3.6829
| 88323 - TELHADISTA COM ENCARGOS COMPLEMENTARES | H | 19.84 | 0.188 | 3.7299
| 93281 - GUINCHO ELÉTRICO DE COLUNA, CAPACIDADE 400 KG, COM MOTO FREIO, MOTOR TRIFÁSICO DE 1,25 CV - CHP DIURNO. AF_03/2016 | CHP | 18.34 | 0.0132 | 0.24209
| 93282 - GUINCHO ELÉTRICO DE COLUNA, CAPACIDADE 400 KG, COM MOTO FREIO, MOTOR TRIFÁSICO DE 1,25 CV - CHI DIURNO. AF_03/2016 | CHI | 17.58 | 0.0183 | 0.32171
976 | 859423100 - RUFO EM CHAPA DE AÇO GALVANIZADO NÚMERO 24, CORTE DE 25 CM, INCLUSO TRANSPORTE VERTICAL. AF_07/2019 | M | 29.5 |  | 34.74 | 1024.83 | 45.56 | 1344.17 | 1.3116 |  | SE14000/B0/ETE01/ETE12/O*303
| 0142 - SELANTE ELASTICO MONOCOMPONENTE A BASE DE POLIURETANO PARA JUNTAS DIVERSAS | 310 | 26.47 | 0.198 | 5.2411
| 5061 - PREGO DE ACO POLIDO COM CABECA 18 X 27 (2 1/2 X 10) | KG | 9.8 | 0.006 | 0.0588
| 5104 - REBITE DE ALUMINIO VAZADO DE REPUXO, 3,2 X 8 MM (1KG = 1025 UNIDADES) | KG | 56.28 | 0.0012 | 0.067536
| 13388 - SOLDA EM BARRA DE ESTANHO-CHUMBO 50/50 | KG | 135.28 | 0.045 | 6.0876
| 40872 - RUFO INTERNO/EXTERNO DE CHAPA DE ACO GALVANIZADA NUM 24, CORTE 25 CM (COLETADO CAIXA) | M | 16.99 | 1.05 | 17.8395
| 88316 - SERVENTE COM ENCARGOS COMPLEMENTARES | H | 13.06 | 0.207 | 2.7034
| 88323 - TELHADISTA COM ENCARGOS COMPLEMENTARES | H | 19.84 | 0.112 | 2.2221
| 93281 - GUINCHO ELÉTRICO DE COLUNA, CAPACIDADE 400 KG, COM MOTO FREIO, MOTOR TRIFÁSICO DE 1,25 CV - CHP DIURNO. AF_03/2016 | CHP | 18.34 | 0.0132 | 0.24209
| 93282 - GUINCHO ELÉTRICO DE COLUNA, CAPACIDADE 400 KG, COM MOTO FREIO, MOTOR TRIFÁSICO DE 1,25 CV - CHI DIURNO. AF_03/2016 | CHI | 17.58 | 0.0183 | 0.32171
977 | 857393304 - PORTA DE FERRO DE ABRIR TIPO BARRA CHATA, COM REQUADRO E GUARNICAO COMPLETA | M2 | 5.5 |  | 480.24 | 2641.32 | 629.88 | 3464.36 | 1.3116 |  | SE14000/B0/ETE01/ETE12/O*303
| 4930 - PORTA DE ABRIR EM GRADIL COM BARRA CHATA 3 CM X 1/4", COM REQUADRO E GUARNICAO - COMPLETO - ACABAMENTO NATURAL | M2 | 425.57 | 1 | 425.57
| 88315 - SERRALHEIRO COM ENCARGOS COMPLEMENTARES | H | 18.12 | 1.6 | 28.992
| 88316 - SERVENTE COM ENCARGOS COMPLEMENTARES | H | 13.06 | 1.8 | 23.508
| 88627 - ARGAMASSA TRAÇO 1:0,5:4,5 (EM VOLUME DE CIMENTO, CAL E AREIA MÉDIA ÚMIDA) PARA ASSENTAMENTO DE ALVENARIA, PREPARO MANUAL. AF_08/2019 | M3 | 363.94 | 0.006 | 2.1836
978 | 859458100 - JANELA DE ALUMÍNIO MAXIM-AR, FIXAÇÃO COM ARGAMASSA, COM VIDROS, PADRONIZADA. AF_07/2016 | M2 | 3 |  | 419.14 | 1257.42 | 549.74 | 1649.23 | 1.3116 |  | SE14000/B0/ETE01/ETE12/O*303
| 0601 - JANELA MAXIM AR EM ALUMINIO, 80 X 60 CM (A X L), BATENTE/REQUADRO DE 4 A 14 CM, COM VIDRO, SEM GUARNICAO/ALIZAR | M2 | 327.44 | 1.0001 | 327.4727
| 88309 - PEDREIRO COM ENCARGOS COMPLEMENTARES | H | 18.22 | 3.397 | 61.8933
| 88316 - SERVENTE COM ENCARGOS COMPLEMENTARES | H | 13.06 | 1.699 | 22.1889
| 88629 - ARGAMASSA TRAÇO 1:3 (EM VOLUME DE CIMENTO E AREIA MÉDIA ÚMIDA), PREPARO MANUAL. AF_08/2019 | M3 | 361.94 | 0.021 | 7.6007
979 | 859083000 - FECHADURA DE EMBUTIR COM CILINDRO, EXTERNA, COMPLETA, ACABAMENTO PADRÃO MÉDIO, INCLUSO EXECUÇÃO DE FURO - FORNECIMENTO E INSTALAÇÃO. AF_08/2015 | UN | 1 |  | 80.34 | 80.34 | 105.37 | 105.37 | 1.3116 |  | SE14000/B0/ETE01/ETE12/O*303
| 3081 - FECHADURA DE EMBUTIR PARA PORTA EXTERNA / ENTRADA, MAQUINA 55 MM, COM CILINDRO, MACANETA ALAVANCA E ESPELHO EM METAL CROMADO - NIVEL SEGURANCA MEDIO - COMPLETA | CJ | 57.43 | 1 | 57.43
| 88261 - CARPINTEIRO DE ESQUADRIA COM ENCARGOS COMPLEMENTARES | H | 16.34 | 1.002 | 16.3727
| 88316 - SERVENTE COM ENCARGOS COMPLEMENTARES | H | 13.06 | 0.501 | 6.5431
980 | 859130500 - FECHADURA DE EMBUTIR PARA PORTA DE BANHEIRO, COMPLETA, ACABAMENTO PADRÃO POPULAR, INCLUSO EXECUÇÃO DE FURO - FORNECIMENTO E INSTALAÇÃO. AF_08/2015 | UN | 1 |  | 45.93 | 45.93 | 60.24 | 60.24 | 1.3116 |  | SE14000/B0/ETE01/ETE12/O*303
| 3097 - FECHADURA DE EMBUTIR PARA PORTA DE BANHEIRO, TIPO TRANQUETA, MAQUINA 40 MM, MACANETAS ALAVANCA E ROSETAS REDONDAS EM METAL CROMADO - NIVEL SEGURANCA MEDIO - COMPLETA | CJ | 28.39 | 1 | 28.39
| 88261 - CARPINTEIRO DE ESQUADRIA COM ENCARGOS COMPLEMENTARES | H | 16.34 | 0.767 | 12.5328
| 88316 - SERVENTE COM ENCARGOS COMPLEMENTARES | H | 13.06 | 0.384 | 5.015
981 | 859130400 - FECHADURA DE EMBUTIR COM CILINDRO, EXTERNA, COMPLETA, ACABAMENTO PADRÃO POPULAR, INCLUSO EXECUÇÃO DE FURO - FORNECIMENTO E INSTALAÇÃO. AF_08/2015 | UN | 1 |  | 60.86 | 60.86 | 79.82 | 79.82 | 1.3116 |  | SE14000/B0/ETE01/ETE12/O*303
| 3080 - FECHADURA DE EMBUTIR PARA PORTA EXTERNA / ENTRADA, MAQUINA 40 MM, COM CILINDRO, MACANETA ALAVANCA E ESPELHO EM METAL CROMADO - NIVEL SEGURANCA MEDIO - COMPLETA | CJ | 37.95 | 1 | 37.95
| 88261 - CARPINTEIRO DE ESQUADRIA COM ENCARGOS COMPLEMENTARES | H | 16.34 | 1.002 | 16.3727
| 88316 - SERVENTE COM ENCARGOS COMPLEMENTARES | H | 13.06 | 0.501 | 6.5431
982 | 856805400 - PORTAO DE FERRO EM CHAPA GALVANIZADA PLANA 14 GSG | M2 | 3 |  | 217.82 | 653.46 | 285.69 | 857.08 | 1.3116 |  | SE14000/B0/ETE01/ETE12/O*303
| 0026 - ACO CA-25, 10,0 MM, VERGALHAO | KG | 4.11 | 5.1 | 20.961
| 0370 - AREIA MEDIA - POSTO JAZIDA/FORNECEDOR (RETIRADO NA JAZIDA, SEM TRANSPORTE) | M3 | 66.67 | 0.025 | 1.6667
| 1106 - CAL HIDRATADA CH-I PARA ARGAMASSAS | KG | 0.64 | 1 | 0.64
| 1379 - CIMENTO PORTLAND COMPOSTO CP II-32 | KG | 0.37 | 4.6 | 1.702
| 4777 - CANTONEIRA ACO ABAS IGUAIS (QUALQUER BITOLA), ESPESSURA ENTRE 1/8" E 1/4" | KG | 4.35 | 8.26 | 35.931
| 11026 - CHAPA DE ACO GALVANIZADA BITOLA GSG 14, E = 1,95 MM (15,60 KG/M2) | KG | 7.2 | 15.28 | 110.016
| 88309 - PEDREIRO COM ENCARGOS COMPLEMENTARES | H | 18.22 | 1.5 | 27.33
| 88316 - SERVENTE COM ENCARGOS COMPLEMENTARES | H | 13.06 | 1.5 | 19.59
983 | Movimento de Terra |  |  |  |  | 93.96 |  | 123.24 |  |  | SE14000/B0/ETE01/ETE12/O*304
984 | 859699500 - REATERRO MANUAL APILOADO COM SOQUETE. AF_10/2017 | M3 | 3 |  | 31.32 | 93.96 | 41.08 | 123.24 | 1.3116 |  | SE14000/B0/ETE01/ETE12/O*304
| 88316 - SERVENTE COM ENCARGOS COMPLEMENTARES | H | 13.06 | 2.3986 | 31.3257
985 | Fundações e Estruturas |  |  |  |  | 4206.34 |  | 5517.03 |  |  | SE14000/B0/ETE01/ETE12/O*306
986 | 859241800 - MONTAGEM E DESMONTAGEM DE FÔRMA DE PILARES RETANGULARES E ESTRUTURAS SIMILARES COM ÁREA MÉDIA DAS SEÇÕES MENOR OU IGUAL A 0,25 M², PÉ-DIREITO SIMPLES, EM CHAPA DE MADEI | M2 | 1 |  | 54.69 | 54.69 | 71.73 | 71.73 | 1.3116 |  | SE14000/B0/ETE01/ETE12/O*306
| 2692 - DESMOLDANTE PROTETOR PARA FORMAS DE MADEIRA, DE BASE OLEOSA EMULSIONADA EM AGUA | L | 5.21 | 0.01 | 0.0521
| 40271 - LOCACAO DE APRUMADOR METALICO DE PILAR, COM ALTURA E ANGULO REGULAVEIS, EXTENSAO DE *1,50* A *2,80* M | MES | 7.8 | 0.196 | 1.5288
| 40275 - LOCACAO DE VIGA SANDUICHE METALICA VAZADA PARA TRAVAMENTO DE PILARES, ALTURA DE *8* CM, LARGURA DE *6* CM E EXTENSAO DE 2 M | MES | 12 | 0.393 | 4.716
| 40287 - LOCACAO DE BARRA DE ANCORAGEM DE 0,80 A 1,20 M DE EXTENSAO, COM ROSCA DE 5/8", INCLUINDO PORCA E FLANGE | MES | 3 | 0.785 | 2.355
| 40304 - PREGO DE ACO POLIDO COM CABECA DUPLA 17 X 27 (2 1/2 X 11) | KG | 12.3 | 0.019 | 0.2337
| 88239 - AJUDANTE DE CARPINTEIRO COM ENCARGOS COMPLEMENTARES | H | 15 | 0.208 | 3.12
| 88262 - CARPINTEIRO DE FORMAS COM ENCARGOS COMPLEMENTARES | H | 18.08 | 1.137 | 20.557
| 92263 - FABRICAÇÃO DE FÔRMA PARA PILARES E ESTRUTURAS SIMILARES, EM CHAPA DE MADEIRA COMPENSADA RESINADA, E = 17 MM. AF_12/2015 | M2 | 84.26 | 0.263 | 22.1604
987 | 859287400 - LANÇAMENTO COM USO DE BOMBA, ADENSAMENTO E ACABAMENTO DE CONCRETO EM ESTRUTURAS. AF_12/2015 | M3 | 3 |  | 22.88 | 68.64 | 30.01 | 90.03 | 1.3116 |  | SE14000/B0/ETE01/ETE12/O*306
| 88262 - CARPINTEIRO DE FORMAS COM ENCARGOS COMPLEMENTARES | H | 18.08 | 0.199 | 3.5979
| 88309 - PEDREIRO COM ENCARGOS COMPLEMENTARES | H | 18.22 | 0.199 | 3.6258
| 88316 - SERVENTE COM ENCARGOS COMPLEMENTARES | H | 13.06 | 1.192 | 15.5675
| 90586 - VIBRADOR DE IMERSÃO, DIÂMETRO DE PONTEIRA 45MM, MOTOR ELÉTRICO TRIFÁSICO POTÊNCIA DE 2 CV - CHP DIURNO. AF_06/2015 | CHP | 1.24 | 0.068 | 0.08432
| 90587 - VIBRADOR DE IMERSÃO, DIÂMETRO DE PONTEIRA 45MM, MOTOR ELÉTRICO TRIFÁSICO POTÊNCIA DE 2 CV - CHI DIURNO. AF_06/2015 | CHI | 0.29 | 0.131 | 0.03799
988 | 65000276 - ARMADURA DE ACO CA 50, FORNECIMENTO E COLOCACAO | KG | 152 |  | 7.19 | 1092.88 | 9.43 | 1433.42 | 1.3116 |  | SE14000/B0/ETE01/ETE12/O*306
| 35000041 - OFICIAL, INCLUSIVE ES E ENCARGOS COMPLEMENTARES | H | 18.32 | 0.1 | 1.832
| 35000043 - AUXILIAR DE OFICIAL, INCLUSIVE ES E ENCARGOS COMPLEMENTARES | H | 14.63 | 0.1 | 1.463
| 35000052 - ACO CA-50 A OU B | TO | 3632.99 | 0.001 | 3.633
| 35000618 - ARAME PRETO RECOZIDO PG.7-E (0,0016 KG / M) | KG | 8.81 | 0.03 | 0.2643
989 | 859496500 - CONCRETO FCK = 25MPA, TRAÇO 1:2,3:2,7 (CIMENTO/ AREIA MÉDIA/ BRITA 1) - PREPARO MECÂNICO COM BETONEIRA 400 L. AF_07/2016 | M3 | 3 |  | 278.46 | 835.38 | 365.23 | 1095.68 | 1.3116 |  | SE14000/B0/ETE01/ETE12/O*306
| 0370 - AREIA MEDIA - POSTO JAZIDA/FORNECEDOR (RETIRADO NA JAZIDA, SEM TRANSPORTE) | M3 | 66.67 | 0.723 | 48.2024
| 1379 - CIMENTO PORTLAND COMPOSTO CP II-32 | KG | 0.37 | 362.66 | 134.1842
| 4721 - PEDRA BRITADA N. 1 (9,5 a 19 MM) POSTO PEDREIRA/FORNECEDOR, SEM FRETE | M3 | 71.24 | 0.593 | 42.2453
| 88316 - SERVENTE COM ENCARGOS COMPLEMENTARES | H | 13.06 | 2.31 | 30.1686
| 88377 - OPERADOR DE BETONEIRA ESTACIONÁRIA/MISTURADOR COM ENCARGOS COMPLEMENTARES | H | 15.49 | 1.46 | 22.6154
| 88830 - BETONEIRA CAPACIDADE NOMINAL DE 400 L, CAPACIDADE DE MISTURA 280 L, MOTOR ELÉTRICO TRIFÁSICO POTÊNCIA DE 2 CV, SEM CARREGADOR - CHP DIURNO. AF_10/2014 | CHP | 1.21 | 0.75 | 0.9075
| 88831 - BETONEIRA CAPACIDADE NOMINAL DE 400 L, CAPACIDADE DE MISTURA 280 L, MOTOR ELÉTRICO TRIFÁSICO POTÊNCIA DE 2 CV, SEM CARREGADOR - CHI DIURNO. AF_10/2014 | CHI | 0.25 | 0.71 | 0.1775
990 | 857420201 - LAJE PRE-MOLDADA P/FORRO, SOBRECARGA 100KG/M2, VAOS ATE 3,50M/E=8CM, C/LAJOTAS E CAP.C/CONC FCK=20MPA, 3CM, INTER-EIXO 38CM, C/ESCORAMENTO (REAPR.3X) E FERRAGEM NEGATIV | M2 | 32.5 |  | 66.3 | 2154.75 | 86.96 | 2826.17 | 1.3116 |  | SE14000/B0/ETE01/ETE12/O*306
| 0039 - ACO CA-60, 5,0 MM, VERGALHAO | KG | 4.35 | 0.471 | 2.0488
| 3736 - LAJE PRE-MOLDADA CONVENCIONAL (LAJOTAS + VIGOTAS) PARA FORRO, UNIDIRECIONAL, SOBRECARGA DE 100 KG/M2, VAO ATE 4,00 M (SEM COLOCACAO) | M2 | 34.5 | 1 | 34.5
| 4491 - PONTALETE DE MADEIRA NAO APARELHADA *7,5 X 7,5* CM (3 X 3 ") PINUS, MISTA OU EQUIVALENTE DA REGIAO | M | 3.26 | 0.29 | 0.9454
| 5061 - PREGO DE ACO POLIDO COM CABECA 18 X 27 (2 1/2 X 10) | KG | 9.8 | 0.03 | 0.294
| 6189 - TABUA DE MADEIRA NAO APARELHADA *2,5 X 30* CM, CEDRINHO OU EQUIVALENTE DA REGIAO | M | 16.3 | 0.17 | 2.771
| 88239 - AJUDANTE DE CARPINTEIRO COM ENCARGOS COMPLEMENTARES | H | 15 | 0.16 | 2.4
| 88262 - CARPINTEIRO DE FORMAS COM ENCARGOS COMPLEMENTARES | H | 18.08 | 0.16 | 2.8928
| 88309 - PEDREIRO COM ENCARGOS COMPLEMENTARES | H | 18.22 | 0.35 | 6.377
| 88316 - SERVENTE COM ENCARGOS COMPLEMENTARES | H | 13.06 | 0.36 | 4.7016
| 92874 - LANÇAMENTO COM USO DE BOMBA, ADENSAMENTO E ACABAMENTO DE CONCRETO EM ESTRUTURAS. AF_12/2015 | M3 | 22.88 | 0.033 | 0.75504
| 94970 - CONCRETO FCK = 20MPA, TRAÇO 1:2,7:3 (CIMENTO/ AREIA MÉDIA/ BRITA 1) - PREPARO MECÂNICO COM BETONEIRA 600 L. AF_07/2016 | M3 | 262.34 | 0.033 | 8.6572
991 | Instalação Hidráulica Predial |  |  |  |  | 2613.26 |  | 3427.56 |  |  | SE14000/B0/ETE01/ETE12/O*322
992 | 858689400 - BANCADA DE MÁRMORE SINTÉTICO 120 X 60CM, COM CUBA INTEGRADA - FORNECIMENTO E INSTALAÇÃO. AF_12/2013 | UN | 2 |  | 217.66 | 435.32 | 285.48 | 570.97 | 1.3116 |  | SE14000/B0/ETE01/ETE12/O*322
| 0541 - BANCADA DE MARMORE SINTETICO COM UMA CUBA, 120 X *60* CM | UN | 128.83 | 1 | 128.83
| 4823 - MASSA PLASTICA PARA MARMORE/GRANITO | KG | 28.46 | 0.0692 | 1.9694
| 7568 - BUCHA DE NYLON SEM ABA S10, COM PARAFUSO DE 6,10 X 65 MM EM ACO ZINCADO COM ROSCA SOBERBA, CABECA CHATA E FENDA PHILLIPS | UN | 0.36 | 4 | 1.44
| 37329 - REJUNTE EPOXI BRANCO | KG | 37.21 | 0.156 | 5.8048
| 37591 - SUPORTE MAO-FRANCESA EM ACO, ABAS IGUAIS 40 CM, CAPACIDADE MINIMA 70 KG, BRANCO | UN | 28.26 | 2 | 56.52
| 88267 - ENCANADOR OU BOMBEIRO HIDRÁULICO COM ENCARGOS COMPLEMENTARES | H | 17.79 | 0.83 | 14.7657
| 88316 - SERVENTE COM ENCARGOS COMPLEMENTARES | H | 13.06 | 0.64 | 8.3584
993 | 858690400 - LAVATÓRIO LOUÇA BRANCA SUSPENSO, 29,5 X 39CM OU EQUIVALENTE, PADRÃO POPULAR - FORNECIMENTO E INSTALAÇÃO. AF_12/2013 | UN | 1 |  | 108.14 | 108.14 | 141.84 | 141.84 | 1.3116 |  | SE14000/B0/ETE01/ETE12/O*322
| 4351 - PARAFUSO NIQUELADO 3 1/2" COM ACABAMENTO CROMADO PARA FIXAR PECA SANITARIA, INCLUI PORCA CEGA, ARRUELA E BUCHA DE NYLON TAMANHO S-8 | UN | 10.47 | 2 | 20.94
| 10425 - LAVATORIO LOUCA BRANCA SUSPENSO *40 X 30* CM | UN | 75.91 | 1 | 75.91
| 37329 - REJUNTE EPOXI BRANCO | KG | 37.21 | 0.0507 | 1.8865
| 88267 - ENCANADOR OU BOMBEIRO HIDRÁULICO COM ENCARGOS COMPLEMENTARES | H | 17.79 | 0.39 | 6.9381
| 88316 - SERVENTE COM ENCARGOS COMPLEMENTARES | H | 13.06 | 0.19 | 2.4814
994 | 859547000 - VASO SANITARIO SIFONADO CONVENCIONAL COM LOUÇA BRANCA, INCLUSO CONJUNTO DE LIGAÇÃO PARA BACIA SANITÁRIA AJUSTÁVEL - FORNECIMENTO E INSTALAÇÃO. AF_10/2016 | UN | 1 |  | 176.94 | 176.94 | 232.07 | 232.07 | 1.3116 |  | SE14000/B0/ETE01/ETE12/O*322
| 6142 - CONJUNTO DE LIGACAO PARA BACIA SANITARIA AJUSTAVEL, EM PLASTICO BRANCO, COM TUBO, CANOPLA E ESPUDE | UN | 5.68 | 1 | 5.68
| 95469 - VASO SANITARIO SIFONADO CONVENCIONAL COM LOUÇA BRANCA - FORNECIMENTO E INSTALAÇÃO. AF_10/2016 | UN | 171.26 | 1 | 171.26
995 | 858936000 - CURVA 90 GRAUS, PVC, SOLDÁVEL, DN 20MM, INSTALADO EM RAMAL OU SUB-RAMAL DE ÁGUA - FORNECIMENTO E INSTALAÇÃO. AF_12/2014 | UN | 4 |  | 6.04 | 24.16 | 7.92 | 31.69 | 1.3116 |  | SE14000/B0/ETE01/ETE12/O*322
| 0122 - ADESIVO PLASTICO PARA PVC, FRASCO COM 850 GR | UN | 40.65 | 0.006 | 0.2439
| 1955 - CURVA DE PVC 90 GRAUS, SOLDAVEL, 20 MM, PARA AGUA FRIA PREDIAL (NBR 5648) | UN | 1.5 | 1 | 1.5
| 20083 - SOLUCAO LIMPADORA PARA PVC, FRASCO COM 1000 CM3 | UN | 35.3 | 0.006 | 0.2118
| 38383 - LIXA D'AGUA EM FOLHA, GRAO 100 | UN | 1.56 | 0.043 | 0.06708
| 88248 - AUXILIAR DE ENCANADOR OU BOMBEIRO HIDRÁULICO COM ENCARGOS COMPLEMENTARES | H | 13.51 | 0.129 | 1.7428
| 88267 - ENCANADOR OU BOMBEIRO HIDRÁULICO COM ENCARGOS COMPLEMENTARES | H | 17.79 | 0.129 | 2.2949
996 | 858688800 - VASO SANITÁRIO SIFONADO COM CAIXA ACOPLADA LOUÇA BRANCA - FORNECIMENTO E INSTALAÇÃO. AF_12/2013 | UN | 1 |  | 365.1 | 365.1 | 478.87 | 478.87 | 1.3116 |  | SE14000/B0/ETE01/ETE12/O*322
| 4384 - PARAFUSO NIQUELADO COM ACABAMENTO CROMADO PARA FIXAR PECA SANITARIA, INCLUI PORCA CEGA, ARRUELA E BUCHA DE NYLON TAMANHO S-10 | UN | 14.13 | 2 | 28.26
| 6138 - VEDACAO PVC, 100 MM, PARA SAIDA VASO SANITARIO | UN | 1.6 | 1 | 1.6
| 10422 - BACIA SANITARIA (VASO) COM CAIXA ACOPLADA, DE LOUCA BRANCA | UN | 310.17 | 1 | 310.17
| 37329 - REJUNTE EPOXI BRANCO | KG | 37.21 | 0.1469 | 5.4661
| 88267 - ENCANADOR OU BOMBEIRO HIDRÁULICO COM ENCARGOS COMPLEMENTARES | H | 17.79 | 0.78 | 13.8762
| 88316 - SERVENTE COM ENCARGOS COMPLEMENTARES | H | 13.06 | 0.44 | 5.7464
997 | 858971400 - TUBO PVC, SERIE NORMAL, ESGOTO PREDIAL, DN 100 MM, FORNECIDO E INSTALADO EM RAMAL DE DESCARGA OU RAMAL DE ESGOTO SANITÁRIO. AF_12/2014 | M | 42 |  | 35.8 | 1503.6 | 46.96 | 1972.12 | 1.3116 |  | SE14000/B0/ETE01/ETE12/O*322
| 0122 - ADESIVO PLASTICO PARA PVC, FRASCO COM 850 GR | UN | 40.65 | 0.0363 | 1.4756
| 9836 - TUBO PVC SERIE NORMAL, DN 100 MM, PARA ESGOTO PREDIAL (NBR 5688) | M | 8.3 | 1.05 | 8.715
| 20083 - SOLUCAO LIMPADORA PARA PVC, FRASCO COM 1000 CM3 | UN | 35.3 | 0.0593 | 2.0933
| 38383 - LIXA D'AGUA EM FOLHA, GRAO 100 | UN | 1.56 | 0.247 | 0.38532
| 88248 - AUXILIAR DE ENCANADOR OU BOMBEIRO HIDRÁULICO COM ENCARGOS COMPLEMENTARES | H | 13.51 | 0.74 | 9.9974
| 88267 - ENCANADOR OU BOMBEIRO HIDRÁULICO COM ENCARGOS COMPLEMENTARES | H | 17.79 | 0.74 | 13.1646
998 | MATERIAIS |  |  |  |  | 422.77 |  | 511.26 |  |  | SE14000/B0/ETE01/ETE12/M
999 | Materiais Fornecimento CONTRATADA |  |  |  |  | 422.77 |  | 511.26 |  |  | SE14000/B0/ETE01/ETE12/M*332
1000 | 951187100 - CAIXA D'AGUA DE FIBRA DE VIDRO, PARA 500 LITROS, COM TAMPA | UN | 1 |  | 264 | 264 | 319.26 | 319.26 |  | 1.2093 | SE14000/B0/ETE01/ETE12/M*332
1001 | 950399300 - TABUA DE MADEIRA APARELHADA *2,5 X 15* CM, MACARANDUBA, ANGELIM OU EQUIVALENTE DA REGIAO | M2 | 1.5 |  | 105.85 | 158.77 | 128 | 192 |  | 1.2093 | SE14000/B0/ETE01/ETE12/M*332
1002 | ABASTECIMENTO DE ÁGUA |  |  |  |  | 6527.06 |  | 8386.78 |  |  | SE14000/B0/ETE01/ETE13
1003 | SERVIÇOS |  |  |  |  | 4824.99 |  | 6328.46 |  |  | SE14000/B0/ETE01/ETE13/O
1004 | Movimento de Terra |  |  |  |  | 4566.27 |  | 5989.12 |  |  | SE14000/B0/ETE01/ETE13/O*304
1005 | 859338200 - REATERRO MANUAL DE VALAS COM COMPACTAÇÃO MECANIZADA. AF_04/2016 | M3 | 79.5 |  | 21.23 | 1687.79 | 27.85 | 2213.71 | 1.3116 |  | SE14000/B0/ETE01/ETE13/O*304
| 88316 - SERVENTE COM ENCARGOS COMPLEMENTARES | H | 13.06 | 0.65 | 8.489
| 91533 - COMPACTADOR DE SOLOS DE PERCUSSÃO (SOQUETE) COM MOTOR A GASOLINA 4 TEMPOS, POTÊNCIA 4 CV - CHP DIURNO. AF_08/2015 | CHP | 24.48 | 0.274 | 6.7075
| 91534 - COMPACTADOR DE SOLOS DE PERCUSSÃO (SOQUETE) COM MOTOR A GASOLINA 4 TEMPOS, POTÊNCIA 4 CV - CHI DIURNO. AF_08/2015 | CHI | 18.82 | 0.254 | 4.7803
| 95606 - UMIDIFICAÇÃO DE MATERIAL PARA VALAS COM CAMINHÃO PIPA 10000L. AF_11/2016 | M3 | 1.27 | 1 | 1.27
1006 | 859409700 - PREPARO DE FUNDO DE VALA COM LARGURA MENOR QUE 1,5 M, EM LOCAL COM NÍVEL BAIXO DE INTERFERÊNCIA. AF_06/2016 | M2 | 198.5 |  | 4.04 | 801.94 | 5.3 | 1051.82 | 1.3116 |  | SE14000/B0/ETE01/ETE13/O*304
| 88309 - PEDREIRO COM ENCARGOS COMPLEMENTARES | H | 18.22 | 0.104 | 1.8949
| 88316 - SERVENTE COM ENCARGOS COMPLEMENTARES | H | 13.06 | 0.156 | 2.0374
| 91533 - COMPACTADOR DE SOLOS DE PERCUSSÃO (SOQUETE) COM MOTOR A GASOLINA 4 TEMPOS, POTÊNCIA 4 CV - CHP DIURNO. AF_08/2015 | CHP | 24.48 | 0.003 | 0.07344
| 91534 - COMPACTADOR DE SOLOS DE PERCUSSÃO (SOQUETE) COM MOTOR A GASOLINA 4 TEMPOS, POTÊNCIA 4 CV - CHI DIURNO. AF_08/2015 | CHI | 18.82 | 0.003 | 0.05646
1007 | 65000149 - ESCAVACAO MANUAL EM SOLO, PROFUNDIDADE ATE 1,50 M | M3 | 79.5 |  | 26.12 | 2076.54 | 34.26 | 2723.59 | 1.3116 |  | SE14000/B0/ETE01/ETE13/O*304
| 35000044 - SERVENTE, INCLUSIVE ES E ENCARGOS COMPLEMENTARES | H | 13.06 | 2 | 26.12
1008 | Serviços Específicos |  |  |  |  | 258.72 |  | 339.34 |  |  | SE14000/B0/ETE01/ETE13/O*329
1009 | CS000030 - FIXAÇÃO DA TORNEIRA | UN | 12 |  | 21.56 | 258.72 | 28.28 | 339.34 | 1.3116 |  | SE14000/B0/ETE01/ETE13/O*329
| 9839 - TUBO PVC, SERIE R, DN 75 MM, PARA ESGOTO OU AGUAS PLUVIAIS PREDIAL (NBR 5688) | M | 11.69 | 0.5 | 5.845
| 9859 - TUBO PVC ROSCAVEL, 3/4", AGUA FRIA PREDIAL | M | 6.33 | 0.75 | 4.7475
| 87372 - ARGAMASSA TRAÇO 1:3 (EM VOLUME DE CIMENTO E AREIA MÉDIA ÚMIDA) PARA CONTRAPISO, PREPARO MANUAL. AF_08/2019 | M3 | 443.99 | 0.01 | 4.4399
| 88316 - SERVENTE COM ENCARGOS COMPLEMENTARES | H | 13.06 | 0.5 | 6.53
1010 | MATERIAIS |  |  |  |  | 1702.07 |  | 2058.32 |  |  | SE14000/B0/ETE01/ETE13/M
1011 | Materiais Fornecimento CONTRATADA |  |  |  |  | 1702.07 |  | 2058.32 |  |  | SE14000/B0/ETE01/ETE13/M*332
1012 | 950986900 - TUBO PVC, SOLDAVEL, DN 32 MM, AGUA FRIA (NBR-5648) | M | 76 |  | 5.27 | 400.52 | 6.37 | 484.35 |  | 1.2093 | SE14000/B0/ETE01/ETE13/M*332
1013 | 950986800 - TUBO PVC, SOLDAVEL, DN 25 MM, AGUA FRIA (NBR-5648) | M | 153 |  | 2.35 | 359.55 | 2.84 | 434.8 |  | 1.2093 | SE14000/B0/ETE01/ETE13/M*332
1014 | 950986700 - TUBO PVC, SOLDAVEL, DN 20 MM, AGUA FRIA (NBR-5648) | M | 168 |  | 1.83 | 307.44 | 2.21 | 371.79 |  | 1.2093 | SE14000/B0/ETE01/ETE13/M*332
1015 | 951167500 - REGISTRO DE ESFERA, PVC, COM VOLANTE, VS, SOLDAVEL, DN 32 MM, COM CORPO DIVIDIDO | UN | 2 |  | 26.51 | 53.02 | 32.06 | 64.12 |  | 1.2093 | SE14000/B0/ETE01/ETE13/M*332
1016 | 951167400 - REGISTRO DE ESFERA, PVC, COM VOLANTE, VS, SOLDAVEL, DN 25 MM, COM CORPO DIVIDIDO | UN | 2 |  | 16.69 | 33.38 | 20.18 | 40.37 |  | 1.2093 | SE14000/B0/ETE01/ETE13/M*332
1017 | 950714000 - TE SOLDAVEL, PVC, 90 GRAUS, 32 MM, PARA AGUA FRIA PREDIAL (NBR 5648) | UN | 1 |  | 2.61 | 2.61 | 3.16 | 3.16 |  | 1.2093 | SE14000/B0/ETE01/ETE13/M*332
1018 | 950712100 - TE PVC, SOLDAVEL, COM BUCHA DE LATAO NA BOLSA CENTRAL, 90 GRAUS, 20 MM X 1/2", PARA AGUA FRIA PREDIAL | UN | 3 |  | 6.18 | 18.54 | 7.47 | 22.42 |  | 1.2093 | SE14000/B0/ETE01/ETE13/M*332
1019 | 950713600 - TE DE REDUCAO, PVC, SOLDAVEL, 90 GRAUS, 32 MM X 25 MM, PARA AGUA FRIA PREDIAL | UN | 1 |  | 3.88 | 3.88 | 4.69 | 4.69 |  | 1.2093 | SE14000/B0/ETE01/ETE13/M*332
1020 | 950710400 - TE DE REDUCAO, PVC, SOLDAVEL, 90 GRAUS, 25 MM X 20 MM, PARA AGUA FRIA PREDIAL | UN | 2 |  | 2.06 | 4.12 | 2.49 | 4.98 |  | 1.2093 | SE14000/B0/ETE01/ETE13/M*332
1021 | 950082900 - BUCHA DE REDUCAO DE PVC, SOLDAVEL, CURTA, COM 32 X 25 MM, PARA AGUA FRIA PREDIAL | UN | 1 |  | 0.57 | 0.57 | 0.69 | 0.69 |  | 1.2093 | SE14000/B0/ETE01/ETE13/M*332
1022 | 950082800 - BUCHA DE REDUCAO DE PVC, SOLDAVEL, CURTA, COM 25 X 20 MM, PARA AGUA FRIA PREDIAL | UN | 2 |  | 0.27 | 0.54 | 0.33 | 0.65 |  | 1.2093 | SE14000/B0/ETE01/ETE13/M*332
1023 | 950352900 - JOELHO PVC, SOLDAVEL, 90 GRAUS, 25 MM, PARA AGUA FRIA PREDIAL | UN | 13 |  | 0.46 | 5.98 | 0.56 | 7.23 |  | 1.2093 | SE14000/B0/ETE01/ETE13/M*332
1024 | 950353600 - JOELHO PVC, SOLDAVEL, 90 GRAUS, 32 MM, PARA AGUA FRIA PREDIAL | UN | 8 |  | 1.38 | 11.04 | 1.67 | 13.35 |  | 1.2093 | SE14000/B0/ETE01/ETE13/M*332
1025 | 950354200 - JOELHO PVC, SOLDAVEL, 90 GRAUS, 20 MM, PARA AGUA FRIA PREDIAL | UN | 4 |  | 0.33 | 1.32 | 0.4 | 1.6 |  | 1.2093 | SE14000/B0/ETE01/ETE13/M*332
1026 | 951176200 - TORNEIRA CROMADA COM BICO PARA JARDIM/TANQUE 1/2 " OU 3/4 " (REF 1153) | UN | 12 |  | 41.63 | 499.56 | 50.34 | 604.12 |  | 1.2093 | SE14000/B0/ETE01/ETE13/M*332
1027 | LEITO DE SECAGEM 01 |  |  |  |  | 85321.66 |  | 111614.4 |  |  | SE14000/B0/ETE01/ETE14
1028 | SERVIÇOS |  |  |  |  | 82452.88 |  | 108145.18 |  |  | SE14000/B0/ETE01/ETE14/O
1029 | Construção Civil |  |  |  |  | 2888.82 |  | 3788.98 |  |  | SE14000/B0/ETE01/ETE14/O*303
1030 | 859499200 - EXECUÇÃO DE PASSEIO (CALÇADA) OU PISO DE CONCRETO COM CONCRETO MOLDADO IN LOCO, FEITO EM OBRA, ACABAMENTO CONVENCIONAL, ESPESSURA 6 CM, ARMADO. AF_07/2016 | M2 | 22.5 |  | 56.34 | 1267.65 | 73.9 | 1662.65 | 1.3116 |  | SE14000/B0/ETE01/ETE14/O*303
| 3777 - LONA PLASTICA PRETA, E= 150 MICRA | M2 | 1 | 1.128 | 1.128
| 4517 - SARRAFO DE MADEIRA NAO APARELHADA *2,5 X 7,5* CM (1 X 3 ") PINUS, MISTA OU EQUIVALENTE DA REGIAO | M | 1.17 | 0.45 | 0.5265
| 7156 - TELA DE ACO SOLDADA NERVURADA, CA-60, Q-196, (3,11 KG/M2), DIAMETRO DO FIO = 5,0 MM, LARGURA = 2,45 M, ESPACAMENTO DA MALHA = 10 X 10 CM | M2 | 21.27 | 1.1224 | 23.8734
| 88262 - CARPINTEIRO DE FORMAS COM ENCARGOS COMPLEMENTARES | H | 18.08 | 0.1354 | 2.448
| 88309 - PEDREIRO COM ENCARGOS COMPLEMENTARES | H | 18.22 | 0.2217 | 4.0394
| 88316 - SERVENTE COM ENCARGOS COMPLEMENTARES | H | 13.06 | 0.357 | 4.6624
| 94964 - CONCRETO FCK = 20MPA, TRAÇO 1:2,7:3 (CIMENTO/ AREIA MÉDIA/ BRITA 1) - PREPARO MECÂNICO COM BETONEIRA 400 L. AF_07/2016 | M3 | 270.7 | 0.0728 | 19.707
1031 | 857392401 - PINTURA ESMALTE ALTO BRILHO, DUAS DEMAOS, SOBRE SUPERFICIE METALICA | M2 | 1 |  | 23.17 | 23.17 | 30.39 | 30.39 | 1.3116 |  | SE14000/B0/ETE01/ETE14/O*303
| 3768 - LIXA EM FOLHA PARA FERRO, NUMERO 150 | UN | 2.54 | 0.6 | 1.524
| 5318 - SOLVENTE DILUENTE A BASE DE AGUARRAS | L | 13.84 | 0.07 | 0.9688
| 7292 - TINTA ESMALTE SINTETICO PREMIUM BRILHANTE | L | 28.18 | 0.16 | 4.5088
| 88310 - PINTOR COM ENCARGOS COMPLEMENTARES | H | 19.32 | 0.5 | 9.66
| 88316 - SERVENTE COM ENCARGOS COMPLEMENTARES | H | 13.06 | 0.5 | 6.53
1032 | 857387302 - LEITO FILTRANTE - FORN.E ENCHIMENTO C/ BRITA NO. 4 | M3 | 10 |  | 159.8 | 1598 | 209.59 | 2095.94 | 1.3116 |  | SE14000/B0/ETE01/ETE14/O*303
| 4723 - PEDRA BRITADA N. 4 (50 A 76 MM) POSTO PEDREIRA/FORNECEDOR, SEM FRETE | M3 | 77.72 | 1.05 | 81.606
| 88309 - PEDREIRO COM ENCARGOS COMPLEMENTARES | H | 18.22 | 2.5 | 45.55
| 88316 - SERVENTE COM ENCARGOS COMPLEMENTARES | H | 13.06 | 2.5 | 32.65
1033 | Movimento de Terra |  |  |  |  | 9703.08 |  | 12726.55 |  |  | SE14000/B0/ETE01/ETE14/O*304
1034 | 859335800 - ESCAVAÇÃO MANUAL DE VALA COM PROFUNDIDADE MENOR OU IGUAL A 1,30 M. AF_03/2016 | M3 | 170 |  | 51.66 | 8782.2 | 67.76 | 11518.73 | 1.3116 |  | SE14000/B0/ETE01/ETE14/O*304
| 88316 - SERVENTE COM ENCARGOS COMPLEMENTARES | H | 13.06 | 3.956 | 51.6654
1035 | 857401001 - CARGA E DESCARGA MECANICA DE SOLO UTILIZANDO CAMINHAO BASCULANTE 6,0M3/16T E PA CARREGADEIRA SOBRE PNEUS 128 HP, CAPACIDADE DA CAÇAMBA 1,7 A 2,8 M3, PESO OPERACIONAL 11 | M3 | 221 |  | 1.43 | 316.03 | 1.88 | 414.5 | 1.3116 |  | SE14000/B0/ETE01/ETE14/O*304
| 5811 - CAMINHÃO BASCULANTE 6 M3, PESO BRUTO TOTAL 16.000 KG, CARGA ÚTIL MÁXIMA 13.071 KG, DISTÂNCIA ENTRE EIXOS 4,80 M, POTÊNCIA 230 CV INCLUSIVE CAÇAMBA METÁLICA - CHP DIU | CHP | 118.42 | 0.003 | 0.35526
| 5940 - PÁ CARREGADEIRA SOBRE RODAS, POTÊNCIA LÍQUIDA 128 HP, CAPACIDADE DA CAÇAMBA 1,7 A 2,8 M3, PESO OPERACIONAL 11632 KG - CHP DIURNO. AF_06/2014 | CHP | 123.42 | 0.008 | 0.98736
| 88316 - SERVENTE COM ENCARGOS COMPLEMENTARES | H | 13.06 | 0.008 | 0.10448
1036 | 858334400 - ESPALHAMENTO DE MATERIAL EM BOTA FORA, COM UTILIZACAO DE TRATOR DE ESTEIRAS DE 165 HP | M3 | 221 |  | 0.79 | 174.59 | 1.04 | 228.99 | 1.3116 |  | SE14000/B0/ETE01/ETE14/O*304
| 5847 - TRATOR DE ESTEIRAS, POTÊNCIA 170 HP, PESO OPERACIONAL 19 T, CAÇAMBA 5,2 M3 - CHP DIURNO. AF_06/2014 | CHP | 155.57 | 0.0029867 | 0.46464
| 88316 - SERVENTE COM ENCARGOS COMPLEMENTARES | H | 13.06 | 0.0255 | 0.33303
1037 | 859409700 - PREPARO DE FUNDO DE VALA COM LARGURA MENOR QUE 1,5 M, EM LOCAL COM NÍVEL BAIXO DE INTERFERÊNCIA. AF_06/2016 | M2 | 106.5 |  | 4.04 | 430.26 | 5.3 | 564.33 | 1.3116 |  | SE14000/B0/ETE01/ETE14/O*304
| 88309 - PEDREIRO COM ENCARGOS COMPLEMENTARES | H | 18.22 | 0.104 | 1.8949
| 88316 - SERVENTE COM ENCARGOS COMPLEMENTARES | H | 13.06 | 0.156 | 2.0374
| 91533 - COMPACTADOR DE SOLOS DE PERCUSSÃO (SOQUETE) COM MOTOR A GASOLINA 4 TEMPOS, POTÊNCIA 4 CV - CHP DIURNO. AF_08/2015 | CHP | 24.48 | 0.003 | 0.07344
| 91534 - COMPACTADOR DE SOLOS DE PERCUSSÃO (SOQUETE) COM MOTOR A GASOLINA 4 TEMPOS, POTÊNCIA 4 CV - CHI DIURNO. AF_08/2015 | CHI | 18.82 | 0.003 | 0.05646
1038 | Fundações e Estruturas |  |  |  |  | 58146.8 |  | 76265.33 |  |  | SE14000/B0/ETE01/ETE14/O*306
1039 | 859241900 - MONTAGEM E DESMONTAGEM DE FÔRMA DE PILARES RETANGULARES E ESTRUTURAS SIMILARES COM ÁREA MÉDIA DAS SEÇÕES MAIOR QUE 0,25 M², PÉ-DIREITO SIMPLES, EM CHAPA DE MADEIRA COMP | M2 | 73 |  | 49.05 | 3580.65 | 64.33 | 4696.38 | 1.3116 |  | SE14000/B0/ETE01/ETE14/O*306
| 2692 - DESMOLDANTE PROTETOR PARA FORMAS DE MADEIRA, DE BASE OLEOSA EMULSIONADA EM AGUA | L | 5.21 | 0.01 | 0.0521
| 40271 - LOCACAO DE APRUMADOR METALICO DE PILAR, COM ALTURA E ANGULO REGULAVEIS, EXTENSAO DE *1,50* A *2,80* M | MES | 7.8 | 0.196 | 1.5288
| 40275 - LOCACAO DE VIGA SANDUICHE METALICA VAZADA PARA TRAVAMENTO DE PILARES, ALTURA DE *8* CM, LARGURA DE *6* CM E EXTENSAO DE 2 M | MES | 12 | 0.393 | 4.716
| 40287 - LOCACAO DE BARRA DE ANCORAGEM DE 0,80 A 1,20 M DE EXTENSAO, COM ROSCA DE 5/8", INCLUINDO PORCA E FLANGE | MES | 3 | 0.785 | 2.355
| 40304 - PREGO DE ACO POLIDO COM CABECA DUPLA 17 X 27 (2 1/2 X 11) | KG | 12.3 | 0.019 | 0.2337
| 88239 - AJUDANTE DE CARPINTEIRO COM ENCARGOS COMPLEMENTARES | H | 15 | 0.159 | 2.385
| 88262 - CARPINTEIRO DE FORMAS COM ENCARGOS COMPLEMENTARES | H | 18.08 | 0.866 | 15.6573
| 92263 - FABRICAÇÃO DE FÔRMA PARA PILARES E ESTRUTURAS SIMILARES, EM CHAPA DE MADEIRA COMPENSADA RESINADA, E = 17 MM. AF_12/2015 | M2 | 84.26 | 0.263 | 22.1604
1040 | 859497400 - CONCRETO MAGRO PARA LASTRO, TRAÇO 1:4,5:4,5 (CIMENTO/ AREIA MÉDIA/ BRITA 1) - PREPARO MANUAL. AF_07/2016 | M3 | 7.5 |  | 310.81 | 2331.07 | 407.66 | 3057.43 | 1.3116 |  | SE14000/B0/ETE01/ETE14/O*306
| 0370 - AREIA MEDIA - POSTO JAZIDA/FORNECEDOR (RETIRADO NA JAZIDA, SEM TRANSPORTE) | M3 | 66.67 | 0.853 | 56.8695
| 1379 - CIMENTO PORTLAND COMPOSTO CP II-32 | KG | 0.37 | 218.65 | 80.9005
| 4721 - PEDRA BRITADA N. 1 (9,5 a 19 MM) POSTO PEDREIRA/FORNECEDOR, SEM FRETE | M3 | 71.24 | 0.596 | 42.459
| 88316 - SERVENTE COM ENCARGOS COMPLEMENTARES | H | 13.06 | 10 | 130.6
1041 | 857415704 - LANCAMENTO/APLICACAO MANUAL DE CONCRETO EM FUNDACOES | M3 | 7.5 |  | 89.2 | 669 | 116.99 | 877.46 | 1.3116 |  | SE14000/B0/ETE01/ETE14/O*306
| 88309 - PEDREIRO COM ENCARGOS COMPLEMENTARES | H | 18.22 | 1.65 | 30.063
| 88316 - SERVENTE COM ENCARGOS COMPLEMENTARES | H | 13.06 | 4.5 | 58.77
| 90586 - VIBRADOR DE IMERSÃO, DIÂMETRO DE PONTEIRA 45MM, MOTOR ELÉTRICO TRIFÁSICO POTÊNCIA DE 2 CV - CHP DIURNO. AF_06/2015 | CHP | 1.24 | 0.3 | 0.372
1042 | 859822900 - ESTACA BROCA DE CONCRETO, DIÃMETRO DE 25 CM, PROFUNDIDADE DE ATÉ 3 M, ESCAVAÇÃO MANUAL COM TRADO CONCHA, NÃO ARMADA. AF_03/2018 | M | 32 |  | 57.59 | 1842.88 | 75.54 | 2417.12 | 1.3116 |  | SE14000/B0/ETE01/ETE14/O*306
| 88309 - PEDREIRO COM ENCARGOS COMPLEMENTARES | H | 18.22 | 0.93 | 16.9446
| 88316 - SERVENTE COM ENCARGOS COMPLEMENTARES | H | 13.06 | 1.144 | 14.9406
| 92794 - CORTE E DOBRA DE AÇO CA-50, DIÂMETRO DE 10,0 MM, UTILIZADO EM ESTRUTURAS DIVERSAS, EXCETO LAJES. AF_12/2015 | KG | 5.11 | 1.851 | 9.4586
| 94970 - CONCRETO FCK = 20MPA, TRAÇO 1:2,7:3 (CIMENTO/ AREIA MÉDIA/ BRITA 1) - PREPARO MECÂNICO COM BETONEIRA 600 L. AF_07/2016 | M3 | 262.34 | 0.062 | 16.2651
1043 | 859291600 - ARMAÇÃO DE ESTRUTURAS DE CONCRETO ARMADO, EXCETO VIGAS, PILARES, LAJES E FUNDAÇÕES, UTILIZANDO AÇO CA-50 DE 6,3 MM - MONTAGEM. AF_12/2015 | KG | 48 |  | 8.83 | 423.84 | 11.58 | 555.91 | 1.3116 |  | SE14000/B0/ETE01/ETE14/O*306
| 0337 - ARAME RECOZIDO 18 BWG, 1,25 MM (0,01 KG/M) | KG | 10 | 0.025 | 0.25
| 39017 - ESPACADOR / DISTANCIADOR CIRCULAR COM ENTRADA LATERAL, EM PLASTICO, PARA VERGALHAO *4,2 A 12,5* MM, COBRIMENTO 20 MM | UN | 0.14 | 0.97 | 0.1358
| 88238 - AJUDANTE DE ARMADOR COM ENCARGOS COMPLEMENTARES | H | 13.68 | 0.0218 | 0.29822
| 88245 - ARMADOR COM ENCARGOS COMPLEMENTARES | H | 18.1 | 0.133 | 2.4073
| 92792 - CORTE E DOBRA DE AÇO CA-50, DIÂMETRO DE 6,3 MM, UTILIZADO EM ESTRUTURAS DIVERSAS, EXCETO LAJES. AF_12/2015 | KG | 5.76 | 1 | 5.76
1044 | 859291700 - ARMAÇÃO DE ESTRUTURAS DE CONCRETO ARMADO, EXCETO VIGAS, PILARES, LAJES E FUNDAÇÕES, UTILIZANDO AÇO CA-50 DE 8,0 MM - MONTAGEM. AF_12/2015 | KG | 19 |  | 8.52 | 161.88 | 11.17 | 212.32 | 1.3116 |  | SE14000/B0/ETE01/ETE14/O*306
| 0337 - ARAME RECOZIDO 18 BWG, 1,25 MM (0,01 KG/M) | KG | 10 | 0.025 | 0.25
| 39017 - ESPACADOR / DISTANCIADOR CIRCULAR COM ENTRADA LATERAL, EM PLASTICO, PARA VERGALHAO *4,2 A 12,5* MM, COBRIMENTO 20 MM | UN | 0.14 | 0.743 | 0.10402
| 88238 - AJUDANTE DE ARMADOR COM ENCARGOS COMPLEMENTARES | H | 13.68 | 0.0162 | 0.22162
| 88245 - ARMADOR COM ENCARGOS COMPLEMENTARES | H | 18.1 | 0.0993 | 1.7973
| 92793 - CORTE E DOBRA DE AÇO CA-50, DIÂMETRO DE 8,0 MM, UTILIZADO EM ESTRUTURAS DIVERSAS, EXCETO LAJES. AF_12/2015 | KG | 6.16 | 1 | 6.16
1045 | 859291900 - ARMAÇÃO DE ESTRUTURAS DE CONCRETO ARMADO, EXCETO VIGAS, PILARES, LAJES E FUNDAÇÕES, UTILIZANDO AÇO CA-50 DE 10,0 MM - MONTAGEM. AF_12/2015 | KG | 682 |  | 6.93 | 4726.26 | 9.09 | 6198.96 | 1.3116 |  | SE14000/B0/ETE01/ETE14/O*306
| 0337 - ARAME RECOZIDO 18 BWG, 1,25 MM (0,01 KG/M) | KG | 10 | 0.025 | 0.25
| 39017 - ESPACADOR / DISTANCIADOR CIRCULAR COM ENTRADA LATERAL, EM PLASTICO, PARA VERGALHAO *4,2 A 12,5* MM, COBRIMENTO 20 MM | UN | 0.14 | 0.543 | 0.07602
| 88238 - AJUDANTE DE ARMADOR COM ENCARGOS COMPLEMENTARES | H | 13.68 | 0.0121 | 0.16553
| 88245 - ARMADOR COM ENCARGOS COMPLEMENTARES | H | 18.1 | 0.0743 | 1.3448
| 92794 - CORTE E DOBRA DE AÇO CA-50, DIÂMETRO DE 10,0 MM, UTILIZADO EM ESTRUTURAS DIVERSAS, EXCETO LAJES. AF_12/2015 | KG | 5.11 | 1 | 5.11
1046 | 859292100 - ARMAÇÃO DE ESTRUTURAS DE CONCRETO ARMADO, EXCETO VIGAS, PILARES, LAJES E FUNDAÇÕES, UTILIZANDO AÇO CA-50 DE 12,5 MM - MONTAGEM. AF_12/2015 | KG | 4662 |  | 6.16 | 28717.92 | 8.08 | 37666.42 | 1.3116 |  | SE14000/B0/ETE01/ETE14/O*306
| 0337 - ARAME RECOZIDO 18 BWG, 1,25 MM (0,01 KG/M) | KG | 10 | 0.025 | 0.25
| 39017 - ESPACADOR / DISTANCIADOR CIRCULAR COM ENTRADA LATERAL, EM PLASTICO, PARA VERGALHAO *4,2 A 12,5* MM, COBRIMENTO 20 MM | UN | 0.14 | 0.367 | 0.05138
| 88238 - AJUDANTE DE ARMADOR COM ENCARGOS COMPLEMENTARES | H | 13.68 | 0.0089 | 0.12175
| 88245 - ARMADOR COM ENCARGOS COMPLEMENTARES | H | 18.1 | 0.0542 | 0.98102
| 92795 - CORTE E DOBRA DE AÇO CA-50, DIÂMETRO DE 12,5 MM, UTILIZADO EM ESTRUTURAS DIVERSAS, EXCETO LAJES. AF_12/2015 | KG | 4.76 | 1 | 4.76
1047 | 65003655 - CONCRETO FCK 40 MPA USINADO - FORNECIMENTO, TRANSPORTE, BOMBEAMENTO/LANCAMENTO E ADENSAMENTO | M3 | 35 |  | 448.38 | 15693.3 | 588.1 | 20583.33 | 1.3116 |  | SE14000/B0/ETE01/ETE14/O*306
| 35000091 - CONCRETO PRE-MISTURADO, FCK - 40 MPA - USINADO COM ADITIVO SUPERPLASTIFICANTE | M3 | 311.73 | 1.02 | 317.9646
| 65003754 - LANCAMENTO/ADENS CONCRETO QQ ALT/PROF | M3 | 127.86 | 1.02 | 130.4172
1048 | Assentamentos |  |  |  |  | 1130.21 |  | 1482.38 |  |  | SE14000/B0/ETE01/ETE14/O*307
1049 | 858372400 - ASSENTAMENTO DE PECAS, CONEXOES, APARELHOS E ACESSORIOS DE FERRO FUNDIDO DUCTIL, JUNTA ELASTICA, MECANICA OU FLANGEADA, COM DIAMETROS DE 50 A 300 MM. | KG | 203 |  | 1.34 | 272.02 | 1.76 | 356.78 | 1.3116 |  | SE14000/B0/ETE01/ETE14/O*307
| 88277 - MONTADOR (TUBO AÇO/EQUIPAMENTOS) COM ENCARGOS COMPLEMENTARES | H | 18.87 | 0.03 | 0.5661
| 88316 - SERVENTE COM ENCARGOS COMPLEMENTARES | H | 13.06 | 0.06 | 0.7836
1050 | 857502901 - TUBO PVC CORRUGADO RIGIDO PERFURADO DN 150 PARA DRENAGEM - FORNECIMENTO E INSTALACAO | M | 15.5 |  | 41.66 | 645.73 | 54.64 | 846.94 | 1.3116 |  | SE14000/B0/ETE01/ETE14/O*307
| 9834 - TUBO PVC, RIGIDO, CORRUGADO, PERFURADO, DN 150 MM, PARA DRENAGEM, SISTEMA IRRIGACAO | M | 27.67 | 1 | 27.67
| 88267 - ENCANADOR OU BOMBEIRO HIDRÁULICO COM ENCARGOS COMPLEMENTARES | H | 17.79 | 0.2 | 3.558
| 88316 - SERVENTE COM ENCARGOS COMPLEMENTARES | H | 13.06 | 0.8 | 10.448
1051 | 859071000 - TUBO DE PVC PARA REDE COLETORA DE ESGOTO DE PAREDE MACIÇA, DN 150 MM, JUNTA ELÁSTICA, INSTALADO EM LOCAL COM NÍVEL ALTO DE INTERFERÊNCIAS - FORNECIMENTO E ASSENTAMENTO. | M | 6 |  | 35.41 | 212.46 | 46.44 | 278.66 | 1.3116 |  | SE14000/B0/ETE01/ETE14/O*307
| 20078 - PASTA LUBRIFICANTE PARA TUBOS E CONEXOES COM JUNTA ELASTICA (USO EM PVC, ACO, POLIETILENO E OUTROS) ( DE *400* G) | UN | 14.88 | 0.0146 | 0.21725
| 41936 - TUBO COLETOR DE ESGOTO, PVC, JEI, DN 150 MM (NBR 7362) | M | 30.06 | 1.05 | 31.563
| 88246 - ASSENTADOR DE TUBOS COM ENCARGOS COMPLEMENTARES | H | 17.18 | 0.1207 | 2.0736
| 88316 - SERVENTE COM ENCARGOS COMPLEMENTARES | H | 13.06 | 0.1207 | 1.5763
1052 | Serviços Diversos |  |  |  |  | 9964.02 |  | 13068.81 |  |  | SE14000/B0/ETE01/ETE14/O*314
1053 | 65003302 - MEIO SUPORTE PARA LEITO - TIJOLOS MACICOS REQUEIMADOS (20 X 10 X 5)CM - FORNECIMENTO E ASSENTAMENTO | M2 | 97.5 |  | 45.92 | 4477.2 | 60.23 | 5872.3 | 1.3116 |  | SE14000/B0/ETE01/ETE14/O*314
| 35000044 - SERVENTE, INCLUSIVE ES E ENCARGOS COMPLEMENTARES | H | 13.06 | 0.5 | 6.53
| 35000041 - OFICIAL, INCLUSIVE ES E ENCARGOS COMPLEMENTARES | H | 18.32 | 1 | 18.32
| 35000592 - AREIA | M3 | 80.37 | 0.0187 | 1.5029
| 35000260 - TIJOLO MACICO REQUEIMADO COMUM - DIMENSOES: (20 X 10 X 5,5) CM | MIL | 528.93 | 0.037 | 19.5704
1054 | 65003284 - MEIO SUPORTE PARA LEITO - BRITA N°3 - FORNECIMENTO E ASSENTAMENTO | M3 | 19.5 |  | 138.62 | 2703.09 | 181.81 | 3545.37 | 1.3116 |  | SE14000/B0/ETE01/ETE14/O*314
| 35000044 - SERVENTE, INCLUSIVE ES E ENCARGOS COMPLEMENTARES | H | 13.06 | 2.3 | 30.038
| 35000041 - OFICIAL, INCLUSIVE ES E ENCARGOS COMPLEMENTARES | H | 18.32 | 2.3 | 42.136
| 35001215 - BRITA 3 | M3 | 63.28 | 1.05 | 66.444
1055 | 65003281 - MEIO SUPORTE PARA LEITO - BRITA N°1 - FORNECIMENTO E ASSENTAMENTO | M3 | 10 |  | 162.64 | 1626.4 | 213.32 | 2133.19 | 1.3116 |  | SE14000/B0/ETE01/ETE14/O*314
| 35000044 - SERVENTE, INCLUSIVE ES E ENCARGOS COMPLEMENTARES | H | 13.06 | 2.3 | 30.038
| 35000041 - OFICIAL, INCLUSIVE ES E ENCARGOS COMPLEMENTARES | H | 18.32 | 2.3 | 42.136
| 35000596 - BRITA 1 | M3 | 86.16 | 1.05 | 90.468
1056 | 65003278 - MEIO SUPORTE PARA LEITO - AREIA MEDIA - FORNECIMENTO E ASSENTAMENTO | M3 | 7.5 |  | 154.31 | 1157.33 | 202.39 | 1517.95 | 1.3116 |  | SE14000/B0/ETE01/ETE14/O*314
| 35000044 - SERVENTE, INCLUSIVE ES E ENCARGOS COMPLEMENTARES | H | 13.06 | 2.1 | 27.426
| 35000041 - OFICIAL, INCLUSIVE ES E ENCARGOS COMPLEMENTARES | H | 18.32 | 2.1 | 38.472
| 35000592 - AREIA | M3 | 80.37 | 1.1 | 88.407
1057 | Serviços Específicos |  |  |  |  | 619.95 |  | 813.13 |  |  | SE14000/B0/ETE01/ETE14/O*329
1058 | 65000017 - LOCACAO ESTRUTURAS - GABARITO/TABEIRA PARA OBRAS | M2 | 106.5 |  | 3.49 | 371.69 | 4.58 | 487.51 | 1.3116 |  | SE14000/B0/ETE01/ETE14/O*329
| 35000041 - OFICIAL, INCLUSIVE ES E ENCARGOS COMPLEMENTARES | H | 18.32 | 0.1 | 1.832
| 35000044 - SERVENTE, INCLUSIVE ES E ENCARGOS COMPLEMENTARES | H | 13.06 | 0.1 | 1.306
| 35000601 - PONTALETE - 7 X 7 CM - EM MADEIRA DE LEI | M | 6 | 0.012 | 0.072
| 35000612 - TABUA DE PINUS - 30 X 2,5 CM | M2 | 16.51 | 0.0123 | 0.20307
| 35000640 - PREGO 18 X 30 COM CABECA. | KG | 7.38 | 0.01 | 0.0738
1059 | CS000024 - ABRAÇADEIRA 3/16 COM CHUMBADOR E PORCA | UN | 1 |  | 63.68 | 63.68 | 83.52 | 83.52 | 1.3116 |  | SE14000/B0/ETE01/ETE14/O*329
| 1319 - CHAPA DE ACO FINA A QUENTE BITOLA MSG 3/16 ", E = 4,75 MM (38,00 KG/M2) | KG | 5.38 | 1.49 | 8.0162
| 0020 - ACO CA-25, 12,5 MM, VERGALHAO | KG | 4.14 | 0.15 | 0.621
| 88315 - SERRALHEIRO COM ENCARGOS COMPLEMENTARES | H | 18.12 | 3 | 54.36
| 4339 - PORCA ZINCADA, SEXTAVADA, DIAMETRO 1/2" | UN | 0.34 | 2 | 0.68
1060 | CS000029 - EXECUÇÃO DE PLACAS DE CONCRETO, NAS DIMENSÕES (1,00X1,00X0,10)M, CONFORME PROJETO | UN | 1 |  | 184.58 | 184.58 | 242.1 | 242.1 | 1.3116 |  | SE14000/B0/ETE01/ETE14/O*329
| 92419 - MONTAGEM E DESMONTAGEM DE FÔRMA DE PILARES RETANGULARES E ESTRUTURAS SIMILARES COM ÁREA MÉDIA DAS SEÇÕES MAIOR QUE 0,25 M², PÉ-DIREITO SIMPLES, EM CHAPA DE MADEIRA | M2 | 49.05 | 1.4 | 68.67
| 73990/1 - ARMACAO ACO CA-50 P/1,0M3 DE CONCRETO | UN | 500.94 | 0.1 | 50.094
| 94963 - CONCRETO FCK = 15MPA, TRAÇO 1:3,4:3,5 (CIMENTO/ AREIA MÉDIA/ BRITA 1) - PREPARO MECÂNICO COM BETONEIRA 400 L. AF_07/2016 | M3 | 250.2 | 0.1 | 25.02
| 92874 - LANÇAMENTO COM USO DE BOMBA, ADENSAMENTO E ACABAMENTO DE CONCRETO EM ESTRUTURAS. AF_12/2015 | M3 | 22.88 | 0.1 | 2.288
| 88261 - CARPINTEIRO DE ESQUADRIA COM ENCARGOS COMPLEMENTARES | H | 16.34 | 1 | 16.34
| 88309 - PEDREIRO COM ENCARGOS COMPLEMENTARES | H | 18.22 | 0.5 | 9.11
| 88316 - SERVENTE COM ENCARGOS COMPLEMENTARES | H | 13.06 | 1 | 13.06
1061 | MATERIAIS |  |  |  |  | 2868.78 |  | 3469.22 |  |  | SE14000/B0/ETE01/ETE14/M
1062 | Materiais Fornecimento CONTRATADA |  |  |  |  | 2868.78 |  | 3469.22 |  |  | SE14000/B0/ETE01/ETE14/M*332
1063 | CM000027 - CURVA 90º FOFO FF ESG. DN 150 | UN | 2 |  | 315.36 | 630.72 | 381.36 | 762.73 |  | 1.2093 | SE14000/B0/ETE01/ETE14/M*332
| V0000001 - CURVA 90º FF ESG. DN 150 | UN | 315.36 | 1 | 315.36
1064 | CM000023 - TOCO FERRO FUNDIDO TOF10/16X 150 X 500MM | UN | 1 |  | 325.37 | 325.37 | 393.47 | 393.47 |  | 1.2093 | SE14000/B0/ETE01/ETE14/M*332
| V0000010 - TOCO FERRO FUNDIDO TOF10/16X 150 X 500MM | UN | 325.37 | 1 | 325.37
1065 | 25025256 - PARAFUSO C/PORCAS P/ FLANGES DN20 x 90 | UN | 24 |  | 4.96 | 119.04 | 6 | 143.96 |  | 1.2093 | SE14000/B0/ETE01/ETE14/M*332
1066 | 25003568 - ARRUELA BORRACHA FLANGE PN10 DN150 | UN | 4 |  | 2.51 | 10.04 | 3.04 | 12.14 |  | 1.2093 | SE14000/B0/ETE01/ETE14/M*332
1067 | 25001137 - CURVA 90º FOFO ESG.BB JE DN 150 | UN | 2 |  | 256.27 | 512.54 | 309.91 | 619.81 |  | 1.2093 | SE14000/B0/ETE01/ETE14/M*332
1068 | 25003298 - REGISTRO FOFO CBOR.FV S14 PN10/16 DN150 | UN | 1 |  | 666.07 | 666.07 | 805.48 | 805.48 |  | 1.2093 | SE14000/B0/ETE01/ETE14/M*332
1069 | CM000034 - TUBO FOFO PF PN10 DN 150X0,65M | UN | 1 |  | 605 | 605 | 731.63 | 731.63 |  | 1.2093 | SE14000/B0/ETE01/ETE14/M*332
| V0000017 - TUBO FOFO PF PN10 DN 150X0,65M | UN | 605 | 1 | 605
1070 | LEITO DE SECAGEM 02 |  |  |  |  | 85321.66 |  | 111614.4 |  |  | SE14000/B0/ETE01/ETE15
1071 | SERVIÇOS |  |  |  |  | 82452.88 |  | 108145.18 |  |  | SE14000/B0/ETE01/ETE15/O
1072 | Construção Civil |  |  |  |  | 2888.82 |  | 3788.98 |  |  | SE14000/B0/ETE01/ETE15/O*303
1073 | 859499200 - EXECUÇÃO DE PASSEIO (CALÇADA) OU PISO DE CONCRETO COM CONCRETO MOLDADO IN LOCO, FEITO EM OBRA, ACABAMENTO CONVENCIONAL, ESPESSURA 6 CM, ARMADO. AF_07/2016 | M2 | 22.5 |  | 56.34 | 1267.65 | 73.9 | 1662.65 | 1.3116 |  | SE14000/B0/ETE01/ETE15/O*303
| 3777 - LONA PLASTICA PRETA, E= 150 MICRA | M2 | 1 | 1.128 | 1.128
| 4517 - SARRAFO DE MADEIRA NAO APARELHADA *2,5 X 7,5* CM (1 X 3 ") PINUS, MISTA OU EQUIVALENTE DA REGIAO | M | 1.17 | 0.45 | 0.5265
| 7156 - TELA DE ACO SOLDADA NERVURADA, CA-60, Q-196, (3,11 KG/M2), DIAMETRO DO FIO = 5,0 MM, LARGURA = 2,45 M, ESPACAMENTO DA MALHA = 10 X 10 CM | M2 | 21.27 | 1.1224 | 23.8734
| 88262 - CARPINTEIRO DE FORMAS COM ENCARGOS COMPLEMENTARES | H | 18.08 | 0.1354 | 2.448
| 88309 - PEDREIRO COM ENCARGOS COMPLEMENTARES | H | 18.22 | 0.2217 | 4.0394
| 88316 - SERVENTE COM ENCARGOS COMPLEMENTARES | H | 13.06 | 0.357 | 4.6624
| 94964 - CONCRETO FCK = 20MPA, TRAÇO 1:2,7:3 (CIMENTO/ AREIA MÉDIA/ BRITA 1) - PREPARO MECÂNICO COM BETONEIRA 400 L. AF_07/2016 | M3 | 270.7 | 0.0728 | 19.707
1074 | 857392401 - PINTURA ESMALTE ALTO BRILHO, DUAS DEMAOS, SOBRE SUPERFICIE METALICA | M2 | 1 |  | 23.17 | 23.17 | 30.39 | 30.39 | 1.3116 |  | SE14000/B0/ETE01/ETE15/O*303
| 3768 - LIXA EM FOLHA PARA FERRO, NUMERO 150 | UN | 2.54 | 0.6 | 1.524
| 5318 - SOLVENTE DILUENTE A BASE DE AGUARRAS | L | 13.84 | 0.07 | 0.9688
| 7292 - TINTA ESMALTE SINTETICO PREMIUM BRILHANTE | L | 28.18 | 0.16 | 4.5088
| 88310 - PINTOR COM ENCARGOS COMPLEMENTARES | H | 19.32 | 0.5 | 9.66
| 88316 - SERVENTE COM ENCARGOS COMPLEMENTARES | H | 13.06 | 0.5 | 6.53
1075 | 857387302 - LEITO FILTRANTE - FORN.E ENCHIMENTO C/ BRITA NO. 4 | M3 | 10 |  | 159.8 | 1598 | 209.59 | 2095.94 | 1.3116 |  | SE14000/B0/ETE01/ETE15/O*303
| 4723 - PEDRA BRITADA N. 4 (50 A 76 MM) POSTO PEDREIRA/FORNECEDOR, SEM FRETE | M3 | 77.72 | 1.05 | 81.606
| 88309 - PEDREIRO COM ENCARGOS COMPLEMENTARES | H | 18.22 | 2.5 | 45.55
| 88316 - SERVENTE COM ENCARGOS COMPLEMENTARES | H | 13.06 | 2.5 | 32.65
1076 | Movimento de Terra |  |  |  |  | 9703.08 |  | 12726.55 |  |  | SE14000/B0/ETE01/ETE15/O*304
1077 | 859335800 - ESCAVAÇÃO MANUAL DE VALA COM PROFUNDIDADE MENOR OU IGUAL A 1,30 M. AF_03/2016 | M3 | 170 |  | 51.66 | 8782.2 | 67.76 | 11518.73 | 1.3116 |  | SE14000/B0/ETE01/ETE15/O*304
| 88316 - SERVENTE COM ENCARGOS COMPLEMENTARES | H | 13.06 | 3.956 | 51.6654
1078 | 857401001 - CARGA E DESCARGA MECANICA DE SOLO UTILIZANDO CAMINHAO BASCULANTE 6,0M3/16T E PA CARREGADEIRA SOBRE PNEUS 128 HP, CAPACIDADE DA CAÇAMBA 1,7 A 2,8 M3, PESO OPERACIONAL 11 | M3 | 221 |  | 1.43 | 316.03 | 1.88 | 414.5 | 1.3116 |  | SE14000/B0/ETE01/ETE15/O*304
| 5811 - CAMINHÃO BASCULANTE 6 M3, PESO BRUTO TOTAL 16.000 KG, CARGA ÚTIL MÁXIMA 13.071 KG, DISTÂNCIA ENTRE EIXOS 4,80 M, POTÊNCIA 230 CV INCLUSIVE CAÇAMBA METÁLICA - CHP DIU | CHP | 118.42 | 0.003 | 0.35526
| 5940 - PÁ CARREGADEIRA SOBRE RODAS, POTÊNCIA LÍQUIDA 128 HP, CAPACIDADE DA CAÇAMBA 1,7 A 2,8 M3, PESO OPERACIONAL 11632 KG - CHP DIURNO. AF_06/2014 | CHP | 123.42 | 0.008 | 0.98736
| 88316 - SERVENTE COM ENCARGOS COMPLEMENTARES | H | 13.06 | 0.008 | 0.10448
1079 | 858334400 - ESPALHAMENTO DE MATERIAL EM BOTA FORA, COM UTILIZACAO DE TRATOR DE ESTEIRAS DE 165 HP | M3 | 221 |  | 0.79 | 174.59 | 1.04 | 228.99 | 1.3116 |  | SE14000/B0/ETE01/ETE15/O*304
| 5847 - TRATOR DE ESTEIRAS, POTÊNCIA 170 HP, PESO OPERACIONAL 19 T, CAÇAMBA 5,2 M3 - CHP DIURNO. AF_06/2014 | CHP | 155.57 | 0.0029867 | 0.46464
| 88316 - SERVENTE COM ENCARGOS COMPLEMENTARES | H | 13.06 | 0.0255 | 0.33303
1080 | 859409700 - PREPARO DE FUNDO DE VALA COM LARGURA MENOR QUE 1,5 M, EM LOCAL COM NÍVEL BAIXO DE INTERFERÊNCIA. AF_06/2016 | M2 | 106.5 |  | 4.04 | 430.26 | 5.3 | 564.33 | 1.3116 |  | SE14000/B0/ETE01/ETE15/O*304
| 88309 - PEDREIRO COM ENCARGOS COMPLEMENTARES | H | 18.22 | 0.104 | 1.8949
| 88316 - SERVENTE COM ENCARGOS COMPLEMENTARES | H | 13.06 | 0.156 | 2.0374
| 91533 - COMPACTADOR DE SOLOS DE PERCUSSÃO (SOQUETE) COM MOTOR A GASOLINA 4 TEMPOS, POTÊNCIA 4 CV - CHP DIURNO. AF_08/2015 | CHP | 24.48 | 0.003 | 0.07344
| 91534 - COMPACTADOR DE SOLOS DE PERCUSSÃO (SOQUETE) COM MOTOR A GASOLINA 4 TEMPOS, POTÊNCIA 4 CV - CHI DIURNO. AF_08/2015 | CHI | 18.82 | 0.003 | 0.05646
1081 | Fundações e Estruturas |  |  |  |  | 58146.8 |  | 76265.33 |  |  | SE14000/B0/ETE01/ETE15/O*306
1082 | 859241900 - MONTAGEM E DESMONTAGEM DE FÔRMA DE PILARES RETANGULARES E ESTRUTURAS SIMILARES COM ÁREA MÉDIA DAS SEÇÕES MAIOR QUE 0,25 M², PÉ-DIREITO SIMPLES, EM CHAPA DE MADEIRA COMP | M2 | 73 |  | 49.05 | 3580.65 | 64.33 | 4696.38 | 1.3116 |  | SE14000/B0/ETE01/ETE15/O*306
| 2692 - DESMOLDANTE PROTETOR PARA FORMAS DE MADEIRA, DE BASE OLEOSA EMULSIONADA EM AGUA | L | 5.21 | 0.01 | 0.0521
| 40271 - LOCACAO DE APRUMADOR METALICO DE PILAR, COM ALTURA E ANGULO REGULAVEIS, EXTENSAO DE *1,50* A *2,80* M | MES | 7.8 | 0.196 | 1.5288
| 40275 - LOCACAO DE VIGA SANDUICHE METALICA VAZADA PARA TRAVAMENTO DE PILARES, ALTURA DE *8* CM, LARGURA DE *6* CM E EXTENSAO DE 2 M | MES | 12 | 0.393 | 4.716
| 40287 - LOCACAO DE BARRA DE ANCORAGEM DE 0,80 A 1,20 M DE EXTENSAO, COM ROSCA DE 5/8", INCLUINDO PORCA E FLANGE | MES | 3 | 0.785 | 2.355
| 40304 - PREGO DE ACO POLIDO COM CABECA DUPLA 17 X 27 (2 1/2 X 11) | KG | 12.3 | 0.019 | 0.2337
| 88239 - AJUDANTE DE CARPINTEIRO COM ENCARGOS COMPLEMENTARES | H | 15 | 0.159 | 2.385
| 88262 - CARPINTEIRO DE FORMAS COM ENCARGOS COMPLEMENTARES | H | 18.08 | 0.866 | 15.6573
| 92263 - FABRICAÇÃO DE FÔRMA PARA PILARES E ESTRUTURAS SIMILARES, EM CHAPA DE MADEIRA COMPENSADA RESINADA, E = 17 MM. AF_12/2015 | M2 | 84.26 | 0.263 | 22.1604
1083 | 859497400 - CONCRETO MAGRO PARA LASTRO, TRAÇO 1:4,5:4,5 (CIMENTO/ AREIA MÉDIA/ BRITA 1) - PREPARO MANUAL. AF_07/2016 | M3 | 7.5 |  | 310.81 | 2331.07 | 407.66 | 3057.43 | 1.3116 |  | SE14000/B0/ETE01/ETE15/O*306
| 0370 - AREIA MEDIA - POSTO JAZIDA/FORNECEDOR (RETIRADO NA JAZIDA, SEM TRANSPORTE) | M3 | 66.67 | 0.853 | 56.8695
| 1379 - CIMENTO PORTLAND COMPOSTO CP II-32 | KG | 0.37 | 218.65 | 80.9005
| 4721 - PEDRA BRITADA N. 1 (9,5 a 19 MM) POSTO PEDREIRA/FORNECEDOR, SEM FRETE | M3 | 71.24 | 0.596 | 42.459
| 88316 - SERVENTE COM ENCARGOS COMPLEMENTARES | H | 13.06 | 10 | 130.6
1084 | 857415704 - LANCAMENTO/APLICACAO MANUAL DE CONCRETO EM FUNDACOES | M3 | 7.5 |  | 89.2 | 669 | 116.99 | 877.46 | 1.3116 |  | SE14000/B0/ETE01/ETE15/O*306
| 88309 - PEDREIRO COM ENCARGOS COMPLEMENTARES | H | 18.22 | 1.65 | 30.063
| 88316 - SERVENTE COM ENCARGOS COMPLEMENTARES | H | 13.06 | 4.5 | 58.77
| 90586 - VIBRADOR DE IMERSÃO, DIÂMETRO DE PONTEIRA 45MM, MOTOR ELÉTRICO TRIFÁSICO POTÊNCIA DE 2 CV - CHP DIURNO. AF_06/2015 | CHP | 1.24 | 0.3 | 0.372
1085 | 859822900 - ESTACA BROCA DE CONCRETO, DIÃMETRO DE 25 CM, PROFUNDIDADE DE ATÉ 3 M, ESCAVAÇÃO MANUAL COM TRADO CONCHA, NÃO ARMADA. AF_03/2018 | M | 32 |  | 57.59 | 1842.88 | 75.54 | 2417.12 | 1.3116 |  | SE14000/B0/ETE01/ETE15/O*306
| 88309 - PEDREIRO COM ENCARGOS COMPLEMENTARES | H | 18.22 | 0.93 | 16.9446
| 88316 - SERVENTE COM ENCARGOS COMPLEMENTARES | H | 13.06 | 1.144 | 14.9406
| 92794 - CORTE E DOBRA DE AÇO CA-50, DIÂMETRO DE 10,0 MM, UTILIZADO EM ESTRUTURAS DIVERSAS, EXCETO LAJES. AF_12/2015 | KG | 5.11 | 1.851 | 9.4586
| 94970 - CONCRETO FCK = 20MPA, TRAÇO 1:2,7:3 (CIMENTO/ AREIA MÉDIA/ BRITA 1) - PREPARO MECÂNICO COM BETONEIRA 600 L. AF_07/2016 | M3 | 262.34 | 0.062 | 16.2651
1086 | 859291600 - ARMAÇÃO DE ESTRUTURAS DE CONCRETO ARMADO, EXCETO VIGAS, PILARES, LAJES E FUNDAÇÕES, UTILIZANDO AÇO CA-50 DE 6,3 MM - MONTAGEM. AF_12/2015 | KG | 48 |  | 8.83 | 423.84 | 11.58 | 555.91 | 1.3116 |  | SE14000/B0/ETE01/ETE15/O*306
| 0337 - ARAME RECOZIDO 18 BWG, 1,25 MM (0,01 KG/M) | KG | 10 | 0.025 | 0.25
| 39017 - ESPACADOR / DISTANCIADOR CIRCULAR COM ENTRADA LATERAL, EM PLASTICO, PARA VERGALHAO *4,2 A 12,5* MM, COBRIMENTO 20 MM | UN | 0.14 | 0.97 | 0.1358
| 88238 - AJUDANTE DE ARMADOR COM ENCARGOS COMPLEMENTARES | H | 13.68 | 0.0218 | 0.29822
| 88245 - ARMADOR COM ENCARGOS COMPLEMENTARES | H | 18.1 | 0.133 | 2.4073
| 92792 - CORTE E DOBRA DE AÇO CA-50, DIÂMETRO DE 6,3 MM, UTILIZADO EM ESTRUTURAS DIVERSAS, EXCETO LAJES. AF_12/2015 | KG | 5.76 | 1 | 5.76
1087 | 859291700 - ARMAÇÃO DE ESTRUTURAS DE CONCRETO ARMADO, EXCETO VIGAS, PILARES, LAJES E FUNDAÇÕES, UTILIZANDO AÇO CA-50 DE 8,0 MM - MONTAGEM. AF_12/2015 | KG | 19 |  | 8.52 | 161.88 | 11.17 | 212.32 | 1.3116 |  | SE14000/B0/ETE01/ETE15/O*306
| 0337 - ARAME RECOZIDO 18 BWG, 1,25 MM (0,01 KG/M) | KG | 10 | 0.025 | 0.25
| 39017 - ESPACADOR / DISTANCIADOR CIRCULAR COM ENTRADA LATERAL, EM PLASTICO, PARA VERGALHAO *4,2 A 12,5* MM, COBRIMENTO 20 MM | UN | 0.14 | 0.743 | 0.10402
| 88238 - AJUDANTE DE ARMADOR COM ENCARGOS COMPLEMENTARES | H | 13.68 | 0.0162 | 0.22162
| 88245 - ARMADOR COM ENCARGOS COMPLEMENTARES | H | 18.1 | 0.0993 | 1.7973
| 92793 - CORTE E DOBRA DE AÇO CA-50, DIÂMETRO DE 8,0 MM, UTILIZADO EM ESTRUTURAS DIVERSAS, EXCETO LAJES. AF_12/2015 | KG | 6.16 | 1 | 6.16
1088 | 859291900 - ARMAÇÃO DE ESTRUTURAS DE CONCRETO ARMADO, EXCETO VIGAS, PILARES, LAJES E FUNDAÇÕES, UTILIZANDO AÇO CA-50 DE 10,0 MM - MONTAGEM. AF_12/2015 | KG | 682 |  | 6.93 | 4726.26 | 9.09 | 6198.96 | 1.3116 |  | SE14000/B0/ETE01/ETE15/O*306
| 0337 - ARAME RECOZIDO 18 BWG, 1,25 MM (0,01 KG/M) | KG | 10 | 0.025 | 0.25
| 39017 - ESPACADOR / DISTANCIADOR CIRCULAR COM ENTRADA LATERAL, EM PLASTICO, PARA VERGALHAO *4,2 A 12,5* MM, COBRIMENTO 20 MM | UN | 0.14 | 0.543 | 0.07602
| 88238 - AJUDANTE DE ARMADOR COM ENCARGOS COMPLEMENTARES | H | 13.68 | 0.0121 | 0.16553
| 88245 - ARMADOR COM ENCARGOS COMPLEMENTARES | H | 18.1 | 0.0743 | 1.3448
| 92794 - CORTE E DOBRA DE AÇO CA-50, DIÂMETRO DE 10,0 MM, UTILIZADO EM ESTRUTURAS DIVERSAS, EXCETO LAJES. AF_12/2015 | KG | 5.11 | 1 | 5.11
1089 | 859292100 - ARMAÇÃO DE ESTRUTURAS DE CONCRETO ARMADO, EXCETO VIGAS, PILARES, LAJES E FUNDAÇÕES, UTILIZANDO AÇO CA-50 DE 12,5 MM - MONTAGEM. AF_12/2015 | KG | 4662 |  | 6.16 | 28717.92 | 8.08 | 37666.42 | 1.3116 |  | SE14000/B0/ETE01/ETE15/O*306
| 0337 - ARAME RECOZIDO 18 BWG, 1,25 MM (0,01 KG/M) | KG | 10 | 0.025 | 0.25
| 39017 - ESPACADOR / DISTANCIADOR CIRCULAR COM ENTRADA LATERAL, EM PLASTICO, PARA VERGALHAO *4,2 A 12,5* MM, COBRIMENTO 20 MM | UN | 0.14 | 0.367 | 0.05138
| 88238 - AJUDANTE DE ARMADOR COM ENCARGOS COMPLEMENTARES | H | 13.68 | 0.0089 | 0.12175
| 88245 - ARMADOR COM ENCARGOS COMPLEMENTARES | H | 18.1 | 0.0542 | 0.98102
| 92795 - CORTE E DOBRA DE AÇO CA-50, DIÂMETRO DE 12,5 MM, UTILIZADO EM ESTRUTURAS DIVERSAS, EXCETO LAJES. AF_12/2015 | KG | 4.76 | 1 | 4.76
1090 | 65003655 - CONCRETO FCK 40 MPA USINADO - FORNECIMENTO, TRANSPORTE, BOMBEAMENTO/LANCAMENTO E ADENSAMENTO | M3 | 35 |  | 448.38 | 15693.3 | 588.1 | 20583.33 | 1.3116 |  | SE14000/B0/ETE01/ETE15/O*306
| 35000091 - CONCRETO PRE-MISTURADO, FCK - 40 MPA - USINADO COM ADITIVO SUPERPLASTIFICANTE | M3 | 311.73 | 1.02 | 317.9646
| 65003754 - LANCAMENTO/ADENS CONCRETO QQ ALT/PROF | M3 | 127.86 | 1.02 | 130.4172
1091 | Assentamentos |  |  |  |  | 1130.21 |  | 1482.38 |  |  | SE14000/B0/ETE01/ETE15/O*307
1092 | 858372400 - ASSENTAMENTO DE PECAS, CONEXOES, APARELHOS E ACESSORIOS DE FERRO FUNDIDO DUCTIL, JUNTA ELASTICA, MECANICA OU FLANGEADA, COM DIAMETROS DE 50 A 300 MM. | KG | 203 |  | 1.34 | 272.02 | 1.76 | 356.78 | 1.3116 |  | SE14000/B0/ETE01/ETE15/O*307
| 88277 - MONTADOR (TUBO AÇO/EQUIPAMENTOS) COM ENCARGOS COMPLEMENTARES | H | 18.87 | 0.03 | 0.5661
| 88316 - SERVENTE COM ENCARGOS COMPLEMENTARES | H | 13.06 | 0.06 | 0.7836
1093 | 857502901 - TUBO PVC CORRUGADO RIGIDO PERFURADO DN 150 PARA DRENAGEM - FORNECIMENTO E INSTALACAO | M | 15.5 |  | 41.66 | 645.73 | 54.64 | 846.94 | 1.3116 |  | SE14000/B0/ETE01/ETE15/O*307
| 9834 - TUBO PVC, RIGIDO, CORRUGADO, PERFURADO, DN 150 MM, PARA DRENAGEM, SISTEMA IRRIGACAO | M | 27.67 | 1 | 27.67
| 88267 - ENCANADOR OU BOMBEIRO HIDRÁULICO COM ENCARGOS COMPLEMENTARES | H | 17.79 | 0.2 | 3.558
| 88316 - SERVENTE COM ENCARGOS COMPLEMENTARES | H | 13.06 | 0.8 | 10.448
1094 | 859071000 - TUBO DE PVC PARA REDE COLETORA DE ESGOTO DE PAREDE MACIÇA, DN 150 MM, JUNTA ELÁSTICA, INSTALADO EM LOCAL COM NÍVEL ALTO DE INTERFERÊNCIAS - FORNECIMENTO E ASSENTAMENTO. | M | 6 |  | 35.41 | 212.46 | 46.44 | 278.66 | 1.3116 |  | SE14000/B0/ETE01/ETE15/O*307
| 20078 - PASTA LUBRIFICANTE PARA TUBOS E CONEXOES COM JUNTA ELASTICA (USO EM PVC, ACO, POLIETILENO E OUTROS) ( DE *400* G) | UN | 14.88 | 0.0146 | 0.21725
| 41936 - TUBO COLETOR DE ESGOTO, PVC, JEI, DN 150 MM (NBR 7362) | M | 30.06 | 1.05 | 31.563
| 88246 - ASSENTADOR DE TUBOS COM ENCARGOS COMPLEMENTARES | H | 17.18 | 0.1207 | 2.0736
| 88316 - SERVENTE COM ENCARGOS COMPLEMENTARES | H | 13.06 | 0.1207 | 1.5763
1095 | Serviços Diversos |  |  |  |  | 9964.02 |  | 13068.81 |  |  | SE14000/B0/ETE01/ETE15/O*314
1096 | 65003302 - MEIO SUPORTE PARA LEITO - TIJOLOS MACICOS REQUEIMADOS (20 X 10 X 5)CM - FORNECIMENTO E ASSENTAMENTO | M2 | 97.5 |  | 45.92 | 4477.2 | 60.23 | 5872.3 | 1.3116 |  | SE14000/B0/ETE01/ETE15/O*314
| 35000044 - SERVENTE, INCLUSIVE ES E ENCARGOS COMPLEMENTARES | H | 13.06 | 0.5 | 6.53
| 35000041 - OFICIAL, INCLUSIVE ES E ENCARGOS COMPLEMENTARES | H | 18.32 | 1 | 18.32
| 35000592 - AREIA | M3 | 80.37 | 0.0187 | 1.5029
| 35000260 - TIJOLO MACICO REQUEIMADO COMUM - DIMENSOES: (20 X 10 X 5,5) CM | MIL | 528.93 | 0.037 | 19.5704
1097 | 65003284 - MEIO SUPORTE PARA LEITO - BRITA N°3 - FORNECIMENTO E ASSENTAMENTO | M3 | 19.5 |  | 138.62 | 2703.09 | 181.81 | 3545.37 | 1.3116 |  | SE14000/B0/ETE01/ETE15/O*314
| 35000044 - SERVENTE, INCLUSIVE ES E ENCARGOS COMPLEMENTARES | H | 13.06 | 2.3 | 30.038
| 35000041 - OFICIAL, INCLUSIVE ES E ENCARGOS COMPLEMENTARES | H | 18.32 | 2.3 | 42.136
| 35001215 - BRITA 3 | M3 | 63.28 | 1.05 | 66.444
1098 | 65003281 - MEIO SUPORTE PARA LEITO - BRITA N°1 - FORNECIMENTO E ASSENTAMENTO | M3 | 10 |  | 162.64 | 1626.4 | 213.32 | 2133.19 | 1.3116 |  | SE14000/B0/ETE01/ETE15/O*314
| 35000044 - SERVENTE, INCLUSIVE ES E ENCARGOS COMPLEMENTARES | H | 13.06 | 2.3 | 30.038
| 35000041 - OFICIAL, INCLUSIVE ES E ENCARGOS COMPLEMENTARES | H | 18.32 | 2.3 | 42.136
| 35000596 - BRITA 1 | M3 | 86.16 | 1.05 | 90.468
1099 | 65003278 - MEIO SUPORTE PARA LEITO - AREIA MEDIA - FORNECIMENTO E ASSENTAMENTO | M3 | 7.5 |  | 154.31 | 1157.33 | 202.39 | 1517.95 | 1.3116 |  | SE14000/B0/ETE01/ETE15/O*314
| 35000044 - SERVENTE, INCLUSIVE ES E ENCARGOS COMPLEMENTARES | H | 13.06 | 2.1 | 27.426
| 35000041 - OFICIAL, INCLUSIVE ES E ENCARGOS COMPLEMENTARES | H | 18.32 | 2.1 | 38.472
| 35000592 - AREIA | M3 | 80.37 | 1.1 | 88.407
1100 | Serviços Específicos |  |  |  |  | 619.95 |  | 813.13 |  |  | SE14000/B0/ETE01/ETE15/O*329
1101 | 65000017 - LOCACAO ESTRUTURAS - GABARITO/TABEIRA PARA OBRAS | M2 | 106.5 |  | 3.49 | 371.69 | 4.58 | 487.51 | 1.3116 |  | SE14000/B0/ETE01/ETE15/O*329
| 35000041 - OFICIAL, INCLUSIVE ES E ENCARGOS COMPLEMENTARES | H | 18.32 | 0.1 | 1.832
| 35000044 - SERVENTE, INCLUSIVE ES E ENCARGOS COMPLEMENTARES | H | 13.06 | 0.1 | 1.306
| 35000601 - PONTALETE - 7 X 7 CM - EM MADEIRA DE LEI | M | 6 | 0.012 | 0.072
| 35000612 - TABUA DE PINUS - 30 X 2,5 CM | M2 | 16.51 | 0.0123 | 0.20307
| 35000640 - PREGO 18 X 30 COM CABECA. | KG | 7.38 | 0.01 | 0.0738
1102 | CS000024 - ABRAÇADEIRA 3/16 COM CHUMBADOR E PORCA | UN | 1 |  | 63.68 | 63.68 | 83.52 | 83.52 | 1.3116 |  | SE14000/B0/ETE01/ETE15/O*329
| 1319 - CHAPA DE ACO FINA A QUENTE BITOLA MSG 3/16 ", E = 4,75 MM (38,00 KG/M2) | KG | 5.38 | 1.49 | 8.0162
| 0020 - ACO CA-25, 12,5 MM, VERGALHAO | KG | 4.14 | 0.15 | 0.621
| 88315 - SERRALHEIRO COM ENCARGOS COMPLEMENTARES | H | 18.12 | 3 | 54.36
| 4339 - PORCA ZINCADA, SEXTAVADA, DIAMETRO 1/2" | UN | 0.34 | 2 | 0.68
1103 | CS000029 - EXECUÇÃO DE PLACAS DE CONCRETO, NAS DIMENSÕES (1,00X1,00X0,10)M, CONFORME PROJETO | UN | 1 |  | 184.58 | 184.58 | 242.1 | 242.1 | 1.3116 |  | SE14000/B0/ETE01/ETE15/O*329
| 92419 - MONTAGEM E DESMONTAGEM DE FÔRMA DE PILARES RETANGULARES E ESTRUTURAS SIMILARES COM ÁREA MÉDIA DAS SEÇÕES MAIOR QUE 0,25 M², PÉ-DIREITO SIMPLES, EM CHAPA DE MADEIRA | M2 | 49.05 | 1.4 | 68.67
| 73990/1 - ARMACAO ACO CA-50 P/1,0M3 DE CONCRETO | UN | 500.94 | 0.1 | 50.094
| 94963 - CONCRETO FCK = 15MPA, TRAÇO 1:3,4:3,5 (CIMENTO/ AREIA MÉDIA/ BRITA 1) - PREPARO MECÂNICO COM BETONEIRA 400 L. AF_07/2016 | M3 | 250.2 | 0.1 | 25.02
| 92874 - LANÇAMENTO COM USO DE BOMBA, ADENSAMENTO E ACABAMENTO DE CONCRETO EM ESTRUTURAS. AF_12/2015 | M3 | 22.88 | 0.1 | 2.288
| 88261 - CARPINTEIRO DE ESQUADRIA COM ENCARGOS COMPLEMENTARES | H | 16.34 | 1 | 16.34
| 88309 - PEDREIRO COM ENCARGOS COMPLEMENTARES | H | 18.22 | 0.5 | 9.11
| 88316 - SERVENTE COM ENCARGOS COMPLEMENTARES | H | 13.06 | 1 | 13.06
1104 | MATERIAIS |  |  |  |  | 2868.78 |  | 3469.22 |  |  | SE14000/B0/ETE01/ETE15/M
1105 | Materiais Fornecimento CONTRATADA |  |  |  |  | 2868.78 |  | 3469.22 |  |  | SE14000/B0/ETE01/ETE15/M*332
1106 | CM000027 - CURVA 90º FOFO FF ESG. DN 150 | UN | 2 |  | 315.36 | 630.72 | 381.36 | 762.73 |  | 1.2093 | SE14000/B0/ETE01/ETE15/M*332
| V0000001 - CURVA 90º FF ESG. DN 150 | UN | 315.36 | 1 | 315.36
1107 | CM000023 - TOCO FERRO FUNDIDO TOF10/16X 150 X 500MM | UN | 1 |  | 325.37 | 325.37 | 393.47 | 393.47 |  | 1.2093 | SE14000/B0/ETE01/ETE15/M*332
| V0000010 - TOCO FERRO FUNDIDO TOF10/16X 150 X 500MM | UN | 325.37 | 1 | 325.37
1108 | 25025256 - PARAFUSO C/PORCAS P/ FLANGES DN20 x 90 | UN | 24 |  | 4.96 | 119.04 | 6 | 143.96 |  | 1.2093 | SE14000/B0/ETE01/ETE15/M*332
1109 | 25003568 - ARRUELA BORRACHA FLANGE PN10 DN150 | UN | 4 |  | 2.51 | 10.04 | 3.04 | 12.14 |  | 1.2093 | SE14000/B0/ETE01/ETE15/M*332
1110 | 25001137 - CURVA 90º FOFO ESG.BB JE DN 150 | UN | 2 |  | 256.27 | 512.54 | 309.91 | 619.81 |  | 1.2093 | SE14000/B0/ETE01/ETE15/M*332
1111 | 25003298 - REGISTRO FOFO CBOR.FV S14 PN10/16 DN150 | UN | 1 |  | 666.07 | 666.07 | 805.48 | 805.48 |  | 1.2093 | SE14000/B0/ETE01/ETE15/M*332
1112 | CM000034 - TUBO FOFO PF PN10 DN 150X0,65M | UN | 1 |  | 605 | 605 | 731.63 | 731.63 |  | 1.2093 | SE14000/B0/ETE01/ETE15/M*332
| V0000017 - TUBO FOFO PF PN10 DN 150X0,65M | UN | 605 | 1 | 605
1113 | LEITO DE SECAGEM DA ESCUMA 02 |  |  |  |  | 49664.32 |  | 60823.77 |  |  | SE14000/B0/ETE01/ETE16
1114 | SERVIÇOS |  |  |  |  | 7475.08 |  | 9804.32 |  |  | SE14000/B0/ETE01/ETE16/O
1115 | Construção Civil |  |  |  |  | 2702.33 |  | 3544.38 |  |  | SE14000/B0/ETE01/ETE16/O*303
1116 | 858744900 - ALVENARIA DE VEDAÇÃO DE BLOCOS VAZADOS DE CONCRETO DE 14X19X39CM (ESPESSURA 14CM) DE PAREDES COM ÁREA LÍQUIDA MENOR QUE 6M² SEM VÃOS E ARGAMASSA DE ASSENTAMENTO COM PRE | M2 | 21.5 |  | 53.89 | 1158.63 | 70.68 | 1519.66 | 1.3116 |  | SE14000/B0/ETE01/ETE16/O*303
| 0651 - BLOCO VEDACAO CONCRETO 14 X 19 X 39 CM (CLASSE C - NBR 6136) | UN | 1.7 | 13.5 | 22.95
| 34547 - TELA DE ACO SOLDADA GALVANIZADA/ZINCADA PARA ALVENARIA, FIO D = *1,20 A 1,70* MM, MALHA 15 X 15 MM, (C X L) *50 X 12* CM | M | 2.79 | 0.785 | 2.1902
| 37395 - PINO DE ACO COM FURO, HASTE = 27 MM (ACAO DIRETA) | CEN | 44.29 | 0.0189 | 0.83708
| 87292 - ARGAMASSA TRAÇO 1:2:8 (EM VOLUME DE CIMENTO, CAL E AREIA MÉDIA ÚMIDA) PARA EMBOÇO/MASSA ÚNICA/ASSENTAMENTO DE ALVENARIA DE VEDAÇÃO, PREPARO MECÂNICO COM BETONEIRA 4 | M3 | 333.04 | 0.0103 | 3.4303
| 88309 - PEDREIRO COM ENCARGOS COMPLEMENTARES | H | 18.22 | 0.99 | 18.0378
| 88316 - SERVENTE COM ENCARGOS COMPLEMENTARES | H | 13.06 | 0.495 | 6.4647
1117 | 858402700 - BARRA LISA TRACO 1:3 (CIMENTO E AREIA MEDIA), ESPESSURA 0,5CM, PREPARO MANUAL DA ARGAMASSA | M2 | 43 |  | 27.18 | 1168.74 | 35.65 | 1532.92 | 1.3116 |  | SE14000/B0/ETE01/ETE16/O*303
| 1379 - CIMENTO PORTLAND COMPOSTO CP II-32 | KG | 0.37 | 1 | 0.37
| 88309 - PEDREIRO COM ENCARGOS COMPLEMENTARES | H | 18.22 | 0.8 | 14.576
| 88316 - SERVENTE COM ENCARGOS COMPLEMENTARES | H | 13.06 | 0.8 | 10.448
| 88629 - ARGAMASSA TRAÇO 1:3 (EM VOLUME DE CIMENTO E AREIA MÉDIA ÚMIDA), PREPARO MANUAL. AF_08/2019 | M3 | 361.94 | 0.005 | 1.8097
1118 | 857410601 - IMPERMEABILIZACAO DE ESTRUTURAS ENTERRADAS, COM TINTA ASFALTICA, DUAS DEMAOS. | M2 | 43 |  | 8.72 | 374.96 | 11.44 | 491.8 | 1.3116 |  | SE14000/B0/ETE01/ETE16/O*303
| 7319 - TINTA ASFALTICA IMPERMEABILIZANTE DISPERSA EM AGUA, PARA MATERIAIS CIMENTICIOS | L | 8.77 | 0.4 | 3.508
| 88316 - SERVENTE COM ENCARGOS COMPLEMENTARES | H | 13.06 | 0.4 | 5.224
1119 | Movimento de Terra |  |  |  |  | 300.01 |  | 393.5 |  |  | SE14000/B0/ETE01/ETE16/O*304
1120 | 857401001 - CARGA E DESCARGA MECANICA DE SOLO UTILIZANDO CAMINHAO BASCULANTE 6,0M3/16T E PA CARREGADEIRA SOBRE PNEUS 128 HP, CAPACIDADE DA CAÇAMBA 1,7 A 2,8 M3, PESO OPERACIONAL 11 | M3 | 11.5 |  | 1.43 | 16.45 | 1.88 | 21.58 | 1.3116 |  | SE14000/B0/ETE01/ETE16/O*304
| 5811 - CAMINHÃO BASCULANTE 6 M3, PESO BRUTO TOTAL 16.000 KG, CARGA ÚTIL MÁXIMA 13.071 KG, DISTÂNCIA ENTRE EIXOS 4,80 M, POTÊNCIA 230 CV INCLUSIVE CAÇAMBA METÁLICA - CHP DIU | CHP | 118.42 | 0.003 | 0.35526
| 5940 - PÁ CARREGADEIRA SOBRE RODAS, POTÊNCIA LÍQUIDA 128 HP, CAPACIDADE DA CAÇAMBA 1,7 A 2,8 M3, PESO OPERACIONAL 11632 KG - CHP DIURNO. AF_06/2014 | CHP | 123.42 | 0.008 | 0.98736
| 88316 - SERVENTE COM ENCARGOS COMPLEMENTARES | H | 13.06 | 0.008 | 0.10448
1121 | 859409700 - PREPARO DE FUNDO DE VALA COM LARGURA MENOR QUE 1,5 M, EM LOCAL COM NÍVEL BAIXO DE INTERFERÊNCIA. AF_06/2016 | M2 | 12 |  | 4.04 | 48.48 | 5.3 | 63.59 | 1.3116 |  | SE14000/B0/ETE01/ETE16/O*304
| 88309 - PEDREIRO COM ENCARGOS COMPLEMENTARES | H | 18.22 | 0.104 | 1.8949
| 88316 - SERVENTE COM ENCARGOS COMPLEMENTARES | H | 13.06 | 0.156 | 2.0374
| 91533 - COMPACTADOR DE SOLOS DE PERCUSSÃO (SOQUETE) COM MOTOR A GASOLINA 4 TEMPOS, POTÊNCIA 4 CV - CHP DIURNO. AF_08/2015 | CHP | 24.48 | 0.003 | 0.07344
| 91534 - COMPACTADOR DE SOLOS DE PERCUSSÃO (SOQUETE) COM MOTOR A GASOLINA 4 TEMPOS, POTÊNCIA 4 CV - CHI DIURNO. AF_08/2015 | CHI | 18.82 | 0.003 | 0.05646
1122 | 65000149 - ESCAVACAO MANUAL EM SOLO, PROFUNDIDADE ATE 1,50 M | M3 | 9 |  | 26.12 | 235.08 | 34.26 | 308.33 | 1.3116 |  | SE14000/B0/ETE01/ETE16/O*304
| 35000044 - SERVENTE, INCLUSIVE ES E ENCARGOS COMPLEMENTARES | H | 13.06 | 2 | 26.12
1123 | Fundações e Estruturas |  |  |  |  | 1913.66 |  | 2509.95 |  |  | SE14000/B0/ETE01/ETE16/O*306
1124 | 859241900 - MONTAGEM E DESMONTAGEM DE FÔRMA DE PILARES RETANGULARES E ESTRUTURAS SIMILARES COM ÁREA MÉDIA DAS SEÇÕES MAIOR QUE 0,25 M², PÉ-DIREITO SIMPLES, EM CHAPA DE MADEIRA COMP | M2 | 6.5 |  | 49.05 | 318.82 | 64.33 | 418.16 | 1.3116 |  | SE14000/B0/ETE01/ETE16/O*306
| 2692 - DESMOLDANTE PROTETOR PARA FORMAS DE MADEIRA, DE BASE OLEOSA EMULSIONADA EM AGUA | L | 5.21 | 0.01 | 0.0521
| 40271 - LOCACAO DE APRUMADOR METALICO DE PILAR, COM ALTURA E ANGULO REGULAVEIS, EXTENSAO DE *1,50* A *2,80* M | MES | 7.8 | 0.196 | 1.5288
| 40275 - LOCACAO DE VIGA SANDUICHE METALICA VAZADA PARA TRAVAMENTO DE PILARES, ALTURA DE *8* CM, LARGURA DE *6* CM E EXTENSAO DE 2 M | MES | 12 | 0.393 | 4.716
| 40287 - LOCACAO DE BARRA DE ANCORAGEM DE 0,80 A 1,20 M DE EXTENSAO, COM ROSCA DE 5/8", INCLUINDO PORCA E FLANGE | MES | 3 | 0.785 | 2.355
| 40304 - PREGO DE ACO POLIDO COM CABECA DUPLA 17 X 27 (2 1/2 X 11) | KG | 12.3 | 0.019 | 0.2337
| 88239 - AJUDANTE DE CARPINTEIRO COM ENCARGOS COMPLEMENTARES | H | 15 | 0.159 | 2.385
| 88262 - CARPINTEIRO DE FORMAS COM ENCARGOS COMPLEMENTARES | H | 18.08 | 0.866 | 15.6573
| 92263 - FABRICAÇÃO DE FÔRMA PARA PILARES E ESTRUTURAS SIMILARES, EM CHAPA DE MADEIRA COMPENSADA RESINADA, E = 17 MM. AF_12/2015 | M2 | 84.26 | 0.263 | 22.1604
1125 | 859497400 - CONCRETO MAGRO PARA LASTRO, TRAÇO 1:4,5:4,5 (CIMENTO/ AREIA MÉDIA/ BRITA 1) - PREPARO MANUAL. AF_07/2016 | M3 | 1.5 |  | 310.81 | 466.22 | 407.66 | 611.49 | 1.3116 |  | SE14000/B0/ETE01/ETE16/O*306
| 0370 - AREIA MEDIA - POSTO JAZIDA/FORNECEDOR (RETIRADO NA JAZIDA, SEM TRANSPORTE) | M3 | 66.67 | 0.853 | 56.8695
| 1379 - CIMENTO PORTLAND COMPOSTO CP II-32 | KG | 0.37 | 218.65 | 80.9005
| 4721 - PEDRA BRITADA N. 1 (9,5 a 19 MM) POSTO PEDREIRA/FORNECEDOR, SEM FRETE | M3 | 71.24 | 0.596 | 42.459
| 88316 - SERVENTE COM ENCARGOS COMPLEMENTARES | H | 13.06 | 10 | 130.6
1126 | 857415704 - LANCAMENTO/APLICACAO MANUAL DE CONCRETO EM FUNDACOES | M3 | 1.5 |  | 89.2 | 133.8 | 116.99 | 175.49 | 1.3116 |  | SE14000/B0/ETE01/ETE16/O*306
| 88309 - PEDREIRO COM ENCARGOS COMPLEMENTARES | H | 18.22 | 1.65 | 30.063
| 88316 - SERVENTE COM ENCARGOS COMPLEMENTARES | H | 13.06 | 4.5 | 58.77
| 90586 - VIBRADOR DE IMERSÃO, DIÂMETRO DE PONTEIRA 45MM, MOTOR ELÉTRICO TRIFÁSICO POTÊNCIA DE 2 CV - CHP DIURNO. AF_06/2015 | CHP | 1.24 | 0.3 | 0.372
1127 | 65000276 - ARMADURA DE ACO CA 50, FORNECIMENTO E COLOCACAO | KG | 76 |  | 7.19 | 546.44 | 9.43 | 716.71 | 1.3116 |  | SE14000/B0/ETE01/ETE16/O*306
| 35000041 - OFICIAL, INCLUSIVE ES E ENCARGOS COMPLEMENTARES | H | 18.32 | 0.1 | 1.832
| 35000043 - AUXILIAR DE OFICIAL, INCLUSIVE ES E ENCARGOS COMPLEMENTARES | H | 14.63 | 0.1 | 1.463
| 35000052 - ACO CA-50 A OU B | TO | 3632.99 | 0.001 | 3.633
| 35000618 - ARAME PRETO RECOZIDO PG.7-E (0,0016 KG / M) | KG | 8.81 | 0.03 | 0.2643
1128 | 65003655 - CONCRETO FCK 40 MPA USINADO - FORNECIMENTO, TRANSPORTE, BOMBEAMENTO/LANCAMENTO E ADENSAMENTO | M3 | 1 |  | 448.38 | 448.38 | 588.1 | 588.1 | 1.3116 |  | SE14000/B0/ETE01/ETE16/O*306
| 35000091 - CONCRETO PRE-MISTURADO, FCK - 40 MPA - USINADO COM ADITIVO SUPERPLASTIFICANTE | M3 | 311.73 | 1.02 | 317.9646
| 65003754 - LANCAMENTO/ADENS CONCRETO QQ ALT/PROF | M3 | 127.86 | 1.02 | 130.4172
1129 | Serviços Diversos |  |  |  |  | 614.8 |  | 806.37 |  |  | SE14000/B0/ETE01/ETE16/O*314
1130 | 65003302 - MEIO SUPORTE PARA LEITO - TIJOLOS MACICOS REQUEIMADOS (20 X 10 X 5)CM - FORNECIMENTO E ASSENTAMENTO | M2 | 5.5 |  | 45.92 | 252.56 | 60.23 | 331.26 | 1.3116 |  | SE14000/B0/ETE01/ETE16/O*314
| 35000044 - SERVENTE, INCLUSIVE ES E ENCARGOS COMPLEMENTARES | H | 13.06 | 0.5 | 6.53
| 35000041 - OFICIAL, INCLUSIVE ES E ENCARGOS COMPLEMENTARES | H | 18.32 | 1 | 18.32
| 35000592 - AREIA | M3 | 80.37 | 0.0187 | 1.5029
| 35000260 - TIJOLO MACICO REQUEIMADO COMUM - DIMENSOES: (20 X 10 X 5,5) CM | MIL | 528.93 | 0.037 | 19.5704
1131 | 65003284 - MEIO SUPORTE PARA LEITO - BRITA N°3 - FORNECIMENTO E ASSENTAMENTO | M3 | 1.5 |  | 138.62 | 207.93 | 181.81 | 272.72 | 1.3116 |  | SE14000/B0/ETE01/ETE16/O*314
| 35000044 - SERVENTE, INCLUSIVE ES E ENCARGOS COMPLEMENTARES | H | 13.06 | 2.3 | 30.038
| 35000041 - OFICIAL, INCLUSIVE ES E ENCARGOS COMPLEMENTARES | H | 18.32 | 2.3 | 42.136
| 35001215 - BRITA 3 | M3 | 63.28 | 1.05 | 66.444
1132 | 65003278 - MEIO SUPORTE PARA LEITO - AREIA MEDIA - FORNECIMENTO E ASSENTAMENTO | M3 | 1 |  | 154.31 | 154.31 | 202.39 | 202.39 | 1.3116 |  | SE14000/B0/ETE01/ETE16/O*314
| 35000044 - SERVENTE, INCLUSIVE ES E ENCARGOS COMPLEMENTARES | H | 13.06 | 2.1 | 27.426
| 35000041 - OFICIAL, INCLUSIVE ES E ENCARGOS COMPLEMENTARES | H | 18.32 | 2.1 | 38.472
| 35000592 - AREIA | M3 | 80.37 | 1.1 | 88.407
1133 | Serviços Específicos |  |  |  |  | 1944.28 |  | 2550.12 |  |  | SE14000/B0/ETE01/ETE16/O*329
1134 | CS000025 - FORNECIMENTO E ASSENTAMENTO DE COMPORTA DE ALUNINIO COM GUIAS | UN | 4 |  | 486.07 | 1944.28 | 637.53 | 2550.12 | 1.3116 |  | SE14000/B0/ETE01/ETE16/O*329
| 11123 - CHAPA DE ALUMINIO, E = 4 MM, L = 1000 MM - 10,8 KG/M2 (LIGA 1200 - H14) | KG | 26.92 | 15.1 | 406.492
| 0586 - CANTONEIRA ALUMINIO ABAS IGUAIS 1 ", E = 3 /16 " | M | 17.39 | 0.8 | 13.912
| 88315 - SERRALHEIRO COM ENCARGOS COMPLEMENTARES | H | 18.12 | 2.5 | 45.3
| 88277 - MONTADOR (TUBO AÇO/EQUIPAMENTOS) COM ENCARGOS COMPLEMENTARES | H | 18.87 | 1 | 18.87
| 7583 - BUCHA DE NYLON SEM ABA S8, COM PARAFUSO DE 4,80 X 50 MM EM ACO ZINCADO COM ROSCA SOBERBA, CABECA CHATA E FENDA PHILLIPS | UN | 0.25 | 6 | 1.5
1135 | MATERIAIS |  |  |  |  | 42189.24 |  | 51019.45 |  |  | SE14000/B0/ETE01/ETE16/M
1136 | Materiais Fornecimento CONTRATADA |  |  |  |  | 42189.24 |  | 51019.45 |  |  | SE14000/B0/ETE01/ETE16/M*332
1137 | CM000035 - PENEIRA ESTÁTICA | UN | 1 |  | 40115 | 40115 | 48511.07 | 48511.07 |  | 1.2093 | SE14000/B0/ETE01/ETE16/M*332
| V0000018 - PENEIRA ESTÁTICA | UN | 40115 | 1 | 40115
1138 | CM000036 - GRADE DE PISO INJETADA DE PRFV, DIMENSÕES 1000X500X38MM | UN | 7 |  | 296.32 | 2074.24 | 358.34 | 2508.38 |  | 1.2093 | SE14000/B0/ETE01/ETE16/M*332
| V0000019 - GRADE DE PISO 1000X500X38MM | UN | 296.32 | 1 | 296.32
1139 | EMISSÁRIO |  |  |  |  | 4068.67 |  | 5329.96 |  |  | SE14000/B0/ETE01/ETE17
1140 | SERVIÇOS |  |  |  |  | 4005.16 |  | 5253.16 |  |  | SE14000/B0/ETE01/ETE17/O
1141 | Movimento de Terra |  |  |  |  | 940.58 |  | 1233.66 |  |  | SE14000/B0/ETE01/ETE17/O*304
1142 | 65000149 - ESCAVACAO MANUAL EM SOLO, PROFUNDIDADE ATE 1,50 M | M3 | 22 |  | 26.12 | 574.64 | 34.26 | 753.7 | 1.3116 |  | SE14000/B0/ETE01/ETE17/O*304
| 35000044 - SERVENTE, INCLUSIVE ES E ENCARGOS COMPLEMENTARES | H | 13.06 | 2 | 26.12
1143 | 859409700 - PREPARO DE FUNDO DE VALA COM LARGURA MENOR QUE 1,5 M, EM LOCAL COM NÍVEL BAIXO DE INTERFERÊNCIA. AF_06/2016 | M2 | 6.5 |  | 4.04 | 26.26 | 5.3 | 34.44 | 1.3116 |  | SE14000/B0/ETE01/ETE17/O*304
| 88309 - PEDREIRO COM ENCARGOS COMPLEMENTARES | H | 18.22 | 0.104 | 1.8949
| 88316 - SERVENTE COM ENCARGOS COMPLEMENTARES | H | 13.06 | 0.156 | 2.0374
| 91533 - COMPACTADOR DE SOLOS DE PERCUSSÃO (SOQUETE) COM MOTOR A GASOLINA 4 TEMPOS, POTÊNCIA 4 CV - CHP DIURNO. AF_08/2015 | CHP | 24.48 | 0.003 | 0.07344
| 91534 - COMPACTADOR DE SOLOS DE PERCUSSÃO (SOQUETE) COM MOTOR A GASOLINA 4 TEMPOS, POTÊNCIA 4 CV - CHI DIURNO. AF_08/2015 | CHI | 18.82 | 0.003 | 0.05646
1144 | 859338200 - REATERRO MANUAL DE VALAS COM COMPACTAÇÃO MECANIZADA. AF_04/2016 | M3 | 16 |  | 21.23 | 339.68 | 27.85 | 445.52 | 1.3116 |  | SE14000/B0/ETE01/ETE17/O*304
| 88316 - SERVENTE COM ENCARGOS COMPLEMENTARES | H | 13.06 | 0.65 | 8.489
| 91533 - COMPACTADOR DE SOLOS DE PERCUSSÃO (SOQUETE) COM MOTOR A GASOLINA 4 TEMPOS, POTÊNCIA 4 CV - CHP DIURNO. AF_08/2015 | CHP | 24.48 | 0.274 | 6.7075
| 91534 - COMPACTADOR DE SOLOS DE PERCUSSÃO (SOQUETE) COM MOTOR A GASOLINA 4 TEMPOS, POTÊNCIA 4 CV - CHI DIURNO. AF_08/2015 | CHI | 18.82 | 0.254 | 4.7803
| 95606 - UMIDIFICAÇÃO DE MATERIAL PARA VALAS COM CAMINHÃO PIPA 10000L. AF_11/2016 | M3 | 1.27 | 1 | 1.27
1145 | Assentamentos |  |  |  |  | 2685.6 |  | 3522.43 |  |  | SE14000/B0/ETE01/ETE17/O*307
1146 | 859069800 - TUBO DE PVC PARA REDE COLETORA DE ESGOTO DE PAREDE MACIÇA, DN 300 MM, JUNTA ELÁSTICA, INSTALADO EM LOCAL COM NÍVEL BAIXO DE INTERFERÊNCIAS - FORNECIMENTO E ASSENTAMENTO | M | 20 |  | 134.28 | 2685.6 | 176.12 | 3522.43 | 1.3116 |  | SE14000/B0/ETE01/ETE17/O*307
| 20078 - PASTA LUBRIFICANTE PARA TUBOS E CONEXOES COM JUNTA ELASTICA (USO EM PVC, ACO, POLIETILENO E OUTROS) ( DE *400* G) | UN | 14.88 | 0.025 | 0.372
| 41932 - TUBO COLETOR DE ESGOTO PVC, JEI, DN 300 MM (NBR 7362) | M | 124.28 | 1.05 | 130.494
| 88246 - ASSENTADOR DE TUBOS COM ENCARGOS COMPLEMENTARES | H | 17.18 | 0.1134 | 1.9482
| 88316 - SERVENTE COM ENCARGOS COMPLEMENTARES | H | 13.06 | 0.1134 | 1.481
1147 | Serviços Específicos |  |  |  |  | 378.98 |  | 497.07 |  |  | SE14000/B0/ETE01/ETE17/O*329
1148 | CS000026 - ENROCAMENTO | UN | 1 |  | 378.98 | 378.98 | 497.07 | 497.07 | 1.3116 |  | SE14000/B0/ETE01/ETE17/O*329
| 73698 - ENROCAMENTO MANUAL, COM ARRUMACAO DO MATERIAL | M3 | 211.71 | 0.35 | 74.0985
| 88262 - CARPINTEIRO DE FORMAS COM ENCARGOS COMPLEMENTARES | H | 18.08 | 2 | 36.16
| 88309 - PEDREIRO COM ENCARGOS COMPLEMENTARES | H | 18.22 | 1.2 | 21.864
| 88316 - SERVENTE COM ENCARGOS COMPLEMENTARES | H | 13.06 | 1.5 | 19.59
| 94963 - CONCRETO FCK = 15MPA, TRAÇO 1:3,4:3,5 (CIMENTO/ AREIA MÉDIA/ BRITA 1) - PREPARO MECÂNICO COM BETONEIRA 400 L. AF_07/2016 | M3 | 250.2 | 0.16 | 40.032
| 74157/4 - LANCAMENTO/APLICACAO MANUAL DE CONCRETO EM FUNDACOES | M3 | 89.2 | 0.16 | 14.272
| 65003744 - LASTRO DE CONCRETO MAGRO | M3 | 434.97 | 0.07 | 30.4479
| 65000239 - FORMA PLANA COMP RESI E=14MM-FUNDACOES | M2 | 42.4 | 2.4 | 101.76
| 65003743 - DESFORMA DE ESTRUTURAS QQ ALT/PROF | M2 | 16.98 | 2.4 | 40.752
1149 | MATERIAIS |  |  |  |  | 63.51 |  | 76.8 |  |  | SE14000/B0/ETE01/ETE17/M
1150 | Materiais Fornecimento CONTRATADA |  |  |  |  | 63.51 |  | 76.8 |  |  | SE14000/B0/ETE01/ETE17/M*332
1151 | 950030800 - ANEL BORRACHA, PARA TUBO, PVC REDE COLETOR ESGOTO, DN 300 MM (NBR 7362) | UN | 3 |  | 21.17 | 63.51 | 25.6 | 76.8 |  | 1.2093 | SE14000/B0/ETE01/ETE17/M*332
1152 | URBANIZAÇÃO |  |  |  |  | 37772.74 |  | 49542.72 |  |  | SE14000/B0/ETE01/ETE18
1153 | SERVIÇOS |  |  |  |  | 37772.74 |  | 49542.72 |  |  | SE14000/B0/ETE01/ETE18/O
1154 | Construção Civil |  |  |  |  | 5217.76 |  | 6843.61 |  |  | SE14000/B0/ETE01/ETE18/O*303
1155 | 857423802 - PORTAO EM TELA ARAME GALVANIZADO N.12 MALHA 2" E MOLDURA EM TUBOS DE ACO COM DUAS FOLHAS DE ABRIR, INCLUSO FERRAGENS | M2 | 8 |  | 652.22 | 5217.76 | 855.45 | 6843.61 | 1.3116 |  | SE14000/B0/ETE01/ETE18/O*303
| 7167 - TELA DE ARAME GALV QUADRANGULAR / LOSANGULAR, FIO 2,11 MM (14 BWG), MALHA 5 X 5 CM, H = 2 M | M2 | 15.05 | 1.1 | 16.555
| 7697 - TUBO ACO GALVANIZADO COM COSTURA, CLASSE MEDIA, DN 1.1/2", E = *3,25* MM, PESO *3,61* KG/M (NBR 5580) | M | 30.06 | 1.4318 | 43.0399
| 10997 - ELETRODO REVESTIDO AWS - E7018, DIAMETRO IGUAL A 4,00 MM | KG | 27.8 | 3.37 | 93.686
| 21010 - TUBO ACO GALVANIZADO COM COSTURA, CLASSE LEVE, DN 25 MM ( 1"), E = 2,65 MM, *2,11* KG/M (NBR 5580) | M | 18.65 | 6.7407 | 125.7141
| 88315 - SERRALHEIRO COM ENCARGOS COMPLEMENTARES | H | 18.12 | 7 | 126.84
| 88316 - SERVENTE COM ENCARGOS COMPLEMENTARES | H | 13.06 | 11.5 | 150.19
| 88317 - SOLDADOR COM ENCARGOS COMPLEMENTARES | H | 18.86 | 4.5 | 84.87
| 98764 - INVERSOR DE SOLDA MONOFÁSICO DE 160 A, POTÊNCIA DE 5400 W, TENSÃO DE 220 V, PARA SOLDA COM ELETRODOS DE 2,0 A 4,0 MM E PROCESSO TIG - CHP DIURNO. AF_06/2018 | CHP | 2.96 | 3.82 | 11.3072
| 98765 - INVERSOR DE SOLDA MONOFÁSICO DE 160 A, POTÊNCIA DE 5400 W, TENSÃO DE 220 V, PARA SOLDA COM ELETRODOS DE 2,0 A 4,0 MM E PROCESSO TIG - CHI DIURNO. AF_06/2018 | CHI | 0.08 | 0.67 | 0.0536
1156 | Movimento de Terra |  |  |  |  | 161.6 |  | 211.95 |  |  | SE14000/B0/ETE01/ETE18/O*304
1157 | 859409700 - PREPARO DE FUNDO DE VALA COM LARGURA MENOR QUE 1,5 M, EM LOCAL COM NÍVEL BAIXO DE INTERFERÊNCIA. AF_06/2016 | M2 | 40 |  | 4.04 | 161.6 | 5.3 | 211.95 | 1.3116 |  | SE14000/B0/ETE01/ETE18/O*304
| 88309 - PEDREIRO COM ENCARGOS COMPLEMENTARES | H | 18.22 | 0.104 | 1.8949
| 88316 - SERVENTE COM ENCARGOS COMPLEMENTARES | H | 13.06 | 0.156 | 2.0374
| 91533 - COMPACTADOR DE SOLOS DE PERCUSSÃO (SOQUETE) COM MOTOR A GASOLINA 4 TEMPOS, POTÊNCIA 4 CV - CHP DIURNO. AF_08/2015 | CHP | 24.48 | 0.003 | 0.07344
| 91534 - COMPACTADOR DE SOLOS DE PERCUSSÃO (SOQUETE) COM MOTOR A GASOLINA 4 TEMPOS, POTÊNCIA 4 CV - CHI DIURNO. AF_08/2015 | CHI | 18.82 | 0.003 | 0.05646
1158 | Assentamentos |  |  |  |  | 1560.6 |  | 2046.88 |  |  | SE14000/B0/ETE01/ETE18/O*307
1159 | 859426500 - GUIA (MEIO-FIO) CONCRETO, MOLDADA IN LOCO EM TRECHO RETO COM EXTRUSORA, 15 CM BASE X 30 CM ALTURA. AF_06/2016 | M | 60 |  | 26.01 | 1560.6 | 34.11 | 2046.88 | 1.3116 |  | SE14000/B0/ETE01/ETE18/O*307
| 0370 - AREIA MEDIA - POSTO JAZIDA/FORNECEDOR (RETIRADO NA JAZIDA, SEM TRANSPORTE) | M3 | 66.67 | 0.007 | 0.46669
| 34492 - CONCRETO USINADO BOMBEAVEL, CLASSE DE RESISTENCIA C20, COM BRITA 0 E 1, SLUMP = 100 +/- 20 MM, EXCLUI SERVICO DE BOMBEAMENTO (NBR 8953) | M3 | 244.14 | 0.05 | 12.207
| 88243 - AJUDANTE ESPECIALIZADO COM ENCARGOS COMPLEMENTARES | H | 15.84 | 0.099 | 1.5682
| 88309 - PEDREIRO COM ENCARGOS COMPLEMENTARES | H | 18.22 | 0.234 | 4.2635
| 88316 - SERVENTE COM ENCARGOS COMPLEMENTARES | H | 13.06 | 0.467 | 6.099
| 88631 - ARGAMASSA TRAÇO 1:4 (EM VOLUME DE CIMENTO E AREIA MÉDIA ÚMIDA), PREPARO MANUAL. AF_08/2019 | M3 | 329.05 | 0.002 | 0.6581
| 92960 - MÁQUINA EXTRUSORA DE CONCRETO PARA GUIAS E SARJETAS, MOTOR A DIESEL, POTÊNCIA 14 CV - CHP DIURNO. AF_12/2015 | CHP | 17.43 | 0.017 | 0.29631
| 92961 - MÁQUINA EXTRUSORA DE CONCRETO PARA GUIAS E SARJETAS, MOTOR A DIESEL, POTÊNCIA 14 CV - CHI DIURNO. AF_12/2015 | CHI | 6.13 | 0.083 | 0.50879
1160 | Pavimentação |  |  |  |  | 28075.45 |  | 36823.76 |  |  | SE14000/B0/ETE01/ETE18/O*308
1161 | 859239300 - EXECUÇÃO DE PAVIMENTO EM PISO INTERTRAVADO, COM BLOCO SEXTAVADO DE 25 X 25 CM, ESPESSURA 6 CM. AF_12/2015 | M2 | 611 |  | 45.95 | 28075.45 | 60.27 | 36823.76 | 1.3116 |  | SE14000/B0/ETE01/ETE18/O*308
| 0370 - AREIA MEDIA - POSTO JAZIDA/FORNECEDOR (RETIRADO NA JAZIDA, SEM TRANSPORTE) | M3 | 66.67 | 0.0568 | 3.7869
| 0711 - BLOQUETE/PISO INTERTRAVADO DE CONCRETO - MODELO SEXTAVADO, 25 CM X 25 CM, E = 6 CM, RESISTENCIA DE 35 MPA (NBR 9781), COR NATURAL | M2 | 37.41 | 1.0174 | 38.0609
| 4741 - PO DE PEDRA (POSTO PEDREIRA/FORNECEDOR, SEM FRETE) | M3 | 68 | 0.0064 | 0.4352
| 88260 - CALCETEIRO COM ENCARGOS COMPLEMENTARES | H | 13.73 | 0.1259 | 1.7286
| 88316 - SERVENTE COM ENCARGOS COMPLEMENTARES | H | 13.06 | 0.1259 | 1.6443
| 91277 - PLACA VIBRATÓRIA REVERSÍVEL COM MOTOR 4 TEMPOS A GASOLINA, FORÇA CENTRÍFUGA DE 25 KN (2500 KGF), POTÊNCIA 5,5 CV - CHP DIURNO. AF_08/2015 | CHP | 7.78 | 0.0041 | 0.031898
| 91278 - PLACA VIBRATÓRIA REVERSÍVEL COM MOTOR 4 TEMPOS A GASOLINA, FORÇA CENTRÍFUGA DE 25 KN (2500 KGF), POTÊNCIA 5,5 CV - CHI DIURNO. AF_08/2015 | CHI | 0.58 | 0.0589 | 0.034162
| 91283 - CORTADORA DE PISO COM MOTOR 4 TEMPOS A GASOLINA, POTÊNCIA DE 13 HP, COM DISCO DE CORTE DIAMANTADO SEGMENTADO PARA CONCRETO, DIÂMETRO DE 350 MM, FURO DE 1" (14 X 1") | CHP | 17.22 | 0.0135 | 0.23247
| 91285 - CORTADORA DE PISO COM MOTOR 4 TEMPOS A GASOLINA, POTÊNCIA DE 13 HP, COM DISCO DE CORTE DIAMANTADO SEGMENTADO PARA CONCRETO, DIÂMETRO DE 350 MM, FURO DE 1" (14 X 1") | CHI | 0.67 | 0.0495 | 0.033165
1162 | Urbanização - Cercas e plantas |  |  |  |  | 2757.33 |  | 3616.52 |  |  | SE14000/B0/ETE01/ETE18/O*338
1163 | 859850400 - PLANTIO DE GRAMA EM PLACAS. AF_05/2018 | M2 | 2 |  | 7.68 | 15.36 | 10.07 | 20.15 | 1.3116 |  | SE14000/B0/ETE01/ETE18/O*338
| 3324 - GRAMA BATATAIS EM PLACAS, SEM PLANTIO | M2 | 4.96 | 1 | 4.96
| 88316 - SERVENTE COM ENCARGOS COMPLEMENTARES | H | 13.06 | 0.1564 | 2.0426
| 88441 - JARDINEIRO COM ENCARGOS COMPLEMENTARES | H | 17.58 | 0.0391 | 0.68738
1164 | 859850900 - PLANTIO DE ARBUSTO OU CERCA VIVA. AF_05/2018 | UN | 77 |  | 35.61 | 2741.97 | 46.71 | 3596.37 | 1.3116 |  | SE14000/B0/ETE01/ETE18/O*338
| 0365 - MUDA DE ARBUSTO FOLHAGEM, SANSAO-DO-CAMPO OU EQUIVALENTE DA REGIAO, H= *50 A 70* CM | UN | 33.85 | 1 | 33.85
| 88316 - SERVENTE COM ENCARGOS COMPLEMENTARES | H | 13.06 | 0.1018 | 1.3295
| 88441 - JARDINEIRO COM ENCARGOS COMPLEMENTARES | H | 17.58 | 0.0255 | 0.44829
1165 | DRENAGEM |  |  |  |  | 33379.05 |  | 43683.29 |  |  | SE14000/B0/ETE01/ETE19
1166 | SERVIÇOS |  |  |  |  | 32434.05 |  | 42540.5 |  |  | SE14000/B0/ETE01/ETE19/O
1167 | Movimento de Terra |  |  |  |  | 1523.97 |  | 1998.84 |  |  | SE14000/B0/ETE01/ETE19/O*304
1168 | 859335800 - ESCAVAÇÃO MANUAL DE VALA COM PROFUNDIDADE MENOR OU IGUAL A 1,30 M. AF_03/2016 | M3 | 29.5 |  | 51.66 | 1523.97 | 67.76 | 1998.84 | 1.3116 |  | SE14000/B0/ETE01/ETE19/O*304
| 88316 - SERVENTE COM ENCARGOS COMPLEMENTARES | H | 13.06 | 3.956 | 51.6654
1169 | Assentamentos |  |  |  |  | 22277.02 |  | 29218.54 |  |  | SE14000/B0/ETE01/ETE19/O*307
1170 | 859285100 - TUBO DE CONCRETO PARA REDES COLETORAS DE ESGOTO SANITÁRIO, DIÂMETRO DE 400 MM, JUNTA ELÁSTICA, INSTALADO EM LOCAL COM ALTO NÍVEL DE INTERFERÊNCIAS - FORNECIMENTO E ASSE | M | 30 |  | 136.93 | 4107.9 | 179.6 | 5387.92 | 1.3116 |  | SE14000/B0/ETE01/ETE19/O*307
| 5631 - ESCAVADEIRA HIDRÁULICA SOBRE ESTEIRAS, CAÇAMBA 0,80 M3, PESO OPERACIONAL 17 T, POTENCIA BRUTA 111 HP - CHP DIURNO. AF_06/2014 | CHP | 116.56 | 0.031 | 3.6134
| 5632 - ESCAVADEIRA HIDRÁULICA SOBRE ESTEIRAS, CAÇAMBA 0,80 M3, PESO OPERACIONAL 17 T, POTENCIA BRUTA 111 HP - CHI DIURNO. AF_06/2014 | CHI | 48.42 | 0.066 | 3.1957
| 7740 - TUBO CONCRETO ARMADO, CLASSE EA-2, PB JE, DN 400 MM, PARA ESGOTO SANITARIO (NBR 8890) | M | 91.31 | 1.03 | 94.0493
| 40341 - ANEL DE VEDACAO/JUNTA ELASTICA, H = *16* MM, PARA TUBO DE CONCRETO DN 400 MM | UN | 58.95 | 0.5 | 29.475
| 88277 - MONTADOR (TUBO AÇO/EQUIPAMENTOS) COM ENCARGOS COMPLEMENTARES | H | 18.87 | 0.147 | 2.7739
| 88316 - SERVENTE COM ENCARGOS COMPLEMENTARES | H | 13.06 | 0.295 | 3.8527
1171 | 859285300 - TUBO DE CONCRETO PARA REDES COLETORAS DE ESGOTO SANITÁRIO, DIÂMETRO DE 500 MM, JUNTA ELÁSTICA, INSTALADO EM LOCAL COM ALTO NÍVEL DE INTERFERÊNCIAS - FORNECIMENTO E ASSE | M | 72 |  | 172.37 | 12410.64 | 226.08 | 16277.8 | 1.3116 |  | SE14000/B0/ETE01/ETE19/O*307
| 5631 - ESCAVADEIRA HIDRÁULICA SOBRE ESTEIRAS, CAÇAMBA 0,80 M3, PESO OPERACIONAL 17 T, POTENCIA BRUTA 111 HP - CHP DIURNO. AF_06/2014 | CHP | 116.56 | 0.038 | 4.4293
| 5632 - ESCAVADEIRA HIDRÁULICA SOBRE ESTEIRAS, CAÇAMBA 0,80 M3, PESO OPERACIONAL 17 T, POTENCIA BRUTA 111 HP - CHI DIURNO. AF_06/2014 | CHI | 48.42 | 0.08 | 3.8736
| 7741 - TUBO CONCRETO ARMADO, CLASSE EA-2, PB JE, DN 500 MM, PARA ESGOTO SANITARIO (NBR 8890) | M | 115.23 | 1.03 | 118.6869
| 40342 - ANEL DE VEDACAO/JUNTA ELASTICA, H = *16* MM, PARA TUBO DE CONCRETO DN 500 MM | UN | 74.73 | 0.5 | 37.365
| 88277 - MONTADOR (TUBO AÇO/EQUIPAMENTOS) COM ENCARGOS COMPLEMENTARES | H | 18.87 | 0.179 | 3.3777
| 88316 - SERVENTE COM ENCARGOS COMPLEMENTARES | H | 13.06 | 0.358 | 4.6755
1172 | 859427200 - GUIA (MEIO-FIO) E SARJETA CONJUGADOS DE CONCRETO, MOLDADA IN LOCO EM TRECHO CURVO COM EXTRUSORA, 65 CM BASE (15 CM BASE DA GUIA + 50 CM BASE DA SARJETA) X 26 CM ALTUR | M | 98 |  | 58.76 | 5758.48 | 77.07 | 7552.82 | 1.3116 |  | SE14000/B0/ETE01/ETE19/O*307
| 0370 - AREIA MEDIA - POSTO JAZIDA/FORNECEDOR (RETIRADO NA JAZIDA, SEM TRANSPORTE) | M3 | 66.67 | 0.021 | 1.4001
| 34492 - CONCRETO USINADO BOMBEAVEL, CLASSE DE RESISTENCIA C20, COM BRITA 0 E 1, SLUMP = 100 +/- 20 MM, EXCLUI SERVICO DE BOMBEAMENTO (NBR 8953) | M3 | 244.14 | 0.123 | 30.0292
| 88243 - AJUDANTE ESPECIALIZADO COM ENCARGOS COMPLEMENTARES | H | 15.84 | 0.29 | 4.5936
| 88309 - PEDREIRO COM ENCARGOS COMPLEMENTARES | H | 18.22 | 0.424 | 7.7253
| 88316 - SERVENTE COM ENCARGOS COMPLEMENTARES | H | 13.06 | 0.849 | 11.0879
| 88631 - ARGAMASSA TRAÇO 1:4 (EM VOLUME DE CIMENTO E AREIA MÉDIA ÚMIDA), PREPARO MANUAL. AF_08/2019 | M3 | 329.05 | 0.005 | 1.6453
| 92960 - MÁQUINA EXTRUSORA DE CONCRETO PARA GUIAS E SARJETAS, MOTOR A DIESEL, POTÊNCIA 14 CV - CHP DIURNO. AF_12/2015 | CHP | 17.43 | 0.048 | 0.83664
| 92961 - MÁQUINA EXTRUSORA DE CONCRETO PARA GUIAS E SARJETAS, MOTOR A DIESEL, POTÊNCIA 14 CV - CHI DIURNO. AF_12/2015 | CHI | 6.13 | 0.242 | 1.4835
1173 | Instalação Hidráulica Predial |  |  |  |  | 2067.96 |  | 2712.34 |  |  | SE14000/B0/ETE01/ETE19/O*322
1174 | 857416601 - CAIXA DE INSPEÇÃO EM CONCRETO PRÉ-MOLDADO DN 60CM COM TAMPA H= 60CM - FORNECIMENTO E INSTALACAO | UN | 12 |  | 172.33 | 2067.96 | 226.03 | 2712.34 | 1.3116 |  | SE14000/B0/ETE01/ETE19/O*322
| 0370 - AREIA MEDIA - POSTO JAZIDA/FORNECEDOR (RETIRADO NA JAZIDA, SEM TRANSPORTE) | M3 | 66.67 | 0.002 | 0.13334
| 1379 - CIMENTO PORTLAND COMPOSTO CP II-32 | KG | 0.37 | 2 | 0.74
| 3279 - CAIXA INSPECAO, CONCRETO PRE MOLDADO, CIRCULAR, COM TAMPA, D = 60* CM, H= 60* CM | UN | 93.24 | 1 | 93.24
| 88248 - AUXILIAR DE ENCANADOR OU BOMBEIRO HIDRÁULICO COM ENCARGOS COMPLEMENTARES | H | 13.51 | 1 | 13.51
| 88267 - ENCANADOR OU BOMBEIRO HIDRÁULICO COM ENCARGOS COMPLEMENTARES | H | 17.79 | 1 | 17.79
| 88309 - PEDREIRO COM ENCARGOS COMPLEMENTARES | H | 18.22 | 1.5 | 27.33
| 88316 - SERVENTE COM ENCARGOS COMPLEMENTARES | H | 13.06 | 1.5 | 19.59
1175 | Serviços Específicos |  |  |  |  | 6565.1 |  | 8610.78 |  |  | SE14000/B0/ETE01/ETE19/O*329
1176 | CS000026 - ENROCAMENTO | UN | 5 |  | 378.98 | 1894.9 | 497.07 | 2485.35 | 1.3116 |  | SE14000/B0/ETE01/ETE19/O*329
| 73698 - ENROCAMENTO MANUAL, COM ARRUMACAO DO MATERIAL | M3 | 211.71 | 0.35 | 74.0985
| 88262 - CARPINTEIRO DE FORMAS COM ENCARGOS COMPLEMENTARES | H | 18.08 | 2 | 36.16
| 88309 - PEDREIRO COM ENCARGOS COMPLEMENTARES | H | 18.22 | 1.2 | 21.864
| 88316 - SERVENTE COM ENCARGOS COMPLEMENTARES | H | 13.06 | 1.5 | 19.59
| 94963 - CONCRETO FCK = 15MPA, TRAÇO 1:3,4:3,5 (CIMENTO/ AREIA MÉDIA/ BRITA 1) - PREPARO MECÂNICO COM BETONEIRA 400 L. AF_07/2016 | M3 | 250.2 | 0.16 | 40.032
| 74157/4 - LANCAMENTO/APLICACAO MANUAL DE CONCRETO EM FUNDACOES | M3 | 89.2 | 0.16 | 14.272
| 65003744 - LASTRO DE CONCRETO MAGRO | M3 | 434.97 | 0.07 | 30.4479
| 65000239 - FORMA PLANA COMP RESI E=14MM-FUNDACOES | M2 | 42.4 | 2.4 | 101.76
| 65003743 - DESFORMA DE ESTRUTURAS QQ ALT/PROF | M2 | 16.98 | 2.4 | 40.752
1177 | CS000028 - CAIXA DE PASSAGEM/COLETORA 60X60X100 CM | UN | 5 |  | 934.04 | 4670.2 | 1225.09 | 6125.43 | 1.3116 |  | SE14000/B0/ETE01/ETE19/O*329
| 88309 - PEDREIRO COM ENCARGOS COMPLEMENTARES | H | 18.22 | 15 | 273.3
| 88316 - SERVENTE COM ENCARGOS COMPLEMENTARES | H | 13.06 | 30 | 391.8
| 0370 - AREIA MEDIA - POSTO JAZIDA/FORNECEDOR (RETIRADO NA JAZIDA, SEM TRANSPORTE) | M3 | 66.67 | 0.14 | 9.3338
| 1106 - CAL HIDRATADA CH-I PARA ARGAMASSAS | KG | 0.64 | 15 | 9.6
| 1379 - CIMENTO PORTLAND COMPOSTO CP II-32 | KG | 0.37 | 45 | 16.65
| 4722 - PEDRA BRITADA N. 3 (38 A 50 MM) POSTO PEDREIRA/FORNECEDOR, SEM FRETE | M3 | 71.24 | 0.15 | 10.686
| 7258 - TIJOLO CERAMICO MACICO *5 X 10 X 20* CM | UN | 0.27 | 270 | 72.9
| 1358 - CHAPA DE MADEIRA COMPENSADA RESINADA PARA FORMA DE CONCRETO, DE *2,2 X 1,1* M, E = 17 MM | M2 | 23.01 | 2 | 46.02
| 0039 - ACO CA-60, 5,0 MM, VERGALHAO | KG | 4.35 | 8 | 34.8
| 0367 - AREIA GROSSA - POSTO JAZIDA/FORNECEDOR (RETIRADO NA JAZIDA, SEM TRANSPORTE) | M3 | 66.67 | 0.5 | 33.335
| 4718 - PEDRA BRITADA N. 2 (19 A 38 MM) POSTO PEDREIRA/FORNECEDOR, SEM FRETE | M3 | 71.24 | 0.5 | 35.62
1178 | MATERIAIS |  |  |  |  | 945 |  | 1142.79 |  |  | SE14000/B0/ETE01/ETE19/M
1179 | Materiais Fornecimento CONTRATADA |  |  |  |  | 945 |  | 1142.79 |  |  | SE14000/B0/ETE01/ETE19/M*332
1180 | 951123600 - GRELHA FOFO SIMPLES COM REQUADRO, CARGA MAXIMA 1,5 T, 200 X 1000 MM, E= *15* MM | UN | 7 |  | 135 | 945 | 163.26 | 1142.79 |  | 1.2093 | SE14000/B0/ETE01/ETE19/M*332
1181 | INSTALAÇÕES ELÉTRICAS - ÁREA DA ETE |  |  |  |  | 17204.88 |  | 22377.85 |  |  | SE14000/B0/ETE01/ETE20
1182 | SERVIÇOS |  |  |  |  | 15366.54 |  | 20154.75 |  |  | SE14000/B0/ETE01/ETE20/O
1183 | Instalação Elétrica |  |  |  |  | 14274.5 |  | 18722.43 |  |  | SE14000/B0/ETE01/ETE20/O*323
1184 | 859758500 - LUMINÁRIA TIPO CALHA, DE SOBREPOR, COM 2 LÂMPADAS TUBULARES DE 18 W - FORNECIMENTO E INSTALAÇÃO. AF_11/2017 | UN | 2 |  | 58.43 | 116.86 | 76.64 | 153.27 | 1.3116 |  | SE14000/B0/ETE01/ETE20/O*323
| 3811 - LUMINARIA DE SOBREPOR EM CHAPA DE ACO PARA 2 LAMPADAS FLUORESCENTES DE *18* W, ALETADA, COMPLETA (LAMPADAS E REATOR INCLUSOS) | UN | 47.03 | 1 | 47.03
| 88247 - AUXILIAR DE ELETRICISTA COM ENCARGOS COMPLEMENTARES | H | 13.99 | 0.1963 | 2.7462
| 88264 - ELETRICISTA COM ENCARGOS COMPLEMENTARES | H | 18.4 | 0.471 | 8.6664
1185 | 859193000 - CABO DE COBRE FLEXÍVEL ISOLADO, 6 MM², ANTI-CHAMA 450/750 V, PARA CIRCUITOS TERMINAIS - FORNECIMENTO E INSTALAÇÃO. AF_12/2015 | M | 300 |  | 4.77 | 1431 | 6.26 | 1876.9 | 1.3116 |  | SE14000/B0/ETE01/ETE20/O*323
| 0982 - CABO DE COBRE, FLEXIVEL, CLASSE 4 OU 5, ISOLACAO EM PVC/A, ANTICHAMA BWF-B, 1 CONDUTOR, 450/750 V, SECAO NOMINAL 6 MM2 | M | 2.59 | 1.19 | 3.0821
| 21127 - FITA ISOLANTE ADESIVA ANTICHAMA, USO ATE 750 V, EM ROLO DE 19 MM X 5 M | UN | 3.22 | 0.009 | 0.02898
| 88247 - AUXILIAR DE ELETRICISTA COM ENCARGOS COMPLEMENTARES | H | 13.99 | 0.052 | 0.72748
| 88264 - ELETRICISTA COM ENCARGOS COMPLEMENTARES | H | 18.4 | 0.052 | 0.9568
1186 | 859192800 - CABO DE COBRE FLEXÍVEL ISOLADO, 4 MM², ANTI-CHAMA 450/750 V, PARA CIRCUITOS TERMINAIS - FORNECIMENTO E INSTALAÇÃO. AF_12/2015 | M | 270 |  | 3.5 | 945 | 4.59 | 1239.46 | 1.3116 |  | SE14000/B0/ETE01/ETE20/O*323
| 0981 - CABO DE COBRE, FLEXIVEL, CLASSE 4 OU 5, ISOLACAO EM PVC/A, ANTICHAMA BWF-B, 1 CONDUTOR, 450/750 V, SECAO NOMINAL 4 MM2 | M | 1.85 | 1.19 | 2.2015
| 21127 - FITA ISOLANTE ADESIVA ANTICHAMA, USO ATE 750 V, EM ROLO DE 19 MM X 5 M | UN | 3.22 | 0.009 | 0.02898
| 88247 - AUXILIAR DE ELETRICISTA COM ENCARGOS COMPLEMENTARES | H | 13.99 | 0.04 | 0.5596
| 88264 - ELETRICISTA COM ENCARGOS COMPLEMENTARES | H | 18.4 | 0.04 | 0.736
1187 | 859192400 - CABO DE COBRE FLEXÍVEL ISOLADO, 1,5 MM², ANTI-CHAMA 450/750 V, PARA CIRCUITOS TERMINAIS - FORNECIMENTO E INSTALAÇÃO. AF_12/2015 | M | 100 |  | 1.56 | 156 | 2.05 | 204.61 | 1.3116 |  | SE14000/B0/ETE01/ETE20/O*323
| 1013 - CABO DE COBRE, FLEXIVEL, CLASSE 4 OU 5, ISOLACAO EM PVC/A, ANTICHAMA BWF-B, 1 CONDUTOR, 450/750 V, SECAO NOMINAL 1,5 MM2 | M | 0.65 | 1.19 | 0.7735
| 21127 - FITA ISOLANTE ADESIVA ANTICHAMA, USO ATE 750 V, EM ROLO DE 19 MM X 5 M | UN | 3.22 | 0.009 | 0.02898
| 88247 - AUXILIAR DE ELETRICISTA COM ENCARGOS COMPLEMENTARES | H | 13.99 | 0.024 | 0.33576
| 88264 - ELETRICISTA COM ENCARGOS COMPLEMENTARES | H | 18.4 | 0.024 | 0.4416
1188 | 859192600 - CABO DE COBRE FLEXÍVEL ISOLADO, 2,5 MM², ANTI-CHAMA 450/750 V, PARA CIRCUITOS TERMINAIS - FORNECIMENTO E INSTALAÇÃO. AF_12/2015 | M | 200 |  | 2.2 | 440 | 2.89 | 577.1 | 1.3116 |  | SE14000/B0/ETE01/ETE20/O*323
| 1014 - CABO DE COBRE, FLEXIVEL, CLASSE 4 OU 5, ISOLACAO EM PVC/A, ANTICHAMA BWF-B, 1 CONDUTOR, 450/750 V, SECAO NOMINAL 2,5 MM2 | M | 1.03 | 1.19 | 1.2257
| 21127 - FITA ISOLANTE ADESIVA ANTICHAMA, USO ATE 750 V, EM ROLO DE 19 MM X 5 M | UN | 3.22 | 0.009 | 0.02898
| 88247 - AUXILIAR DE ELETRICISTA COM ENCARGOS COMPLEMENTARES | H | 13.99 | 0.03 | 0.4197
| 88264 - ELETRICISTA COM ENCARGOS COMPLEMENTARES | H | 18.4 | 0.03 | 0.552
1189 | 859195200 - INTERRUPTOR SIMPLES (1 MÓDULO), 10A/250V, SEM SUPORTE E SEM PLACA - FORNECIMENTO E INSTALAÇÃO. AF_12/2015 | UN | 3 |  | 11.98 | 35.94 | 15.71 | 47.14 | 1.3116 |  | SE14000/B0/ETE01/ETE20/O*323
| 38112 - INTERRUPTOR SIMPLES 10A, 250V (APENAS MODULO) | UN | 4.7 | 1 | 4.7
| 88247 - AUXILIAR DE ELETRICISTA COM ENCARGOS COMPLEMENTARES | H | 13.99 | 0.225 | 3.1477
| 88264 - ELETRICISTA COM ENCARGOS COMPLEMENTARES | H | 18.4 | 0.225 | 4.14
1190 | 859759300 - LUMINÁRIA TIPO SPOT, DE SOBREPOR, COM 1 LÂMPADA DE 15 W - FORNECIMENTO E INSTALAÇÃO. AF_11/2017 | UN | 3 |  | 76.11 | 228.33 | 99.83 | 299.48 | 1.3116 |  | SE14000/B0/ETE01/ETE20/O*323
| 12266 - LUMINARIA SPOT DE SOBREPOR EM ALUMINIO COM ALETA PLASTICA PARA 1 LAMPADA, BASE E27, POTENCIA MAXIMA 40/60 W (NAO INCLUI LAMPADA) | UN | 52.3 | 1 | 52.3
| 38191 - LAMPADA FLUORESCENTE COMPACTA 2U BRANCA 15 W, BASE E27 (127/220 V) | UN | 12.94 | 1 | 12.94
| 88247 - AUXILIAR DE ELETRICISTA COM ENCARGOS COMPLEMENTARES | H | 13.99 | 0.1833 | 2.5644
| 88264 - ELETRICISTA COM ENCARGOS COMPLEMENTARES | H | 18.4 | 0.4518 | 8.3131
1191 | 859193400 - CABO DE COBRE FLEXÍVEL ISOLADO, 16 MM², ANTI-CHAMA 450/750 V, PARA CIRCUITOS TERMINAIS - FORNECIMENTO E INSTALAÇÃO. AF_12/2015 | M | 80 |  | 11.86 | 948.8 | 15.56 | 1244.45 | 1.3116 |  | SE14000/B0/ETE01/ETE20/O*323
| 0979 - CABO DE COBRE, FLEXIVEL, CLASSE 4 OU 5, ISOLACAO EM PVC/A, ANTICHAMA BWF-B, 1 CONDUTOR, 450/750 V, SECAO NOMINAL 16 MM2 | M | 6.84 | 1.19 | 8.1396
| 21127 - FITA ISOLANTE ADESIVA ANTICHAMA, USO ATE 750 V, EM ROLO DE 19 MM X 5 M | UN | 3.22 | 0.009 | 0.02898
| 88247 - AUXILIAR DE ELETRICISTA COM ENCARGOS COMPLEMENTARES | H | 13.99 | 0.115 | 1.6088
| 88264 - ELETRICISTA COM ENCARGOS COMPLEMENTARES | H | 18.4 | 0.115 | 2.116
1192 | 857376901 - POSTE ACO CONICO CONTINUO CURVO SIMPLES SEM BASE C/JANELA 9M (INSPECAO) - FORNECIMENTO E INSTALACAO | UN | 4 |  | 1216.78 | 4867.12 | 1595.93 | 6383.71 | 1.3116 |  | SE14000/B0/ETE01/ETE20/O*323
| 14162 - POSTE CONICO CONTINUO EM ACO GALVANIZADO, CURVO, BRACO SIMPLES, FLANGEADO, H = 9 M, DIAMETRO INFERIOR = *135* MM | UN | 1087.98 | 1 | 1087.98
| 88264 - ELETRICISTA COM ENCARGOS COMPLEMENTARES | H | 18.4 | 7 | 128.8
1193 | 857228200 - REATOR PARA LAMPADA VAPOR DE SODIO ALTA PRESSAO - 220V/250W - USO EXTERNO | UN | 3 |  | 138.54 | 415.62 | 181.71 | 545.13 | 1.3116 |  | SE14000/B0/ETE01/ETE20/O*323
| 1082 - REATOR P/ LAMPADA VAPOR DE SODIO 250W USO EXT | UN | 119.11 | 1 | 119.11
| 88247 - AUXILIAR DE ELETRICISTA COM ENCARGOS COMPLEMENTARES | H | 13.99 | 0.6 | 8.394
| 88264 - ELETRICISTA COM ENCARGOS COMPLEMENTARES | H | 18.4 | 0.6 | 11.04
1194 | 857383102 - LAMPADA DE VAPOR DE MERCURIO DE 250W - FORNECIMENTO E INSTALACAO | UN | 4 |  | 40.8 | 163.2 | 53.51 | 214.05 | 1.3116 |  | SE14000/B0/ETE01/ETE20/O*323
| 3749 - LAMPADA VAPOR MERCURIO 250 W (BASE E40) | UN | 37.12 | 1 | 37.12
| 88264 - ELETRICISTA COM ENCARGOS COMPLEMENTARES | H | 18.4 | 0.2 | 3.68
1195 | 857423101 - LUMINARIA ABERTA PARA ILUMINACAO PUBLICA, PARA LAMPADA A VAPOR DE MERCURIO ATE 400W E MISTA ATE 500W, COM BRACO EM TUBO DE ACO GALV D=50MM PROJ HOR=2.500MM E PROJ VERT= | UN | 4 |  | 122.55 | 490.2 | 160.74 | 642.95 | 1.3116 |  | SE14000/B0/ETE01/ETE20/O*323
| 2512 - BRACO P/ LUMINARIA PUBLICA 1 X 1,50M ROMAGNOLE OU EQUIV | UN | 18.97 | 1 | 18.97
| 3798 - LUMINARIA ABERTA P/ ILUMINACAO PUBLICA, TIPO X-57 PETERCO OU EQUIV | UN | 40.66 | 1 | 40.66
| 88264 - ELETRICISTA COM ENCARGOS COMPLEMENTARES | H | 18.4 | 2 | 36.8
| 88316 - SERVENTE COM ENCARGOS COMPLEMENTARES | H | 13.06 | 2 | 26.12
1196 | 859759000 - LUMINÁRIA TIPO PLAFON REDONDO COM VIDRO FOSCO, DE SOBREPOR, COM 1 LÂMPADA DE 15 W - FORNECIMENTO E INSTALAÇÃO. AF_11/2017 | UN | 2 |  | 56.02 | 112.04 | 73.48 | 146.95 | 1.3116 |  | SE14000/B0/ETE01/ETE20/O*323
| 3803 - LUMINARIA PLAFON REDONDO COM VIDRO FOSCO DIAMETRO *25* CM, PARA 1 LAMPADA, BASE E27, POTENCIA MAXIMA 40/60 W (NAO INCLUI LAMPADA) | UN | 30.11 | 1 | 30.11
| 38191 - LAMPADA FLUORESCENTE COMPACTA 2U BRANCA 15 W, BASE E27 (127/220 V) | UN | 12.94 | 1 | 12.94
| 88247 - AUXILIAR DE ELETRICISTA COM ENCARGOS COMPLEMENTARES | H | 13.99 | 0.2231 | 3.1212
| 88264 - ELETRICISTA COM ENCARGOS COMPLEMENTARES | H | 18.4 | 0.5355 | 9.8532
1197 | 859574900 - ELETRODUTO DE AÇO GALVANIZADO, CLASSE LEVE, DN 20 MM (3/4??), APARENTE, INSTALADO EM PAREDE - FORNECIMENTO E INSTALAÇÃO. AF_11/2016_P | M | 60 |  | 20 | 1200 | 26.23 | 1573.92 | 1.3116 |  | SE14000/B0/ETE01/ETE20/O*323
| 21128 - !EM PROCESSO DESATIVACAO! ELETRODUTO EM ACO GALVANIZADO ELETROLITICO, LEVE, DIAMETRO 3/4", PAREDE DE 0,90 MM | M | 9.05 | 1.05 | 9.5025
| 88247 - AUXILIAR DE ELETRICISTA COM ENCARGOS COMPLEMENTARES | H | 13.99 | 0.1944 | 2.7197
| 88264 - ELETRICISTA COM ENCARGOS COMPLEMENTARES | H | 18.4 | 0.1944 | 3.577
| 91173 - FIXAÇÃO DE TUBOS VERTICAIS DE PPR DIÂMETROS MENORES OU IGUAIS A 40 MM COM ABRAÇADEIRA METÁLICA RÍGIDA TIPO D 1/2", FIXADA EM PERFILADO EM ALVENARIA. AF_05/2015 | M | 0.85 | 2 | 1.7
| 95757 - LUVA DE EMENDA PARA ELETRODUTO, AÇO GALVANIZADO, DN 20 MM (3/4''), APARENTE, INSTALADA EM PAREDE - FORNECIMENTO E INSTALAÇÃO. AF_11/2016_P | UN | 7.57 | 0.3333 | 2.5231
1198 | 859575200 - ELETRODUTO DE AÇO GALVANIZADO, CLASSE SEMI PESADO, DN 40 MM (1 1/2 ), APARENTE, INSTALADO EM PAREDE - FORNECIMENTO E INSTALAÇÃO. AF_11/2016_P | M | 4 |  | 39.33 | 157.32 | 51.59 | 206.34 | 1.3116 |  | SE14000/B0/ETE01/ETE20/O*323
| 21130 - !EM PROCESSO DESATIVACAO! ELETRODUTO EM ACO GALVANIZADO ELETROLITICO, SEMI-PESADO, DIAMETRO 1 1/2", PAREDE DE 1,20 MM | M | 22.85 | 1.05 | 23.9925
| 88247 - AUXILIAR DE ELETRICISTA COM ENCARGOS COMPLEMENTARES | H | 13.99 | 0.2821 | 3.9466
| 88264 - ELETRICISTA COM ENCARGOS COMPLEMENTARES | H | 18.4 | 0.2821 | 5.1906
| 91173 - FIXAÇÃO DE TUBOS VERTICAIS DE PPR DIÂMETROS MENORES OU IGUAIS A 40 MM COM ABRAÇADEIRA METÁLICA RÍGIDA TIPO D 1/2", FIXADA EM PERFILADO EM ALVENARIA. AF_05/2015 | M | 0.85 | 2 | 1.7
| 95760 - LUVA DE EMENDA PARA ELETRODUTO, AÇO GALVANIZADO, DN 40 MM (1 1/2''), APARENTE, INSTALADA EM PAREDE - FORNECIMENTO E INSTALAÇÃO. AF_11/2016_P | UN | 13.54 | 0.3333 | 4.5129
1199 | 859575000 - ELETRODUTO DE AÇO GALVANIZADO, CLASSE LEVE, DN 25 MM (1??), APARENTE, INSTALADO EM PAREDE - FORNECIMENTO E INSTALAÇÃO. AF_11/2016_P | M | 70 |  | 23.79 | 1665.3 | 31.2 | 2184.21 | 1.3116 |  | SE14000/B0/ETE01/ETE20/O*323
| 21136 - !EM PROCESSO DESATIVACAO! ELETRODUTO EM ACO GALVANIZADO ELETROLITICO, LEVE, DIAMETRO 1", PAREDE DE 0,90 MM | M | 11.69 | 1.05 | 12.2745
| 88247 - AUXILIAR DE ELETRICISTA COM ENCARGOS COMPLEMENTARES | H | 13.99 | 0.2163 | 3.026
| 88264 - ELETRICISTA COM ENCARGOS COMPLEMENTARES | H | 18.4 | 0.2163 | 3.9799
| 91173 - FIXAÇÃO DE TUBOS VERTICAIS DE PPR DIÂMETROS MENORES OU IGUAIS A 40 MM COM ABRAÇADEIRA METÁLICA RÍGIDA TIPO D 1/2", FIXADA EM PERFILADO EM ALVENARIA. AF_05/2015 | M | 0.85 | 2 | 1.7
| 95758 - LUVA DE EMENDA PARA ELETRODUTO, AÇO GALVANIZADO, DN 25 MM (1''), APARENTE, INSTALADA EM PAREDE - FORNECIMENTO E INSTALAÇÃO. AF_11/2016_P | UN | 8.52 | 0.3333 | 2.8397
1200 | 857413104 - QUADRO DE DISTRIBUICAO DE ENERGIA DE EMBUTIR, EM CHAPA METALICA, PARA 18 DISJUNTORES TERMOMAGNETICOS MONOPOLARES, COM BARRAMENTO TRIFASICO E NEUTRO, FORNECIMENTO E INST | UN | 3 |  | 300.59 | 901.77 | 394.25 | 1182.76 | 1.3116 |  | SE14000/B0/ETE01/ETE20/O*323
| 12038 - QUADRO DE DISTRIBUICAO COM BARRAMENTO TRIFASICO, DE SOBREPOR, EM CHAPA DE ACO GALVANIZADO, PARA 18 DISJUNTORES DIN, 100 A | UN | 219.62 | 1 | 219.62
| 88247 - AUXILIAR DE ELETRICISTA COM ENCARGOS COMPLEMENTARES | H | 13.99 | 2.5 | 34.975
| 88264 - ELETRICISTA COM ENCARGOS COMPLEMENTARES | H | 18.4 | 2.5 | 46
1201 | Serviços Específicos |  |  |  |  | 1092.04 |  | 1432.32 |  |  | SE14000/B0/ETE01/ETE20/O*329
1202 | CS000016 - ELETRODUTO DE PVC FLEXIVEL CORRUGADO DN 16MM (1/2") FORNECIMENTO E INSTALACAO | M | 52 |  | 4.25 | 221 | 5.57 | 289.86 | 1.3116 |  | SE14000/B0/ETE01/ETE20/O*329
| 2687 - ELETRODUTO PVC FLEXIVEL CORRUGADO, COR AMARELA, DE 16 MM | M | 1.01 | 1 | 1.01
| 88264 - ELETRICISTA COM ENCARGOS COMPLEMENTARES | H | 18.4 | 0.1 | 1.84
| 88247 - AUXILIAR DE ELETRICISTA COM ENCARGOS COMPLEMENTARES | H | 13.99 | 0.1 | 1.399
1203 | CS000018 - CABO DE COBRE NU 35MM2 - FORNECIMENTO E INSTALACAO | M | 14 |  | 22.18 | 310.52 | 29.09 | 407.28 | 1.3116 |  | SE14000/B0/ETE01/ETE20/O*329
| 88264 - ELETRICISTA COM ENCARGOS COMPLEMENTARES | H | 18.4 | 0.21 | 3.864
| 88247 - AUXILIAR DE ELETRICISTA COM ENCARGOS COMPLEMENTARES | H | 13.99 | 0.21 | 2.9379
| 0863 - CABO DE COBRE NU 35 MM2 MEIO-DURO | M | 15.08 | 1.02 | 15.3816
1204 | CS000017 - HASTE COPPERWELD 5/8" X 3,0M COM CONECTOR | UN | 12 |  | 46.71 | 560.52 | 61.26 | 735.18 | 1.3116 |  | SE14000/B0/ETE01/ETE20/O*329
| 88264 - ELETRICISTA COM ENCARGOS COMPLEMENTARES | H | 18.4 | 0.4 | 7.36
| 88247 - AUXILIAR DE ELETRICISTA COM ENCARGOS COMPLEMENTARES | H | 13.99 | 0.4 | 5.596
| 3380 - !EM PROCESSO DE DESATIVACAO! HASTE DE ATERRAMENTO EM ACO COM 3,00 M DE COMPRIMENTO E DN = 5/8", REVESTIDA COM BAIXA CAMADA DE COBRE, COM CONECTOR TIPO GRAMPO | UN | 33.75 | 1 | 33.75
1205 | MATERIAIS |  |  |  |  | 1838.34 |  | 2223.1 |  |  | SE14000/B0/ETE01/ETE20/M
1206 | Materiais Fornecimento CONTRATADA |  |  |  |  | 1838.34 |  | 2223.1 |  |  | SE14000/B0/ETE01/ETE20/M*332
1207 | 950238800 - DISJUNTOR TIPO NEMA, BIPOLAR 10 ATE 50 A, TENSAO MAXIMA 415 V | UN | 15 |  | 63.56 | 953.4 | 76.86 | 1152.95 |  | 1.2093 | SE14000/B0/ETE01/ETE20/M*332
1208 | 950237000 - DISJUNTOR TIPO NEMA, MONOPOLAR 10 ATE 30A, TENSAO MAXIMA DE 240 V | UN | 13 |  | 11.81 | 153.53 | 14.28 | 185.66 |  | 1.2093 | SE14000/B0/ETE01/ETE20/M*332
1209 | 950187400 - CURVA 90 GRAUS, LONGA, DE PVC RIGIDO ROSCAVEL, DE 1 1/4", PARA ELETRODUTO | UN | 2 |  | 4 | 8 | 4.84 | 9.67 |  | 1.2093 | SE14000/B0/ETE01/ETE20/M*332
1210 | 950188400 - CURVA 90 GRAUS, LONGA, DE PVC RIGIDO ROSCAVEL, DE 1", PARA ELETRODUTO | UN | 2 |  | 3.54 | 7.08 | 4.28 | 8.56 |  | 1.2093 | SE14000/B0/ETE01/ETE20/M*332
1211 | 952025400 - CAIXA DE PASSAGEM METALICA DE SOBREPOR COM TAMPA PARAFUSADA, DIMENSOES 15 X 15 X 10 CM | UN | 2 |  | 10.43 | 20.86 | 12.61 | 25.23 |  | 1.2093 | SE14000/B0/ETE01/ETE20/M*332
1212 | 952011100 - FITA ISOLANTE ADESIVA ANTICHAMA, USO ATE 750 V, EM ROLO DE 19 MM X 20 M | UN | 2 |  | 8.54 | 17.08 | 10.33 | 20.65 |  | 1.2093 | SE14000/B0/ETE01/ETE20/M*332
1213 | 950237300 - DISJUNTOR TIPO NEMA, TRIPOLAR 60 ATE 100 A, TENSAO MAXIMA DE 415 V | UN | 1 |  | 111.69 | 111.69 | 135.07 | 135.07 |  | 1.2093 | SE14000/B0/ETE01/ETE20/M*332
1214 | 953807100 - INTERRUPTORES SIMPLES (3 MODULOS) 10A, 250V, CONJUNTO MONTADO PARA EMBUTIR 4" X 2" (PLACA + SUPORTE + MODULOS) | UN | 2 |  | 11.85 | 23.7 | 14.33 | 28.66 |  | 1.2093 | SE14000/B0/ETE01/ETE20/M*332
1215 | 950187200 - CAIXA DE PASSAGEM, EM PVC, DE 4" X 2", PARA ELETRODUTO FLEXIVEL CORRUGADO | UN | 40 |  | 2.02 | 80.8 | 2.44 | 97.71 |  | 1.2093 | SE14000/B0/ETE01/ETE20/M*332
1216 | 950187300 - CAIXA DE PASSAGEM, EM PVC, DE 4" X 4", PARA ELETRODUTO FLEXIVEL CORRUGADO | UN | 6 |  | 4.01 | 24.06 | 4.85 | 29.1 |  | 1.2093 | SE14000/B0/ETE01/ETE20/M*332
1217 | 25006282 - INTERRUPTOR EMBUTIR JUN 250V 20A BIP | UN | 2 |  | 10.4 | 20.8 | 12.58 | 25.15 |  | 1.2093 | SE14000/B0/ETE01/ETE20/M*332
1218 | 953810100 - TOMADA 2P+T 10A, 250V (APENAS MODULO) | UN | 14 |  | 5.35 | 74.9 | 6.47 | 90.58 |  | 1.2093 | SE14000/B0/ETE01/ETE20/M*332
1219 | 25026297 - CONDULETE ALUMINIO; "C" TAMPA;2";S/ROSCA | UN | 14 |  | 24.46 | 342.44 | 29.58 | 414.11 |  | 1.2093 | SE14000/B0/ETE01/ETE20/M*332
1220 | RESERVATÓRIO ELEVADO METÁLICO |  |  |  |  | 15434.86 |  | 19279.91 |  |  | SE14000/B0/ETE01/ETE22
1221 | SERVIÇOS |  |  |  |  | 6007.36 |  | 7879.24 |  |  | SE14000/B0/ETE01/ETE22/O
1222 | Fundações e Estruturas |  |  |  |  | 5696.09 |  | 7470.98 |  |  | SE14000/B0/ETE01/ETE22/O*306
1223 | 859241900 - MONTAGEM E DESMONTAGEM DE FÔRMA DE PILARES RETANGULARES E ESTRUTURAS SIMILARES COM ÁREA MÉDIA DAS SEÇÕES MAIOR QUE 0,25 M², PÉ-DIREITO SIMPLES, EM CHAPA DE MADEIRA COMP | M2 | 1.5 |  | 49.05 | 73.57 | 64.33 | 96.49 | 1.3116 |  | SE14000/B0/ETE01/ETE22/O*306
| 2692 - DESMOLDANTE PROTETOR PARA FORMAS DE MADEIRA, DE BASE OLEOSA EMULSIONADA EM AGUA | L | 5.21 | 0.01 | 0.0521
| 40271 - LOCACAO DE APRUMADOR METALICO DE PILAR, COM ALTURA E ANGULO REGULAVEIS, EXTENSAO DE *1,50* A *2,80* M | MES | 7.8 | 0.196 | 1.5288
| 40275 - LOCACAO DE VIGA SANDUICHE METALICA VAZADA PARA TRAVAMENTO DE PILARES, ALTURA DE *8* CM, LARGURA DE *6* CM E EXTENSAO DE 2 M | MES | 12 | 0.393 | 4.716
| 40287 - LOCACAO DE BARRA DE ANCORAGEM DE 0,80 A 1,20 M DE EXTENSAO, COM ROSCA DE 5/8", INCLUINDO PORCA E FLANGE | MES | 3 | 0.785 | 2.355
| 40304 - PREGO DE ACO POLIDO COM CABECA DUPLA 17 X 27 (2 1/2 X 11) | KG | 12.3 | 0.019 | 0.2337
| 88239 - AJUDANTE DE CARPINTEIRO COM ENCARGOS COMPLEMENTARES | H | 15 | 0.159 | 2.385
| 88262 - CARPINTEIRO DE FORMAS COM ENCARGOS COMPLEMENTARES | H | 18.08 | 0.866 | 15.6573
| 92263 - FABRICAÇÃO DE FÔRMA PARA PILARES E ESTRUTURAS SIMILARES, EM CHAPA DE MADEIRA COMPENSADA RESINADA, E = 17 MM. AF_12/2015 | M2 | 84.26 | 0.263 | 22.1604
1224 | 859496300 - CONCRETO FCK = 15MPA, TRAÇO 1:3,4:3,5 (CIMENTO/ AREIA MÉDIA/ BRITA 1) - PREPARO MECÂNICO COM BETONEIRA 400 L. AF_07/2016 | M3 | 2 |  | 250.2 | 500.4 | 328.16 | 656.32 | 1.3116 |  | SE14000/B0/ETE01/ETE22/O*306
| 0370 - AREIA MEDIA - POSTO JAZIDA/FORNECEDOR (RETIRADO NA JAZIDA, SEM TRANSPORTE) | M3 | 66.67 | 0.805 | 53.6694
| 1379 - CIMENTO PORTLAND COMPOSTO CP II-32 | KG | 0.37 | 273.06 | 101.0322
| 4721 - PEDRA BRITADA N. 1 (9,5 a 19 MM) POSTO PEDREIRA/FORNECEDOR, SEM FRETE | M3 | 71.24 | 0.579 | 41.248
| 88316 - SERVENTE COM ENCARGOS COMPLEMENTARES | H | 13.06 | 2.33 | 30.4298
| 88377 - OPERADOR DE BETONEIRA ESTACIONÁRIA/MISTURADOR COM ENCARGOS COMPLEMENTARES | H | 15.49 | 1.47 | 22.7703
| 88830 - BETONEIRA CAPACIDADE NOMINAL DE 400 L, CAPACIDADE DE MISTURA 280 L, MOTOR ELÉTRICO TRIFÁSICO POTÊNCIA DE 2 CV, SEM CARREGADOR - CHP DIURNO. AF_10/2014 | CHP | 1.21 | 0.76 | 0.9196
| 88831 - BETONEIRA CAPACIDADE NOMINAL DE 400 L, CAPACIDADE DE MISTURA 280 L, MOTOR ELÉTRICO TRIFÁSICO POTÊNCIA DE 2 CV, SEM CARREGADOR - CHI DIURNO. AF_10/2014 | CHI | 0.25 | 0.71 | 0.1775
1225 | 857415704 - LANCAMENTO/APLICACAO MANUAL DE CONCRETO EM FUNDACOES | M3 | 2 |  | 89.2 | 178.4 | 116.99 | 233.99 | 1.3116 |  | SE14000/B0/ETE01/ETE22/O*306
| 88309 - PEDREIRO COM ENCARGOS COMPLEMENTARES | H | 18.22 | 1.65 | 30.063
| 88316 - SERVENTE COM ENCARGOS COMPLEMENTARES | H | 13.06 | 4.5 | 58.77
| 90586 - VIBRADOR DE IMERSÃO, DIÂMETRO DE PONTEIRA 45MM, MOTOR ELÉTRICO TRIFÁSICO POTÊNCIA DE 2 CV - CHP DIURNO. AF_06/2015 | CHP | 1.24 | 0.3 | 0.372
1226 | 859291500 - ARMAÇÃO DE ESTRUTURAS DE CONCRETO ARMADO, EXCETO VIGAS, PILARES, LAJES E FUNDAÇÕES, UTILIZANDO AÇO CA-60 DE 5,0 MM - MONTAGEM. AF_12/2015 | KG | 3 |  | 10.12 | 30.36 | 13.27 | 39.82 | 1.3116 |  | SE14000/B0/ETE01/ETE22/O*306
| 0337 - ARAME RECOZIDO 18 BWG, 1,25 MM (0,01 KG/M) | KG | 10 | 0.025 | 0.25
| 39017 - ESPACADOR / DISTANCIADOR CIRCULAR COM ENTRADA LATERAL, EM PLASTICO, PARA VERGALHAO *4,2 A 12,5* MM, COBRIMENTO 20 MM | UN | 0.14 | 1.19 | 0.1666
| 88238 - AJUDANTE DE ARMADOR COM ENCARGOS COMPLEMENTARES | H | 13.68 | 0.0285 | 0.38988
| 88245 - ARMADOR COM ENCARGOS COMPLEMENTARES | H | 18.1 | 0.1743 | 3.1548
| 92791 - CORTE E DOBRA DE AÇO CA-60, DIÂMETRO DE 5,0 MM, UTILIZADO EM ESTRUTURAS DIVERSAS, EXCETO LAJES. AF_12/2015 | KG | 6.18 | 1 | 6.18
1227 | 859291700 - ARMAÇÃO DE ESTRUTURAS DE CONCRETO ARMADO, EXCETO VIGAS, PILARES, LAJES E FUNDAÇÕES, UTILIZANDO AÇO CA-50 DE 8,0 MM - MONTAGEM. AF_12/2015 | KG | 11 |  | 8.52 | 93.72 | 11.17 | 122.92 | 1.3116 |  | SE14000/B0/ETE01/ETE22/O*306
| 0337 - ARAME RECOZIDO 18 BWG, 1,25 MM (0,01 KG/M) | KG | 10 | 0.025 | 0.25
| 39017 - ESPACADOR / DISTANCIADOR CIRCULAR COM ENTRADA LATERAL, EM PLASTICO, PARA VERGALHAO *4,2 A 12,5* MM, COBRIMENTO 20 MM | UN | 0.14 | 0.743 | 0.10402
| 88238 - AJUDANTE DE ARMADOR COM ENCARGOS COMPLEMENTARES | H | 13.68 | 0.0162 | 0.22162
| 88245 - ARMADOR COM ENCARGOS COMPLEMENTARES | H | 18.1 | 0.0993 | 1.7973
| 92793 - CORTE E DOBRA DE AÇO CA-50, DIÂMETRO DE 8,0 MM, UTILIZADO EM ESTRUTURAS DIVERSAS, EXCETO LAJES. AF_12/2015 | KG | 6.16 | 1 | 6.16
1228 | 859291900 - ARMAÇÃO DE ESTRUTURAS DE CONCRETO ARMADO, EXCETO VIGAS, PILARES, LAJES E FUNDAÇÕES, UTILIZANDO AÇO CA-50 DE 10,0 MM - MONTAGEM. AF_12/2015 | KG | 148 |  | 6.93 | 1025.64 | 9.09 | 1345.23 | 1.3116 |  | SE14000/B0/ETE01/ETE22/O*306
| 0337 - ARAME RECOZIDO 18 BWG, 1,25 MM (0,01 KG/M) | KG | 10 | 0.025 | 0.25
| 39017 - ESPACADOR / DISTANCIADOR CIRCULAR COM ENTRADA LATERAL, EM PLASTICO, PARA VERGALHAO *4,2 A 12,5* MM, COBRIMENTO 20 MM | UN | 0.14 | 0.543 | 0.07602
| 88238 - AJUDANTE DE ARMADOR COM ENCARGOS COMPLEMENTARES | H | 13.68 | 0.0121 | 0.16553
| 88245 - ARMADOR COM ENCARGOS COMPLEMENTARES | H | 18.1 | 0.0743 | 1.3448
| 92794 - CORTE E DOBRA DE AÇO CA-50, DIÂMETRO DE 10,0 MM, UTILIZADO EM ESTRUTURAS DIVERSAS, EXCETO LAJES. AF_12/2015 | KG | 5.11 | 1 | 5.11
1229 | 858919900 - ESTACA PRÉ-MOLDADA DE CONCRETO, SEÇÃO QUADRADA, CAPACIDADE DE 50 TONELADAS, COMPRIMENTO TOTAL CRAVADO ATÉ 5M, BATE-ESTACAS POR GRAVIDADE SOBRE ROLOS (EXCLUSIVE MOBILIZA | M | 40 |  | 94.85 | 3794 | 124.41 | 4976.21 | 1.3116 |  | SE14000/B0/ETE01/ETE22/O*306
| 38539 - ESTACA PRE-MOLDADA MACICA DE CONCRETO VIBRADO ARMADO, PARA CARGA DE 50 T, SECAO QUADRADA, COM ANEL METALICO INCORPORADO A PECA (SOMENTE FORNECIMENTO) | M | 54.39 | 1.152 | 62.6573
| 88316 - SERVENTE COM ENCARGOS COMPLEMENTARES | H | 13.06 | 0.499 | 6.5169
| 89218 - BATE-ESTACAS POR GRAVIDADE, POTÊNCIA DE 160 HP, PESO DO MARTELO ATÉ 3 TONELADAS - CHI DIURNO. AF_11/2014 | CHI | 61.13 | 0.104 | 6.3575
| 89843 - BATE-ESTACAS POR GRAVIDADE, POTÊNCIA DE 160 HP, PESO DO MARTELO ATÉ 3 TONELADAS - CHP DIURNO. AF_11/2014 | CHP | 133.4 | 0.145 | 19.343
1230 | Instalação Hidráulica Predial |  |  |  |  | 311.27 |  | 408.26 |  |  | SE14000/B0/ETE01/ETE22/O*322
1231 | 859774100 - KIT CAVALETE PARA MEDIÇÃO DE ÁGUA - ENTRADA INDIVIDUALIZADA, EM PVC DN 25 (¾?), PARA 1 MEDIDOR ? FORNECIMENTO E INSTALAÇÃO (EXCLUSIVE HIDRÔMETRO). AF_11/2016 | UN | 1 |  | 107.35 | 107.35 | 140.8 | 140.8 | 1.3116 |  | SE14000/B0/ETE01/ETE22/O*322
| 0065 - ADAPTADOR PVC SOLDAVEL CURTO COM BOLSA E ROSCA, 25 MM X 3/4", PARA AGUA FRIA | UN | 0.55 | 2 | 1.1
| 0813 - BUCHA DE REDUCAO DE PVC, SOLDAVEL, LONGA, COM 50 X 25 MM, PARA AGUA FRIA PREDIAL | UN | 2.64 | 1 | 2.64
| 3529 - JOELHO PVC, SOLDAVEL, 90 GRAUS, 25 MM, PARA AGUA FRIA PREDIAL | UN | 0.46 | 2 | 0.92
| 3540 - JOELHO PVC, SOLDAVEL, 90 GRAUS, 50 MM, PARA AGUA FRIA PREDIAL | UN | 3.55 | 2 | 7.1
| 6016 - REGISTRO GAVETA BRUTO EM LATAO FORJADO, BITOLA 3/4 " (REF 1509) | UN | 24.39 | 1 | 24.39
| 9868 - TUBO PVC, SOLDAVEL, DN 25 MM, AGUA FRIA (NBR-5648) | M | 2.35 | 3.0252 | 7.1092
| 9875 - TUBO PVC, SOLDAVEL, DN 50 MM, PARA AGUA FRIA (NBR-5648) | M | 8.8 | 0.9553 | 8.4066
| 20080 - ADESIVO PLASTICO PARA PVC, FRASCO COM 175 GR | UN | 12.9 | 0.4455 | 5.747
| 20083 - SOLUCAO LIMPADORA PARA PVC, FRASCO COM 1000 CM3 | UN | 35.3 | 0.11 | 3.883
| 38383 - LIXA D'AGUA EM FOLHA, GRAO 100 | UN | 1.56 | 0.446 | 0.69576
| 88248 - AUXILIAR DE ENCANADOR OU BOMBEIRO HIDRÁULICO COM ENCARGOS COMPLEMENTARES | H | 13.51 | 1.4506 | 19.5976
| 88267 - ENCANADOR OU BOMBEIRO HIDRÁULICO COM ENCARGOS COMPLEMENTARES | H | 17.79 | 1.4506 | 25.8062
1232 | 859567500 - HIDRÔMETRO DN 25 (¾ ), 5,0 M³/H FORNECIMENTO E INSTALAÇÃO. AF_11/2016 | UN | 1 |  | 203.92 | 203.92 | 267.46 | 267.46 | 1.3116 |  | SE14000/B0/ETE01/ETE22/O*322
| 3148 - FITA VEDA ROSCA EM ROLOS DE 18 MM X 50 M (L X C) | UN | 11.02 | 0.0198 | 0.2182
| 12774 - HIDROMETRO UNIJATO, VAZAO MAXIMA DE 5,0 M3/H, DE 3/4" | UN | 187.26 | 1 | 187.26
| 88248 - AUXILIAR DE ENCANADOR OU BOMBEIRO HIDRÁULICO COM ENCARGOS COMPLEMENTARES | H | 13.51 | 0.5259 | 7.1049
| 88267 - ENCANADOR OU BOMBEIRO HIDRÁULICO COM ENCARGOS COMPLEMENTARES | H | 17.79 | 0.5259 | 9.3558
1233 | MATERIAIS |  |  |  |  | 1327.5 |  | 1605.34 |  |  | SE14000/B0/ETE01/ETE22/M
1234 | Materiais Fornecimento CONTRATADA |  |  |  |  | 1327.5 |  | 1605.34 |  |  | SE14000/B0/ETE01/ETE22/M*332
1235 | 950986800 - TUBO PVC, SOLDAVEL, DN 25 MM, AGUA FRIA (NBR-5648) | M | 115 |  | 2.35 | 270.25 | 2.84 | 326.81 |  | 1.2093 | SE14000/B0/ETE01/ETE22/M*332
1236 | 950352900 - JOELHO PVC, SOLDAVEL, 90 GRAUS, 25 MM, PARA AGUA FRIA PREDIAL | UN | 2 |  | 0.46 | 0.92 | 0.56 | 1.11 |  | 1.2093 | SE14000/B0/ETE01/ETE22/M*332
1237 | 950006500 - ADAPTADOR PVC SOLDAVEL CURTO COM BOLSA E ROSCA, 25 MM X 3/4", PARA AGUA FRIA | UN | 1 |  | 0.55 | 0.55 | 0.67 | 0.67 |  | 1.2093 | SE14000/B0/ETE01/ETE22/M*332
1238 | 950390900 - LUVA DE FERRO GALVANIZADO, COM ROSCA BSP, DE 3/4" | UN | 3 |  | 5.32 | 15.96 | 6.43 | 19.3 |  | 1.2093 | SE14000/B0/ETE01/ETE22/M*332
1239 | 950770000 - TUBO ACO GALVANIZADO COM COSTURA, CLASSE MEDIA, DN 3/4", E = *2,65* MM, PESO *1,58* KG/M (NBR 5580) | M | 18 |  | 13.83 | 248.94 | 16.72 | 301.04 |  | 1.2093 | SE14000/B0/ETE01/ETE22/M*332
1240 | 950345600 - COTOVELO 90 GRAUS DE FERRO GALVANIZADO, COM ROSCA BSP, DE 3/4" | UN | 6 |  | 6.7 | 40.2 | 8.1 | 48.61 |  | 1.2093 | SE14000/B0/ETE01/ETE22/M*332
1241 | 950758800 - AUTOMATICO DE BOIA SUPERIOR / INFERIOR, *15* A / 250 V | UN | 1 |  | 40.7 | 40.7 | 49.22 | 49.22 |  | 1.2093 | SE14000/B0/ETE01/ETE22/M*332
1242 | 952101100 - TUBO ACO GALVANIZADO COM COSTURA, CLASSE LEVE, DN 32 MM ( 1 1/4"), E = 2,65 MM, *2,71* KG/M (NBR 5580) | M | 20 |  | 27.18 | 543.6 | 32.87 | 657.38 |  | 1.2093 | SE14000/B0/ETE01/ETE22/M*332
1243 | 950601700 - REGISTRO GAVETA BRUTO EM LATAO FORJADO, BITOLA 1 1/4 " (REF 1509) | UN | 1 |  | 52.46 | 52.46 | 63.44 | 63.44 |  | 1.2093 | SE14000/B0/ETE01/ETE22/M*332
1244 | 950391100 - LUVA DE FERRO GALVANIZADO, COM ROSCA BSP, DE 1 1/4" | UN | 2 |  | 12.09 | 24.18 | 14.62 | 29.24 |  | 1.2093 | SE14000/B0/ETE01/ETE22/M*332
1245 | 950010900 - ADAPTADOR PVC SOLDAVEL CURTO COM BOLSA E ROSCA, 40 MM X 1 1/4", PARA AGUA FRIA | UN | 2 |  | 2.19 | 4.38 | 2.65 | 5.3 |  | 1.2093 | SE14000/B0/ETE01/ETE22/M*332
1246 | 950353500 - JOELHO PVC, SOLDAVEL, 90 GRAUS, 40 MM, PARA AGUA FRIA PREDIAL | UN | 2 |  | 3.28 | 6.56 | 3.97 | 7.93 |  | 1.2093 | SE14000/B0/ETE01/ETE22/M*332
1247 | 950345700 - COTOVELO 90 GRAUS DE FERRO GALVANIZADO, COM ROSCA BSP, DE 1 1/4" | UN | 5 |  | 15.76 | 78.8 | 19.06 | 95.29 |  | 1.2093 | SE14000/B0/ETE01/ETE22/M*332
1248 | EQUIPAMENTOS |  |  |  |  | 8100 |  | 9795.33 |  |  | SE14000/B0/ETE01/ETE22/Q
1249 | Equipamentos Fornecimento CONTRATADA |  |  |  |  | 8100 |  | 9795.33 |  |  | SE14000/B0/ETE01/ETE22/Q*334
1250 | CQ000002 - RESERVATÓRIO METÁLICO TIPO TAÇA 3000L | UN | 1 |  | 8100 | 8100 | 9795.33 | 9795.33 |  | 1.2093 | SE14000/B0/ETE01/ETE22/Q*334
| V0000020 - RESERVATÓRIO METÁLICO 3000L | UN | 8100 | 1 | 8100
1251 | SERVIÇOS TÉCNICOS |  |  |  |  | 747.46 |  | 980.37 |  |  | SE14000/B0/ETE01/ETE23
1252 | SERVIÇOS |  |  |  |  | 747.46 |  | 980.37 |  |  | SE14000/B0/ETE01/ETE23/O
1253 | Serviços Específicos |  |  |  |  | 747.46 |  | 980.37 |  |  | SE14000/B0/ETE01/ETE23/O*329
1254 | CS000027 - SONDAGEM À PERCUSSÃO | M | 2 |  | 373.73 | 747.46 | 490.18 | 980.37 | 1.3116 |  | SE14000/B0/ETE01/ETE23/O*329
| 65001207 - SONDAGEM A PERCUSSAO-MOB. E DESMOBILIZ. | UN | 832.93 | 0.2 | 166.586
| 65001208 - SONDAGEM A PERCUS.-ADICION. MOB./DESMOB. | KM | 6.24 | 12.5 | 78
| 65001210 - SONDAGEM PERC. 2.1/2"-PERF./RET. AMOST. | M | 97.71 | 1 | 97.71
| 65001229 - INDICE DE SUPORTE CALIFORNIA-3 PONTOS | UN | 115.79 | 0.075 | 8.6843
| 65001222 - DETERMINACAO DO TEOR DE UMIDADE NATURAL | UN | 29.58 | 0.075 | 2.2185
| 65001220 - DETERMINACAO DO LIMITE DE PLASTICIDADE | UN | 71.28 | 0.075 | 5.346
| 65001219 - DETERMINACAO DO LIMITE DE LIQUIDEZ | UN | 59.79 | 0.075 | 4.4843
| 65001226 - COMPACTACAO-PROCTOR NORMAL-5 PONTOS | UN | 85.64 | 0.125 | 10.705
1255 | LIGAÇÕES PREDIAIS DE ESGOTO |  |  |  |  | 322730.67 |  | 418844.21 |  |  | SE12000/B0/LPE02
1256 | LIGAÇÕES DOMICILIARES |  |  |  |  | 322730.67 |  | 418844.21 |  |  | SE12000/B0/LPE02/LPE01
1257 | SERVIÇOS |  |  |  |  | 279237.81 |  | 366248.3 |  |  | SE12000/B0/LPE02/LPE01/O
1258 | Serviços Preliminares |  |  |  |  | 59048 |  | 77447.36 |  |  | SE12000/B0/LPE02/LPE01/O*302
1259 | 65000049 - DEMOLICAO CONCRETO SIMPLES | M3 | 305 |  | 193.6 | 59048 | 253.93 | 77447.36 | 1.3116 |  | SE12000/B0/LPE02/LPE01/O*302
| 35000041 - OFICIAL, INCLUSIVE ES E ENCARGOS COMPLEMENTARES | H | 18.32 | 1.3 | 23.816
| 35000044 - SERVENTE, INCLUSIVE ES E ENCARGOS COMPLEMENTARES | H | 13.06 | 13 | 169.78
1260 | Construção Civil |  |  |  |  | 17183.7 |  | 22538.14 |  |  | SE12000/B0/LPE02/LPE01/O*303
1261 | 859499200 - EXECUÇÃO DE PASSEIO (CALÇADA) OU PISO DE CONCRETO COM CONCRETO MOLDADO IN LOCO, FEITO EM OBRA, ACABAMENTO CONVENCIONAL, ESPESSURA 6 CM, ARMADO. AF_07/2016 | M2 | 305 |  | 56.34 | 17183.7 | 73.9 | 22538.14 | 1.3116 |  | SE12000/B0/LPE02/LPE01/O*303
| 3777 - LONA PLASTICA PRETA, E= 150 MICRA | M2 | 1 | 1.128 | 1.128
| 4517 - SARRAFO DE MADEIRA NAO APARELHADA *2,5 X 7,5* CM (1 X 3 ") PINUS, MISTA OU EQUIVALENTE DA REGIAO | M | 1.17 | 0.45 | 0.5265
| 7156 - TELA DE ACO SOLDADA NERVURADA, CA-60, Q-196, (3,11 KG/M2), DIAMETRO DO FIO = 5,0 MM, LARGURA = 2,45 M, ESPACAMENTO DA MALHA = 10 X 10 CM | M2 | 21.27 | 1.1224 | 23.8734
| 88262 - CARPINTEIRO DE FORMAS COM ENCARGOS COMPLEMENTARES | H | 18.08 | 0.1354 | 2.448
| 88309 - PEDREIRO COM ENCARGOS COMPLEMENTARES | H | 18.22 | 0.2217 | 4.0394
| 88316 - SERVENTE COM ENCARGOS COMPLEMENTARES | H | 13.06 | 0.357 | 4.6624
| 94964 - CONCRETO FCK = 20MPA, TRAÇO 1:2,7:3 (CIMENTO/ AREIA MÉDIA/ BRITA 1) - PREPARO MECÂNICO COM BETONEIRA 400 L. AF_07/2016 | M3 | 270.7 | 0.0728 | 19.707
1262 | Movimento de Terra |  |  |  |  | 411.49 |  | 539.71 |  |  | SE12000/B0/LPE02/LPE01/O*304
1263 | 859791300 - TRANSPORTE COM CAMINHÃO BASCULANTE DE 6 M3, EM VIA URBANA EM REVESTIMENTO PRIMÁRIO (UNIDADE: M3XKM). AF_01/2018 | M3X | 247 |  | 1.23 | 303.81 | 1.61 | 398.48 | 1.3116 |  | SE12000/B0/LPE02/LPE01/O*304
| 67826 - CAMINHÃO BASCULANTE 6 M3 TOCO, PESO BRUTO TOTAL 16.000 KG, CARGA ÚTIL MÁXIMA 11.130 KG, DISTÂNCIA ENTRE EIXOS 5,36 M, POTÊNCIA 185 CV, INCLUSIVE CAÇAMBA METÁLICA - | CHP | 104.26 | 0.01111 | 1.1583
| 67827 - CAMINHÃO BASCULANTE 6 M3 TOCO, PESO BRUTO TOTAL 16.000 KG, CARGA ÚTIL MÁXIMA 11.130 KG, DISTÂNCIA ENTRE EIXOS 5,36 M, POTÊNCIA 185 CV, INCLUSIVE CAÇAMBA METÁLICA - | CHI | 32.27 | 0.00278 | 0.089711
1264 | 858334400 - ESPALHAMENTO DE MATERIAL EM BOTA FORA, COM UTILIZACAO DE TRATOR DE ESTEIRAS DE 165 HP | M3 | 48.5 |  | 0.79 | 38.32 | 1.04 | 50.26 | 1.3116 |  | SE12000/B0/LPE02/LPE01/O*304
| 5847 - TRATOR DE ESTEIRAS, POTÊNCIA 170 HP, PESO OPERACIONAL 19 T, CAÇAMBA 5,2 M3 - CHP DIURNO. AF_06/2014 | CHP | 155.57 | 0.0029867 | 0.46464
| 88316 - SERVENTE COM ENCARGOS COMPLEMENTARES | H | 13.06 | 0.0255 | 0.33303
1265 | 857401001 - CARGA E DESCARGA MECANICA DE SOLO UTILIZANDO CAMINHAO BASCULANTE 6,0M3/16T E PA CARREGADEIRA SOBRE PNEUS 128 HP, CAPACIDADE DA CAÇAMBA 1,7 A 2,8 M3, PESO OPERACIONAL 11 | M3 | 48.5 |  | 1.43 | 69.36 | 1.88 | 90.97 | 1.3116 |  | SE12000/B0/LPE02/LPE01/O*304
| 5811 - CAMINHÃO BASCULANTE 6 M3, PESO BRUTO TOTAL 16.000 KG, CARGA ÚTIL MÁXIMA 13.071 KG, DISTÂNCIA ENTRE EIXOS 4,80 M, POTÊNCIA 230 CV INCLUSIVE CAÇAMBA METÁLICA - CHP DIU | CHP | 118.42 | 0.003 | 0.35526
| 5940 - PÁ CARREGADEIRA SOBRE RODAS, POTÊNCIA LÍQUIDA 128 HP, CAPACIDADE DA CAÇAMBA 1,7 A 2,8 M3, PESO OPERACIONAL 11632 KG - CHP DIURNO. AF_06/2014 | CHP | 123.42 | 0.008 | 0.98736
| 88316 - SERVENTE COM ENCARGOS COMPLEMENTARES | H | 13.06 | 0.008 | 0.10448
1266 | Assentamentos |  |  |  |  | 1053.4 |  | 1381.64 |  |  | SE12000/B0/LPE02/LPE01/O*307
1267 | 859426500 - GUIA (MEIO-FIO) CONCRETO, MOLDADA IN LOCO EM TRECHO RETO COM EXTRUSORA, 15 CM BASE X 30 CM ALTURA. AF_06/2016 | M | 40.5 |  | 26.01 | 1053.4 | 34.11 | 1381.64 | 1.3116 |  | SE12000/B0/LPE02/LPE01/O*307
| 0370 - AREIA MEDIA - POSTO JAZIDA/FORNECEDOR (RETIRADO NA JAZIDA, SEM TRANSPORTE) | M3 | 66.67 | 0.007 | 0.46669
| 34492 - CONCRETO USINADO BOMBEAVEL, CLASSE DE RESISTENCIA C20, COM BRITA 0 E 1, SLUMP = 100 +/- 20 MM, EXCLUI SERVICO DE BOMBEAMENTO (NBR 8953) | M3 | 244.14 | 0.05 | 12.207
| 88243 - AJUDANTE ESPECIALIZADO COM ENCARGOS COMPLEMENTARES | H | 15.84 | 0.099 | 1.5682
| 88309 - PEDREIRO COM ENCARGOS COMPLEMENTARES | H | 18.22 | 0.234 | 4.2635
| 88316 - SERVENTE COM ENCARGOS COMPLEMENTARES | H | 13.06 | 0.467 | 6.099
| 88631 - ARGAMASSA TRAÇO 1:4 (EM VOLUME DE CIMENTO E AREIA MÉDIA ÚMIDA), PREPARO MANUAL. AF_08/2019 | M3 | 329.05 | 0.002 | 0.6581
| 92960 - MÁQUINA EXTRUSORA DE CONCRETO PARA GUIAS E SARJETAS, MOTOR A DIESEL, POTÊNCIA 14 CV - CHP DIURNO. AF_12/2015 | CHP | 17.43 | 0.017 | 0.29631
| 92961 - MÁQUINA EXTRUSORA DE CONCRETO PARA GUIAS E SARJETAS, MOTOR A DIESEL, POTÊNCIA 14 CV - CHI DIURNO. AF_12/2015 | CHI | 6.13 | 0.083 | 0.50879
1268 | Pavimentação |  |  |  |  | 89474.46 |  | 117354.7 |  |  | SE12000/B0/LPE02/LPE01/O*308
1269 | 65000038 - REMOCAO PAVIMENTO EM PARALELEPIPEDO, POLIEDRICO E PRE-MOLDADO DE CONCRETO | M2 | 1218.5 |  | 11.47 | 13976.2 | 15.04 | 18331.18 | 1.3116 |  | SE12000/B0/LPE02/LPE01/O*308
| 35000044 - SERVENTE, INCLUSIVE ES E ENCARGOS COMPLEMENTARES | H | 13.06 | 0.7 | 9.142
| 65000178 - CARGA/DESCARGA MANUAL S/ARRUMACAO MAT | M3 | 11.63 | 0.2 | 2.326
1270 | 859239500 - EXECUÇÃO DE PAVIMENTO EM PISO INTERTRAVADO, COM BLOCO SEXTAVADO DE 25 X 25 CM, ESPESSURA 10 CM. AF_12/2015 | M2 | 1218.5 |  | 61.96 | 75498.26 | 81.27 | 99023.52 | 1.3116 |  | SE12000/B0/LPE02/LPE01/O*308
| 0370 - AREIA MEDIA - POSTO JAZIDA/FORNECEDOR (RETIRADO NA JAZIDA, SEM TRANSPORTE) | M3 | 66.67 | 0.0568 | 3.7869
| 0679 - BLOQUETE/PISO INTERTRAVADO DE CONCRETO - MODELO SEXTAVADO, 25 CM X 25 CM, E = 10 CM, RESISTENCIA DE 35 MPA (NBR 9781), COR NATURAL | M2 | 49.01 | 1.0174 | 49.8628
| 4741 - PO DE PEDRA (POSTO PEDREIRA/FORNECEDOR, SEM FRETE) | M3 | 68 | 0.0064 | 0.4352
| 88260 - CALCETEIRO COM ENCARGOS COMPLEMENTARES | H | 13.73 | 0.2789 | 3.8293
| 88316 - SERVENTE COM ENCARGOS COMPLEMENTARES | H | 13.06 | 0.2789 | 3.6424
| 91277 - PLACA VIBRATÓRIA REVERSÍVEL COM MOTOR 4 TEMPOS A GASOLINA, FORÇA CENTRÍFUGA DE 25 KN (2500 KGF), POTÊNCIA 5,5 CV - CHP DIURNO. AF_08/2015 | CHP | 7.78 | 0.0069 | 0.053682
| 91278 - PLACA VIBRATÓRIA REVERSÍVEL COM MOTOR 4 TEMPOS A GASOLINA, FORÇA CENTRÍFUGA DE 25 KN (2500 KGF), POTÊNCIA 5,5 CV - CHI DIURNO. AF_08/2015 | CHI | 0.58 | 0.1326 | 0.076908
| 91283 - CORTADORA DE PISO COM MOTOR 4 TEMPOS A GASOLINA, POTÊNCIA DE 13 HP, COM DISCO DE CORTE DIAMANTADO SEGMENTADO PARA CONCRETO, DIÂMETRO DE 350 MM, FURO DE 1" (14 X 1") | CHP | 17.22 | 0.0135 | 0.23247
| 91285 - CORTADORA DE PISO COM MOTOR 4 TEMPOS A GASOLINA, POTÊNCIA DE 13 HP, COM DISCO DE CORTE DIAMANTADO SEGMENTADO PARA CONCRETO, DIÂMETRO DE 350 MM, FURO DE 1" (14 X 1") | CHI | 0.67 | 0.126 | 0.08442
1271 | Crescimento Vegetativo e Expansão |  |  |  |  | 111749.24 |  | 146570.29 |  |  | SE12000/B0/LPE02/LPE01/O*309
1272 | 65000569 - MONTAGEM DA LIGACAO PREDIAL ESGOTO (PROFUNDIDADE REDE ATE 1,50 M) | M | 1029 |  | 38.66 | 39781.14 | 50.71 | 52176.94 | 1.3116 |  | SE12000/B0/LPE02/LPE01/O*309
| 65000152 - ESCAVACAO MAN VALAS SECO P<=1,5M | M3 | 39.18 | 0.667 | 26.1331
| 65000173 - ATERRO VALAS AVAL. VISUAL DA COMPACTACAO | M3 | 14.61 | 0.667 | 9.7449
| 65000376 - ASSENT TUBOS PVC JE DN 100 | M | 2.78 | 1 | 2.78
1273 | 65000570 - MONTAGEM DA LIGACAO PREDIAL ESGOTO (PROFUNDIDADE REDE ACIMA DE 1 ,50 ATE 2,00 M) | M | 297 |  | 54.28 | 16121.16 | 71.19 | 21144.51 | 1.3116 |  | SE12000/B0/LPE02/LPE01/O*309
| 65000152 - ESCAVACAO MAN VALAS SECO P<=1,5M | M3 | 39.18 | 0.9 | 35.262
| 65000173 - ATERRO VALAS AVAL. VISUAL DA COMPACTACAO | M3 | 14.61 | 0.9 | 13.149
| 65000206 - ESCORAMENTO TIPO PONTALETEAMENTO | M2 | 10.3 | 0.3 | 3.09
| 65000376 - ASSENT TUBOS PVC JE DN 100 | M | 2.78 | 1 | 2.78
1274 | 65000571 - MONTAGEM DA LIGACAO PREDIAL ESGOTO (PROFUNDIDADE REDE ACIMA DE 2 ,00 ATE 2,50 M) | M | 238 |  | 74.76 | 17792.88 | 98.06 | 23337.14 | 1.3116 |  | SE12000/B0/LPE02/LPE01/O*309
| 65000152 - ESCAVACAO MAN VALAS SECO P<=1,5M | M3 | 39.18 | 0.9 | 35.262
| 65000153 - ESCAVACAO MAN VALAS SECO 1,5<P<=3,0M | M3 | 52.24 | 0.21 | 10.9704
| 65000173 - ATERRO VALAS AVAL. VISUAL DA COMPACTACAO | M3 | 14.61 | 1.11 | 16.2171
| 65000206 - ESCORAMENTO TIPO PONTALETEAMENTO | M2 | 10.3 | 0.925 | 9.5275
| 65000376 - ASSENT TUBOS PVC JE DN 100 | M | 2.78 | 1 | 2.78
1275 | 65000572 - MONTAGEM DA LIGACAO PREDIAL ESGOTO (PROFUNDIDADE REDE ACIMA DE 2 ,50 ATE 3,00 M) | M | 46 |  | 101.05 | 4648.3 | 132.54 | 6096.71 | 1.3116 |  | SE12000/B0/LPE02/LPE01/O*309
| 65000152 - ESCAVACAO MAN VALAS SECO P<=1,5M | M3 | 39.18 | 0.9 | 35.262
| 65000153 - ESCAVACAO MAN VALAS SECO 1,5<P<=3,0M | M3 | 52.24 | 0.48 | 25.0752
| 65000173 - ATERRO VALAS AVAL. VISUAL DA COMPACTACAO | M3 | 14.61 | 1.38 | 20.1618
| 65000206 - ESCORAMENTO TIPO PONTALETEAMENTO | M2 | 10.3 | 1.725 | 17.7675
| 65000376 - ASSENT TUBOS PVC JE DN 100 | M | 2.78 | 1 | 2.78
1276 | 65000573 - MONTAGEM DA LIGACAO PREDIAL ESGOTO (PROFUNDIDADE REDE ACIMA DE 3 ,00 ATE 3,50 M) | M | 26 |  | 122.59 | 3187.34 | 160.79 | 4180.52 | 1.3116 |  | SE12000/B0/LPE02/LPE01/O*309
| 65000152 - ESCAVACAO MAN VALAS SECO P<=1,5M | M3 | 39.18 | 0.9 | 35.262
| 65000153 - ESCAVACAO MAN VALAS SECO 1,5<P<=3,0M | M3 | 52.24 | 0.66 | 34.4784
| 65000173 - ATERRO VALAS AVAL. VISUAL DA COMPACTACAO | M3 | 14.61 | 1.56 | 22.7916
| 65000206 - ESCORAMENTO TIPO PONTALETEAMENTO | M2 | 10.3 | 0.65 | 6.695
| 65000207 - ESCORAMENTO DESCONTINUO | M2 | 15.83 | 1.3 | 20.579
| 65000376 - ASSENT TUBOS PVC JE DN 100 | M | 2.78 | 1 | 2.78
1277 | 65002831 - POCO LUMINAR COM FUNDO, CAIXILHO E TAMPA EM CONCRETO PREMOLDADO - PROFUNDIDADE ATÉ 1,00 M | UN | 360 |  | 83.72 | 30139.2 | 109.81 | 39530.57 | 1.3116 |  | SE12000/B0/LPE02/LPE01/O*309
| 35000041 - OFICIAL, INCLUSIVE ES E ENCARGOS COMPLEMENTARES | H | 18.32 | 0.35 | 6.412
| 35000044 - SERVENTE, INCLUSIVE ES E ENCARGOS COMPLEMENTARES | H | 13.06 | 0.35 | 4.571
| 35001154 - FUNDO DE POÇO LUMINAR EM CONCRETO PRÉMOLDADO, PASSAGEM COM QUALQUER DEFLEXÃO (RETA, 45GR, 90GR OU OUTRA) | UN | 47.05 | 1 | 47.05
| 35001155 - TAMPÃO DE CONCRETO PRÉMOLDADO PARA PL (POÇO LUMINAR), COMPOSTO DE CAIXILHO E TAMPA DE CONCRETO PRÉMOLDADO | UN | 18.32 | 1 | 18.32
| 65000378 - ASSENT TUBOS PVC JE DN 200 | M | 4.66 | 1 | 4.66
| 65003745 - CONCRETO MAGRO | M3 | 341.88 | 0.00793 | 2.7111
1278 | 65002832 - POCO LUMINAR COM FUNDO, CAIXILHO E TAMPA EM CONCRETO PREMOLDADO - ADICIONAL DE PROFUNDIDADE | M | 17 |  | 4.66 | 79.22 | 6.11 | 103.9 | 1.3116 |  | SE12000/B0/LPE02/LPE01/O*309
| 65000378 - ASSENT TUBOS PVC JE DN 200 | M | 4.66 | 1 | 4.66
1279 | Serviços Específicos |  |  |  |  | 317.52 |  | 416.46 |  |  | SE12000/B0/LPE02/LPE01/O*329
1280 | CS000050 - RETIRADA DE MEIO FIO | M | 40.5 |  | 7.84 | 317.52 | 10.28 | 416.46 | 1.3116 |  | SE12000/B0/LPE02/LPE01/O*329
| 88316 - SERVENTE COM ENCARGOS COMPLEMENTARES | H | 13.06 | 0.6 | 7.836
1281 | MATERIAIS |  |  |  |  | 43492.86 |  | 52595.91 |  |  | SE12000/B0/LPE02/LPE01/M
1282 | Materiais Fornecimento CONTRATADA |  |  |  |  | 43492.86 |  | 52595.91 |  |  | SE12000/B0/LPE02/LPE01/M*332
1283 | 954269900 - SELIM PVC, COM TRAVA, JE, 90 GRAUS, DN 125 X 100 MM OU 150 X 100 MM, PARA REDE COLETORA ESGOTO (NBR 10569) | UN | 360 |  | 12.57 | 4525.2 | 15.2 | 5472.32 |  | 1.2093 | SE12000/B0/LPE02/LPE01/M*332
1284 | 952009400 - CURVA CURTA PVC, PB, JE, 45 GRAUS, DN 100 MM, PARA REDE COLETORA ESGOTO (NBR 10569) | UN | 18 |  | 11.17 | 201.06 | 13.51 | 243.14 |  | 1.2093 | SE12000/B0/LPE02/LPE01/M*332
1285 | 954193000 - TUBO COLETOR DE ESGOTO PVC, JEI, DN 200 MM (NBR 7362) | M | 342 |  | 45.12 | 15431.04 | 54.56 | 18660.76 |  | 1.2093 | SE12000/B0/LPE02/LPE01/M*332
1286 | 953636500 - TUBO COLETOR DE ESGOTO PVC, JEI, DN 100 MM (NBR 7362) | M | 1674 |  | 13.94 | 23335.56 | 16.86 | 28219.69 |  | 1.2093 | SE12000/B0/LPE02/LPE01/M*332
1287 | SERVIÇOS AUXILIARES |  |  |  |  | 31263.77 |  | 41005.56 |  |  | SE14000/B0/AUX01
1288 | SERVIÇOS AUXILIARES |  |  |  |  | 31263.77 |  | 41005.56 |  |  | SE14000/B0/AUX01/AUX01
1289 | SERVIÇOS |  |  |  |  | 31263.77 |  | 41005.56 |  |  | SE14000/B0/AUX01/AUX01/O
1290 | Topografia |  |  |  |  | 19535.33 |  | 25622.54 |  |  | SE14000/B0/AUX01/AUX01/O*315
1291 | 65001148 - CADASTRO DE REDE COLETORA DE ESGOTOS (RCE) | KM | 3.538 |  | 511.16 | 1808.48 | 670.44 | 2372 | 1.3116 |  | SE14000/B0/AUX01/AUX01/O*315
| 65001667 - EQUIPE DE TOPOGRAFIA-CAMPO | MES | 34943.35 | 0.011765 | 411.1085
| 65001668 - EQUIPE DE TOPOGRAFIA-ESCRITORIO | MES | 18767.17 | 0.003529 | 66.2293
| 35000044 - SERVENTE, INCLUSIVE ES E ENCARGOS COMPLEMENTARES | H | 13.06 | 2.59 | 33.8254
1292 | 65001150 - CADASTRO DE INTERCEPTOR E/OU EMISSARIO | KM | 0.14 |  | 888.65 | 124.41 | 1165.55 | 163.18 | 1.3116 |  | SE14000/B0/AUX01/AUX01/O*315
| 65001667 - EQUIPE DE TOPOGRAFIA-CAMPO | MES | 34943.35 | 0.019608 | 685.1692
| 65001668 - EQUIPE DE TOPOGRAFIA-ESCRITORIO | MES | 18767.17 | 0.007843 | 147.1909
| 35000044 - SERVENTE, INCLUSIVE ES E ENCARGOS COMPLEMENTARES | H | 13.06 | 4.31 | 56.2886
1293 | 65001152 - CADASTRO DE POCO DE VISITA E/OU CAIXA, COM COTA ALTIMETRICA. | UN | 141 |  | 124.84 | 17602.44 | 163.74 | 23087.36 | 1.3116 |  | SE14000/B0/AUX01/AUX01/O*315
| 65001667 - EQUIPE DE TOPOGRAFIA-CAMPO | MES | 34943.35 | 0.002941 | 102.7684
| 65001668 - EQUIPE DE TOPOGRAFIA-ESCRITORIO | MES | 18767.17 | 0.001176 | 22.0702
1294 | Projeto de Uso Geral |  |  |  |  | 11728.44 |  | 15383.02 |  |  | SE14000/B0/AUX01/AUX01/O*319
1295 | 65003863 - ELABORACAO DE DESENHO AS BUILT. | UN | 12 |  | 977.37 | 11728.44 | 1281.92 | 15383.02 | 1.3116 |  | SE14000/B0/AUX01/AUX01/O*319
| 35000026 - PROJETISTA INCLUSIVE ES E ENCARGOS COMPLEMENTARES | MES | 10146.46 | 0.0341 | 345.9943
| 35000038 - DESENHISTA TECNICO (CADISTA) INCLUSIVE ES E ENCARGOS COMPLEMENTARES | MES | 3992.66 | 0.017 | 67.8752
| 35001139 - ENGENHEIRO NÍVEL II FAIXA III INCLUSIVE ES E ENCARGOS COMPLEMENTARES | MES | 16524.93 | 0.0341 | 563.5001

## Estrutura
ESTRUTURA DO ORÇAMENTO
000127 - SES RODEIRO - PEP: SE14000/B0
Localidade: RODEIRO - Base de Dados: SIDM1019 - SINAPI - Região de Belo Horizonte - MG - DESONERAD
Orçamentista: FRAGA MARQUES ENGENHARIA LTDA
Denominação | Custo $ | Preço $ | % Geral | % Grupo | PEP
TOTAL DO ORÇAMENTO | 4027398.86 | 5171826.71 | 100 | 100 | SE14000/B0/
ITENS DE RATEIO | 389071.69 | 510306.42 | 9.87 | 9.87 | SE14000/B0/IRT01
INSTALAÇÕES PRELIMINARES | 96884.97 | 127074.32 | 2.46 | 24.9 | SE14000/B0/IRT01/IRT01
Serviços Preliminares | 83660.41 | 109728.99 | 2.12 | 86.35 | SE14000/B0/IRT01/IRT01*302
Serviços Específicos | 13224.56 | 17345.33 | 0.34 | 13.65 | SE14000/B0/IRT01/IRT01*329
ADMINISTRAÇÃO LOCAL | 292186.72 | 383232.1 | 7.41 | 75.1 | SE14000/B0/IRT01/IRT02
Instalações Prelim. e Canteiro de Obras | 292186.72 | 383232.1 | 7.41 | 100 | SE14000/B0/IRT01/IRT02*301
REDE COLETORA | 618529.34 | 808279.9 | 15.63 | 15.63 | SE14000/B0/RCE01
REDE COLETORA | 590683.85 | 772508.73 | 14.94 | 95.57 | SE14000/B0/RCE01/RCE01
SERVIÇOS | 568863.52 | 746121.4 | 14.43 | 96.58 | SE14000/B0/RCE01/RCE01/O
Serviços Preliminares | 25030.02 | 32829.37 | 0.63 | 4.4 | SE14000/B0/RCE01/RCE01/O*302
Movimento de Terra | 129098.04 | 169324.98 | 3.27 | 22.69 | SE14000/B0/RCE01/RCE01/O*304
Contenção, Escor., Esgot. e Drenagem | 64439.94 | 84519.42 | 1.63 | 11.33 | SE14000/B0/RCE01/RCE01/O*305
Fundações e Estruturas | 32026.3 | 42005.71 | 0.81 | 5.63 | SE14000/B0/RCE01/RCE01/O*306
Assentamentos | 70313.16 | 92222.75 | 1.78 | 12.36 | SE14000/B0/RCE01/RCE01/O*307
Pavimentação | 149026.19 | 195462.75 | 3.78 | 26.2 | SE14000/B0/RCE01/RCE01/O*308
Topografia | 15749.38 | 20656.89 | 0.4 | 2.77 | SE14000/B0/RCE01/RCE01/O*315
Serviços Específicos | 83180.49 | 109099.53 | 2.11 | 14.62 | SE14000/B0/RCE01/RCE01/O*329
MATERIAIS | 21820.33 | 26387.33 | 0.51 | 3.42 | SE14000/B0/RCE01/RCE01/M
Materiais Fornecimento CONTRATADA | 21820.33 | 26387.33 | 0.51 | 100 | SE14000/B0/RCE01/RCE01/M*332
PASSAGEM (PV46 - PV30A) | 13539.86 | 17508.72 | 0.34 | 2.17 | SE14000/B0/RCE01/RCE02
SERVIÇOS | 11094.62 | 14551.69 | 0.28 | 83.11 | SE14000/B0/RCE01/RCE02/O
Serviços Preliminares | 1613.58 | 2116.37 | 0.04 | 14.54 | SE14000/B0/RCE01/RCE02/O*302
Movimento de Terra | 2195.2 | 2879.22 | 0.06 | 19.79 | SE14000/B0/RCE01/RCE02/O*304
Contenção, Escor., Esgot. e Drenagem | 432 | 566.61 | 0.01 | 3.89 | SE14000/B0/RCE01/RCE02/O*305
Assentamentos | 4551.04 | 5969.14 | 0.12 | 41.02 | SE14000/B0/RCE01/RCE02/O*307
Serviços Específicos | 2302.8 | 3020.35 | 0.06 | 20.76 | SE14000/B0/RCE01/RCE02/O*329
MATERIAIS | 2445.24 | 2957.03 | 0.06 | 16.89 | SE14000/B0/RCE01/RCE02/M
Materiais Fornecimento CONTRATADA | 2445.24 | 2957.03 | 0.06 | 100 | SE14000/B0/RCE01/RCE02/M*332
PASSAGEM (PV91 AO INT 26) | 7042.2 | 8986.15 | 0.17 | 1.11 | SE14000/B0/RCE01/RCE03
SERVIÇOS | 4594.56 | 6026.22 | 0.12 | 67.06 | SE14000/B0/RCE01/RCE03/O
Movimento de Terra | 376.21 | 493.43 | 0.01 | 8.19 | SE14000/B0/RCE01/RCE03/O*304
Contenção, Escor., Esgot. e Drenagem | 432 | 566.61 | 0.01 | 9.4 | SE14000/B0/RCE01/RCE03/O*305
Fundações e Estruturas | 690 | 905 | 0.02 | 15.02 | SE14000/B0/RCE01/RCE03/O*306
Assentamentos | 3096.35 | 4061.18 | 0.08 | 67.39 | SE14000/B0/RCE01/RCE03/O*307
MATERIAIS | 2447.64 | 2959.93 | 0.06 | 32.94 | SE14000/B0/RCE01/RCE03/M
Materiais Fornecimento CONTRATADA | 2447.64 | 2959.93 | 0.06 | 100 | SE14000/B0/RCE01/RCE03/M*332
PASSAGEM (PV63 A INT 01) | 7263.43 | 9276.3 | 0.18 | 1.15 | SE14000/B0/RCE01/RCE05
SERVIÇOS | 4815.79 | 6316.37 | 0.12 | 68.09 | SE14000/B0/RCE01/RCE05/O
Movimento de Terra | 503.47 | 660.34 | 0.01 | 10.45 | SE14000/B0/RCE01/RCE05/O*304
Contenção, Escor., Esgot. e Drenagem | 432 | 566.61 | 0.01 | 8.97 | SE14000/B0/RCE01/RCE05/O*305
Fundações e Estruturas | 395.71 | 519.01 | 0.01 | 8.22 | SE14000/B0/RCE01/RCE05/O*306
Assentamentos | 3484.61 | 4570.41 | 0.09 | 72.36 | SE14000/B0/RCE01/RCE05/O*307
MATERIAIS | 2447.64 | 2959.93 | 0.06 | 31.91 | SE14000/B0/RCE01/RCE05/M
Materiais Fornecimento CONTRATADA | 2447.64 | 2959.93 | 0.06 | 100 | SE14000/B0/RCE01/RCE05/M*332
INTERCEPTORES | 282479.57 | 369754.75 | 7.15 | 7.15 | SE14000/B0/INT00
REDE INTERCEPTORA | 270034.82 | 353807.45 | 6.84 | 95.69 | SE14000/B0/INT00/INT01
SERVIÇOS | 266415.8 | 349430.97 | 6.76 | 98.76 | SE14000/B0/INT00/INT01/O
Serviços Preliminares | 893.3 | 1171.65 | 0.02 | 0.34 | SE14000/B0/INT00/INT01/O*302
Movimento de Terra | 56639.09 | 74287.84 | 1.44 | 21.26 | SE14000/B0/INT00/INT01/O*304
Contenção, Escor., Esgot. e Drenagem | 63319.77 | 83050.21 | 1.61 | 23.77 | SE14000/B0/INT00/INT01/O*305
Fundações e Estruturas | 41642.02 | 54617.67 | 1.06 | 15.63 | SE14000/B0/INT00/INT01/O*306
Assentamentos | 70503.48 | 92472.37 | 1.79 | 26.46 | SE14000/B0/INT00/INT01/O*307
Topografia | 6122.92 | 8030.82 | 0.16 | 2.3 | SE14000/B0/INT00/INT01/O*315
Serviços Específicos | 25374.42 | 33281.09 | 0.64 | 9.52 | SE14000/B0/INT00/INT01/O*329
Urbanização - Cercas e plantas | 1920.8 | 2519.32 | 0.05 | 0.72 | SE14000/B0/INT00/INT01/O*338
MATERIAIS | 3619.02 | 4376.48 | 0.08 | 1.24 | SE14000/B0/INT00/INT01/M
Materiais Fornecimento CONTRATADA | 3619.02 | 4376.48 | 0.08 | 100 | SE14000/B0/INT00/INT01/M*332
PASSAGEM (INT25 A INT 26) | 12444.75 | 15947.3 | 0.31 | 4.31 | SE14000/B0/INT00/INT02
SERVIÇOS | 8776.89 | 11511.76 | 0.22 | 72.19 | SE14000/B0/INT00/INT02/O
Movimento de Terra | 955.15 | 1252.77 | 0.02 | 10.88 | SE14000/B0/INT00/INT02/O*304
Contenção, Escor., Esgot. e Drenagem | 432 | 566.61 | 0.01 | 4.92 | SE14000/B0/INT00/INT02/O*305
Fundações e Estruturas | 605.82 | 794.59 | 0.02 | 6.9 | SE14000/B0/INT00/INT02/O*306
Assentamentos | 6783.92 | 8897.79 | 0.17 | 77.29 | SE14000/B0/INT00/INT02/O*307
MATERIAIS | 3667.86 | 4435.54 | 0.09 | 27.81 | SE14000/B0/INT00/INT02/M
Materiais Fornecimento CONTRATADA | 3667.86 | 4435.54 | 0.09 | 100 | SE14000/B0/INT00/INT02/M*332
ESTAÇÃO ELEVATÓRIA DE ESGOTO DE LINHA | 212272.19 | 270494.68 | 5.23 | 5.23 | SE14000/B0/EEE02
ESTAÇÃO ELEVATÓRIA DE ESGOTO EEE1 | 90450.13 | 113716.64 | 2.2 | 42.04 | SE14000/B0/EEE02/EEE01
SERVIÇOS | 42378.19 | 55583.25 | 1.07 | 48.88 | SE14000/B0/EEE02/EEE01/O
Serviços Preliminares | 219.44 | 287.82 | 0.01 | 0.52 | SE14000/B0/EEE02/EEE01/O*302
Construção Civil | 7159.43 | 9390.31 | 0.18 | 16.89 | SE14000/B0/EEE02/EEE01/O*303
Movimento de Terra | 2491.93 | 3268.41 | 0.06 | 5.88 | SE14000/B0/EEE02/EEE01/O*304
Contenção, Escor., Esgot. e Drenagem | 2174.21 | 2851.69 | 0.06 | 5.13 | SE14000/B0/EEE02/EEE01/O*305
Fundações e Estruturas | 20902.3 | 27415.46 | 0.53 | 49.32 | SE14000/B0/EEE02/EEE01/O*306
Assentamentos | 566.88 | 743.52 | 0.01 | 1.34 | SE14000/B0/EEE02/EEE01/O*307
Serviços Diversos | 1933.8 | 2536.38 | 0.05 | 4.56 | SE14000/B0/EEE02/EEE01/O*314
Instalação Hidráulica Predial | 39.74 | 52.12 | 0 | 0.09 | SE14000/B0/EEE02/EEE01/O*322
Serviços Específicos | 6890.46 | 9037.54 | 0.17 | 16.26 | SE14000/B0/EEE02/EEE01/O*329
MATERIAIS | 16459.06 | 19903.93 | 0.38 | 17.5 | SE14000/B0/EEE02/EEE01/M
Materiais Fornecimento CONTRATADA | 16459.06 | 19903.93 | 0.38 | 100 | SE14000/B0/EEE02/EEE01/M*332
EQUIPAMENTOS | 31612.88 | 38229.46 | 0.74 | 33.62 | SE14000/B0/EEE02/EEE01/Q
Equipamentos Fornecimento CONTRATADA | 31612.88 | 38229.46 | 0.74 | 100 | SE14000/B0/EEE02/EEE01/Q*334
LINHA RECALQUE EEE1 | 69850.54 | 88859.92 | 1.72 | 32.85 | SE14000/B0/EEE02/EEE02
SERVIÇOS | 42909.64 | 56280.29 | 1.09 | 63.34 | SE14000/B0/EEE02/EEE02/O
Instalações Prelim. e Canteiro de Obras | 8.2 | 10.76 | 0 | 0.02 | SE14000/B0/EEE02/EEE02/O*301
Serviços Preliminares | 3544.11 | 4648.45 | 0.09 | 8.26 | SE14000/B0/EEE02/EEE02/O*302
Movimento de Terra | 12260.39 | 16080.73 | 0.31 | 28.57 | SE14000/B0/EEE02/EEE02/O*304
Fundações e Estruturas | 1763.52 | 2313.03 | 0.04 | 4.11 | SE14000/B0/EEE02/EEE02/O*306
Assentamentos | 418.95 | 549.49 | 0.01 | 0.98 | SE14000/B0/EEE02/EEE02/O*307
Pavimentação | 22758.96 | 29850.66 | 0.58 | 53.04 | SE14000/B0/EEE02/EEE02/O*308
Topografia | 2155.51 | 2827.17 | 0.05 | 5.02 | SE14000/B0/EEE02/EEE02/O*315
MATERIAIS | 26940.9 | 32579.63 | 0.63 | 36.66 | SE14000/B0/EEE02/EEE02/M
Materiais Fornecimento CONTRATADA | 26940.9 | 32579.63 | 0.63 | 100 | SE14000/B0/EEE02/EEE02/M*332
CASA DE COMANDO EEE01 | 9838.91 | 12904.73 | 0.25 | 4.77 | SE14000/B0/EEE02/EEE03
SERVIÇOS | 9838.91 | 12904.73 | 0.25 | 100 | SE14000/B0/EEE02/EEE03/O
Construção Civil | 8076.03 | 10592.53 | 0.2 | 82.08 | SE14000/B0/EEE02/EEE03/O*303
Movimento de Terra | 65.23 | 85.56 | 0 | 0.66 | SE14000/B0/EEE02/EEE03/O*304
Fundações e Estruturas | 1530.33 | 2007.19 | 0.04 | 15.55 | SE14000/B0/EEE02/EEE03/O*306
Instalação Elétrica | 167.32 | 219.45 | 0 | 1.7 | SE14000/B0/EEE02/EEE03/O*323
INTERLIGAÇÃO PV30A - PVE01 - EEE01 - EXTRAVASOR | 7151.19 | 9340.1 | 0.18 | 3.45 | SE14000/B0/EEE02/EEE04
SERVIÇOS | 6766.1 | 8874.41 | 0.17 | 95.01 | SE14000/B0/EEE02/EEE04/O
Movimento de Terra | 2695.56 | 3535.5 | 0.07 | 39.84 | SE14000/B0/EEE02/EEE04/O*304
Fundações e Estruturas | 826.65 | 1084.23 | 0.02 | 12.22 | SE14000/B0/EEE02/EEE04/O*306
Assentamentos | 2840.25 | 3725.27 | 0.07 | 41.98 | SE14000/B0/EEE02/EEE04/O*307
Serviços Específicos | 403.64 | 529.41 | 0.01 | 5.97 | SE14000/B0/EEE02/EEE04/O*329
MATERIAIS | 385.09 | 465.69 | 0.01 | 4.99 | SE14000/B0/EEE02/EEE04/M
Materiais Fornecimento CONTRATADA | 385.09 | 465.69 | 0.01 | 100 | SE14000/B0/EEE02/EEE04/M*332
ABASTECIMENTO DE ÁGUA POTÁVEL EEE 1 | 1305.95 | 1699.13 | 0.03 | 0.63 | SE14000/B0/EEE02/EEE05
SERVIÇOS | 1171.52 | 1536.56 | 0.03 | 90.43 | SE14000/B0/EEE02/EEE05/O
Movimento de Terra | 720.08 | 944.46 | 0.02 | 61.47 | SE14000/B0/EEE02/EEE05/O*304
Instalação Hidráulica Predial | 386.76 | 507.27 | 0.01 | 33.01 | SE14000/B0/EEE02/EEE05/O*322
Serviços Específicos | 64.68 | 84.83 | 0 | 5.52 | SE14000/B0/EEE02/EEE05/O*329
MATERIAIS | 134.43 | 162.57 | 0 | 9.57 | SE14000/B0/EEE02/EEE05/M
Materiais Fornecimento CONTRATADA | 134.43 | 162.57 | 0 | 100 | SE14000/B0/EEE02/EEE05/M*332
INSTALAÇÕES ELÉTRICAS EEE01 | 20064.34 | 26121.82 | 0.51 | 9.66 | SE14000/B0/EEE02/EEE06
SERVIÇOS | 18162.44 | 23821.86 | 0.46 | 91.2 | SE14000/B0/EEE02/EEE06/O
Instalação Elétrica | 13688.74 | 17954.15 | 0.35 | 75.37 | SE14000/B0/EEE02/EEE06/O*323
Serviços Específicos | 4473.7 | 5867.71 | 0.11 | 24.63 | SE14000/B0/EEE02/EEE06/O*329
MATERIAIS | 1901.9 | 2299.96 | 0.04 | 8.8 | SE14000/B0/EEE02/EEE06/M
Materiais Fornecimento CONTRATADA | 1901.9 | 2299.96 | 0.04 | 100 | SE14000/B0/EEE02/EEE06/M*332
URBANIZAÇÃO | 13611.13 | 17852.34 | 0.35 | 6.6 | SE14000/B0/EEE02/EEE07
SERVIÇOS | 13611.13 | 17852.34 | 0.35 | 100 | SE14000/B0/EEE02/EEE07/O
Construção Civil | 5217.76 | 6843.61 | 0.13 | 38.33 | SE14000/B0/EEE02/EEE07/O*303
Movimento de Terra | 432.92 | 567.81 | 0.01 | 3.18 | SE14000/B0/EEE02/EEE07/O*304
Assentamentos | 559.22 | 733.47 | 0.01 | 4.11 | SE14000/B0/EEE02/EEE07/O*307
Urbanização - Cercas e plantas | 7401.23 | 9707.45 | 0.19 | 54.38 | SE14000/B0/EEE02/EEE07/O*338
ESTAÇÃO DE TRATAMENTO DE ESGOTO | 2171051.63 | 2753141.19 | 53.23 | 53.23 | SE14000/B0/ETE01
SERVIÇOS PRELIMINARES | 14124.12 | 18525.2 | 0.36 | 0.67 | SE14000/B0/ETE01/ETE01
SERVIÇOS | 14124.12 | 18525.2 | 0.36 | 100 | SE14000/B0/ETE01/ETE01/O
Construção Civil | 3901.45 | 5117.15 | 0.1 | 27.62 | SE14000/B0/ETE01/ETE01/O*303
Contenção, Escor., Esgot. e Drenagem | 432 | 566.61 | 0.01 | 3.06 | SE14000/B0/ETE01/ETE01/O*305
Fundações e Estruturas | 8960.98 | 11753.22 | 0.23 | 63.44 | SE14000/B0/ETE01/ETE01/O*306
Assentamentos | 829.69 | 1088.22 | 0.02 | 5.87 | SE14000/B0/ETE01/ETE01/O*307
TRATAMENTO PRELIMINAR E ESTAÇÃO ELEVATÓRIA DE ESGOTO 02 | 184314.7 | 233977.25 | 4.52 | 8.5 | SE14000/B0/ETE01/ETE02
SERVIÇOS | 108362.38 | 142128.1 | 2.75 | 60.74 | SE14000/B0/ETE01/ETE02/O
Construção Civil | 22508.57 | 29522.25 | 0.57 | 20.77 | SE14000/B0/ETE01/ETE02/O*303
Movimento de Terra | 1512.57 | 1983.89 | 0.04 | 1.4 | SE14000/B0/ETE01/ETE02/O*304
Contenção, Escor., Esgot. e Drenagem | 5109.55 | 6701.68 | 0.13 | 4.72 | SE14000/B0/ETE01/ETE02/O*305
Fundações e Estruturas | 65212.75 | 85533.03 | 1.65 | 60.18 | SE14000/B0/ETE01/ETE02/O*306
Assentamentos | 3478.82 | 4562.83 | 0.09 | 3.21 | SE14000/B0/ETE01/ETE02/O*307
Serviços Diversos | 2782.84 | 3649.98 | 0.07 | 2.57 | SE14000/B0/ETE01/ETE02/O*314
Instalação Hidráulica Predial | 19.87 | 26.06 | 0 | 0.02 | SE14000/B0/ETE01/ETE02/O*322
Serviços Específicos | 7737.41 | 10148.38 | 0.2 | 7.14 | SE14000/B0/ETE01/ETE02/O*329
MATERIAIS | 35351.42 | 42750.48 | 0.83 | 18.27 | SE14000/B0/ETE01/ETE02/M
Materiais Fornecimento CONTRATADA | 35351.42 | 42750.48 | 0.83 | 100 | SE14000/B0/ETE01/ETE02/M*332
EQUIPAMENTOS | 40600.9 | 49098.67 | 0.95 | 20.98 | SE14000/B0/ETE01/ETE02/Q
Equipamentos Fornecimento CONTRATADA | 40600.9 | 49098.67 | 0.95 | 100 | SE14000/B0/ETE01/ETE02/Q*334
INSTALAÇÕES ELÉTRICAS EEE02 | 35245.81 | 46033.84 | 0.89 | 1.67 | SE14000/B0/ETE01/ETE03
SERVIÇOS | 33343.91 | 43733.88 | 0.85 | 95 | SE14000/B0/ETE01/ETE03/O
Instalação Elétrica | 28785.21 | 37754.69 | 0.73 | 86.33 | SE14000/B0/ETE01/ETE03/O*323
Serviços Específicos | 4558.7 | 5979.19 | 0.12 | 13.67 | SE14000/B0/ETE01/ETE03/O*329
MATERIAIS | 1901.9 | 2299.96 | 0.04 | 5 | SE14000/B0/ETE01/ETE03/M
Materiais Fornecimento CONTRATADA | 1901.9 | 2299.96 | 0.04 | 100 | SE14000/B0/ETE01/ETE03/M*332
LINHA DE RECALQUE 02 | 3719.33 | 4755.33 | 0.09 | 0.17 | SE14000/B0/ETE01/ETE04
SERVIÇOS | 2517.57 | 3302.04 | 0.06 | 69.44 | SE14000/B0/ETE01/ETE04/O
Movimento de Terra | 1046.18 | 1372.17 | 0.03 | 41.56 | SE14000/B0/ETE01/ETE04/O*304
Fundações e Estruturas | 275.55 | 361.41 | 0.01 | 10.95 | SE14000/B0/ETE01/ETE04/O*306
Assentamentos | 42.9 | 56.27 | 0 | 1.7 | SE14000/B0/ETE01/ETE04/O*307
Pavimentação | 1055.24 | 1384.05 | 0.03 | 41.91 | SE14000/B0/ETE01/ETE04/O*308
Topografia | 93.21 | 122.25 | 0 | 3.7 | SE14000/B0/ETE01/ETE04/O*315
Serviços Específicos | 4.49 | 5.89 | 0 | 0.18 | SE14000/B0/ETE01/ETE04/O*329
MATERIAIS | 1201.76 | 1453.29 | 0.03 | 30.56 | SE14000/B0/ETE01/ETE04/M
Materiais Fornecimento CONTRATADA | 1201.76 | 1453.29 | 0.03 | 100 | SE14000/B0/ETE01/ETE04/M*332
REATOR ANAERÓBIO DE FLUXO ASCENDENTE | 531895.28 | 671820.42 | 12.99 | 24.4 | SE14000/B0/ETE01/ETE05
SERVIÇOS | 279564.91 | 366677.31 | 7.09 | 54.58 | SE14000/B0/ETE01/ETE05/O
Construção Civil | 45622.32 | 59838.23 | 1.16 | 16.32 | SE14000/B0/ETE01/ETE05/O*303
Movimento de Terra | 1039.19 | 1362.99 | 0.03 | 0.37 | SE14000/B0/ETE01/ETE05/O*304
Contenção, Escor., Esgot. e Drenagem | 431.42 | 565.85 | 0.01 | 0.15 | SE14000/B0/ETE01/ETE05/O*305
Fundações e Estruturas | 188112.33 | 246728.13 | 4.77 | 67.29 | SE14000/B0/ETE01/ETE05/O*306
Assentamentos | 201.12 | 263.79 | 0.01 | 0.07 | SE14000/B0/ETE01/ETE05/O*307
Instalação Hidráulica Predial | 1380.1 | 1810.14 | 0.04 | 0.49 | SE14000/B0/ETE01/ETE05/O*322
Serviços Específicos | 42778.43 | 56108.18 | 1.08 | 15.3 | SE14000/B0/ETE01/ETE05/O*329
MATERIAIS | 252330.37 | 305143.11 | 5.9 | 45.42 | SE14000/B0/ETE01/ETE05/M
Materiais Fornecimento CONTRATADA | 252330.37 | 305143.11 | 5.9 | 100 | SE14000/B0/ETE01/ETE05/M*332
QUEIMADOR DE GÁS | 95511.94 | 124839.14 | 2.41 | 4.53 | SE14000/B0/ETE01/ETE06
SERVIÇOS | 91266.6 | 119705.27 | 2.31 | 95.89 | SE14000/B0/ETE01/ETE06/O
Construção Civil | 2786.1 | 3654.25 | 0.07 | 3.05 | SE14000/B0/ETE01/ETE06/O*303
Movimento de Terra | 291.93 | 382.9 | 0.01 | 0.32 | SE14000/B0/ETE01/ETE06/O*304
Fundações e Estruturas | 2695.89 | 3535.92 | 0.07 | 2.95 | SE14000/B0/ETE01/ETE06/O*306
Serviços Específicos | 85492.68 | 112132.2 | 2.17 | 93.67 | SE14000/B0/ETE01/ETE06/O*329
MATERIAIS | 4245.34 | 5133.87 | 0.1 | 4.11 | SE14000/B0/ETE01/ETE06/M
Materiais Fornecimento CONTRATADA | 4245.34 | 5133.87 | 0.1 | 100 | SE14000/B0/ETE01/ETE06/M*332
FILTRO BIOLÓGICO | 327924.83 | 411974.21 | 7.97 | 14.96 | SE14000/B0/ETE01/ETE07
SERVIÇOS | 150681.41 | 197633.75 | 3.82 | 47.97 | SE14000/B0/ETE01/ETE07/O
Construção Civil | 32620.41 | 42784.93 | 0.83 | 21.65 | SE14000/B0/ETE01/ETE07/O*303
Movimento de Terra | 1371.53 | 1798.9 | 0.03 | 0.91 | SE14000/B0/ETE01/ETE07/O*304
Fundações e Estruturas | 91592.41 | 120132.61 | 2.32 | 60.79 | SE14000/B0/ETE01/ETE07/O*306
Assentamentos | 116.47 | 152.76 | 0 | 0.08 | SE14000/B0/ETE01/ETE07/O*307
Serviços Específicos | 24980.59 | 32764.55 | 0.63 | 16.58 | SE14000/B0/ETE01/ETE07/O*329
MATERIAIS | 27747.42 | 33554.95 | 0.65 | 8.14 | SE14000/B0/ETE01/ETE07/M
Materiais Fornecimento CONTRATADA | 27747.42 | 33554.95 | 0.65 | 100 | SE14000/B0/ETE01/ETE07/M*332
EQUIPAMENTOS | 149496 | 180785.51 | 3.5 | 43.88 | SE14000/B0/ETE01/ETE07/Q
Equipamentos Fornecimento CONTRATADA | 149496 | 180785.51 | 3.5 | 100 | SE14000/B0/ETE01/ETE07/Q*334
DECANTADOR | 372429.83 | 466495.51 | 9.02 | 16.94 | SE14000/B0/ETE01/ETE08
SERVIÇOS | 157537.73 | 206626.49 | 4 | 44.29 | SE14000/B0/ETE01/ETE08/O
Construção Civil | 11210.22 | 14703.33 | 0.28 | 7.12 | SE14000/B0/ETE01/ETE08/O*303
Movimento de Terra | 3881.6 | 5091.1 | 0.1 | 2.46 | SE14000/B0/ETE01/ETE08/O*304
Contenção, Escor., Esgot. e Drenagem | 6108.89 | 8012.41 | 0.15 | 3.88 | SE14000/B0/ETE01/ETE08/O*305
Fundações e Estruturas | 92879.55 | 121820.83 | 2.36 | 58.96 | SE14000/B0/ETE01/ETE08/O*306
Assentamentos | 219.31 | 287.64 | 0.01 | 0.14 | SE14000/B0/ETE01/ETE08/O*307
Serviços Específicos | 43238.16 | 56711.18 | 1.1 | 27.45 | SE14000/B0/ETE01/ETE08/O*329
MATERIAIS | 16409.1 | 19843.53 | 0.38 | 4.25 | SE14000/B0/ETE01/ETE08/M
Materiais Fornecimento CONTRATADA | 16409.1 | 19843.53 | 0.38 | 100 | SE14000/B0/ETE01/ETE08/M*332
EQUIPAMENTOS | 198483 | 240025.49 | 4.64 | 51.45 | SE14000/B0/ETE01/ETE08/Q
Equipamentos Fornecimento CONTRATADA | 198483 | 240025.49 | 4.64 | 100 | SE14000/B0/ETE01/ETE08/Q*334
EE DE RETORNO E RECIRCULAÇÃO | 74456.19 | 92572.98 | 1.79 | 3.36 | SE14000/B0/ETE01/ETE09
SERVIÇOS | 24761.33 | 32476.98 | 0.63 | 35.08 | SE14000/B0/ETE01/ETE09/O
Construção Civil | 4126.33 | 5412.1 | 0.1 | 16.66 | SE14000/B0/ETE01/ETE09/O*303
Movimento de Terra | 1414.81 | 1855.68 | 0.04 | 5.71 | SE14000/B0/ETE01/ETE09/O*304
Fundações e Estruturas | 17101.44 | 22430.24 | 0.43 | 69.07 | SE14000/B0/ETE01/ETE09/O*306
Assentamentos | 1330.62 | 1745.24 | 0.03 | 5.37 | SE14000/B0/ETE01/ETE09/O*307
Instalação Hidráulica Predial | 40.04 | 52.52 | 0 | 0.16 | SE14000/B0/ETE01/ETE09/O*322
Serviços Específicos | 748.09 | 981.2 | 0.02 | 3.02 | SE14000/B0/ETE01/ETE09/O*329
MATERIAIS | 18081.98 | 21866.54 | 0.42 | 23.62 | SE14000/B0/ETE01/ETE09/M
Materiais Fornecimento CONTRATADA | 18081.98 | 21866.54 | 0.42 | 100 | SE14000/B0/ETE01/ETE09/M*332
EQUIPAMENTOS | 31612.88 | 38229.46 | 0.74 | 41.3 | SE14000/B0/ETE01/ETE09/Q
Equipamentos Fornecimento CONTRATADA | 31612.88 | 38229.46 | 0.74 | 100 | SE14000/B0/ETE01/ETE09/Q*334
LINHA DE RECALQUE DA EEE DE RETORNO LODO | 3439.57 | 4315.94 | 0.08 | 0.16 | SE14000/B0/ETE01/ETE10
SERVIÇOS | 1529.43 | 2006 | 0.04 | 46.48 | SE14000/B0/ETE01/ETE10/O
Movimento de Terra | 528.96 | 693.78 | 0.01 | 34.59 | SE14000/B0/ETE01/ETE10/O*304
Fundações e Estruturas | 697.53 | 914.88 | 0.02 | 45.61 | SE14000/B0/ETE01/ETE10/O*306
Assentamentos | 44.82 | 58.79 | 0 | 2.93 | SE14000/B0/ETE01/ETE10/O*307
Topografia | 258.12 | 338.55 | 0.01 | 16.88 | SE14000/B0/ETE01/ETE10/O*315
MATERIAIS | 1910.14 | 2309.94 | 0.04 | 53.52 | SE14000/B0/ETE01/ETE10/M
Materiais Fornecimento CONTRATADA | 1910.14 | 2309.94 | 0.04 | 100 | SE14000/B0/ETE01/ETE10/M*332
INTERLIGAÇÕES | 160506.59 | 202216.08 | 3.91 | 7.34 | SE14000/B0/ETE01/ETE11
SERVIÇOS | 79330 | 104049.23 | 2.01 | 51.45 | SE14000/B0/ETE01/ETE11/O
Movimento de Terra | 30826.03 | 40431.42 | 0.78 | 38.86 | SE14000/B0/ETE01/ETE11/O*304
Contenção, Escor., Esgot. e Drenagem | 25665.3 | 33662.61 | 0.65 | 32.35 | SE14000/B0/ETE01/ETE11/O*305
Fundações e Estruturas | 615.02 | 806.66 | 0.02 | 0.78 | SE14000/B0/ETE01/ETE11/O*306
Assentamentos | 6299.52 | 8262.44 | 0.16 | 7.94 | SE14000/B0/ETE01/ETE11/O*307
Topografia | 2899.56 | 3803.07 | 0.07 | 3.66 | SE14000/B0/ETE01/ETE11/O*315
Serviços Específicos | 13024.57 | 17083.03 | 0.33 | 16.42 | SE14000/B0/ETE01/ETE11/O*329
MATERIAIS | 81176.59 | 98166.85 | 1.9 | 48.55 | SE14000/B0/ETE01/ETE11/M
Materiais Fornecimento CONTRATADA | 81176.59 | 98166.85 | 1.9 | 100 | SE14000/B0/ETE01/ETE11/M*332
CASA DE COMANDO ETE | 32041.08 | 41981.84 | 0.81 | 1.52 | SE14000/B0/ETE01/ETE12
SERVIÇOS | 31618.31 | 41470.58 | 0.8 | 98.78 | SE14000/B0/ETE01/ETE12/O
Construção Civil | 24704.75 | 32402.75 | 0.63 | 78.13 | SE14000/B0/ETE01/ETE12/O*303
Movimento de Terra | 93.96 | 123.24 | 0 | 0.3 | SE14000/B0/ETE01/ETE12/O*304
Fundações e Estruturas | 4206.34 | 5517.03 | 0.11 | 13.3 | SE14000/B0/ETE01/ETE12/O*306
Instalação Hidráulica Predial | 2613.26 | 3427.56 | 0.07 | 8.27 | SE14000/B0/ETE01/ETE12/O*322
MATERIAIS | 422.77 | 511.26 | 0.01 | 1.22 | SE14000/B0/ETE01/ETE12/M
Materiais Fornecimento CONTRATADA | 422.77 | 511.26 | 0.01 | 100 | SE14000/B0/ETE01/ETE12/M*332
ABASTECIMENTO DE ÁGUA | 6527.06 | 8386.78 | 0.16 | 0.3 | SE14000/B0/ETE01/ETE13
SERVIÇOS | 4824.99 | 6328.46 | 0.12 | 75.46 | SE14000/B0/ETE01/ETE13/O
Movimento de Terra | 4566.27 | 5989.12 | 0.12 | 94.64 | SE14000/B0/ETE01/ETE13/O*304
Serviços Específicos | 258.72 | 339.34 | 0.01 | 5.36 | SE14000/B0/ETE01/ETE13/O*329
MATERIAIS | 1702.07 | 2058.32 | 0.04 | 24.54 | SE14000/B0/ETE01/ETE13/M
Materiais Fornecimento CONTRATADA | 1702.07 | 2058.32 | 0.04 | 100 | SE14000/B0/ETE01/ETE13/M*332
LEITO DE SECAGEM 01 | 85321.66 | 111614.4 | 2.16 | 4.05 | SE14000/B0/ETE01/ETE14
SERVIÇOS | 82452.88 | 108145.18 | 2.09 | 96.89 | SE14000/B0/ETE01/ETE14/O
Construção Civil | 2888.82 | 3788.98 | 0.07 | 3.5 | SE14000/B0/ETE01/ETE14/O*303
Movimento de Terra | 9703.08 | 12726.55 | 0.25 | 11.77 | SE14000/B0/ETE01/ETE14/O*304
Fundações e Estruturas | 58146.8 | 76265.33 | 1.47 | 70.52 | SE14000/B0/ETE01/ETE14/O*306
Assentamentos | 1130.21 | 1482.38 | 0.03 | 1.37 | SE14000/B0/ETE01/ETE14/O*307
Serviços Diversos | 9964.02 | 13068.81 | 0.25 | 12.08 | SE14000/B0/ETE01/ETE14/O*314
Serviços Específicos | 619.95 | 813.13 | 0.02 | 0.75 | SE14000/B0/ETE01/ETE14/O*329
MATERIAIS | 2868.78 | 3469.22 | 0.07 | 3.11 | SE14000/B0/ETE01/ETE14/M
Materiais Fornecimento CONTRATADA | 2868.78 | 3469.22 | 0.07 | 100 | SE14000/B0/ETE01/ETE14/M*332
LEITO DE SECAGEM 02 | 85321.66 | 111614.4 | 2.16 | 4.05 | SE14000/B0/ETE01/ETE15
SERVIÇOS | 82452.88 | 108145.18 | 2.09 | 96.89 | SE14000/B0/ETE01/ETE15/O
Construção Civil | 2888.82 | 3788.98 | 0.07 | 3.5 | SE14000/B0/ETE01/ETE15/O*303
Movimento de Terra | 9703.08 | 12726.55 | 0.25 | 11.77 | SE14000/B0/ETE01/ETE15/O*304
Fundações e Estruturas | 58146.8 | 76265.33 | 1.47 | 70.52 | SE14000/B0/ETE01/ETE15/O*306
Assentamentos | 1130.21 | 1482.38 | 0.03 | 1.37 | SE14000/B0/ETE01/ETE15/O*307
Serviços Diversos | 9964.02 | 13068.81 | 0.25 | 12.08 | SE14000/B0/ETE01/ETE15/O*314
Serviços Específicos | 619.95 | 813.13 | 0.02 | 0.75 | SE14000/B0/ETE01/ETE15/O*329
MATERIAIS | 2868.78 | 3469.22 | 0.07 | 3.11 | SE14000/B0/ETE01/ETE15/M
Materiais Fornecimento CONTRATADA | 2868.78 | 3469.22 | 0.07 | 100 | SE14000/B0/ETE01/ETE15/M*332
LEITO DE SECAGEM DA ESCUMA 02 | 49664.32 | 60823.77 | 1.18 | 2.21 | SE14000/B0/ETE01/ETE16
SERVIÇOS | 7475.08 | 9804.32 | 0.19 | 16.12 | SE14000/B0/ETE01/ETE16/O
Construção Civil | 2702.33 | 3544.38 | 0.07 | 36.15 | SE14000/B0/ETE01/ETE16/O*303
Movimento de Terra | 300.01 | 393.5 | 0.01 | 4.01 | SE14000/B0/ETE01/ETE16/O*304
Fundações e Estruturas | 1913.66 | 2509.95 | 0.05 | 25.6 | SE14000/B0/ETE01/ETE16/O*306
Serviços Diversos | 614.8 | 806.37 | 0.02 | 8.22 | SE14000/B0/ETE01/ETE16/O*314
Serviços Específicos | 1944.28 | 2550.12 | 0.05 | 26.01 | SE14000/B0/ETE01/ETE16/O*329
MATERIAIS | 42189.24 | 51019.45 | 0.99 | 83.88 | SE14000/B0/ETE01/ETE16/M
Materiais Fornecimento CONTRATADA | 42189.24 | 51019.45 | 0.99 | 100 | SE14000/B0/ETE01/ETE16/M*332
EMISSÁRIO | 4068.67 | 5329.96 | 0.1 | 0.19 | SE14000/B0/ETE01/ETE17
SERVIÇOS | 4005.16 | 5253.16 | 0.1 | 98.56 | SE14000/B0/ETE01/ETE17/O
Movimento de Terra | 940.58 | 1233.66 | 0.02 | 23.48 | SE14000/B0/ETE01/ETE17/O*304
Assentamentos | 2685.6 | 3522.43 | 0.07 | 67.05 | SE14000/B0/ETE01/ETE17/O*307
Serviços Específicos | 378.98 | 497.07 | 0.01 | 9.46 | SE14000/B0/ETE01/ETE17/O*329
MATERIAIS | 63.51 | 76.8 | 0 | 1.44 | SE14000/B0/ETE01/ETE17/M
Materiais Fornecimento CONTRATADA | 63.51 | 76.8 | 0 | 100 | SE14000/B0/ETE01/ETE17/M*332
URBANIZAÇÃO | 37772.74 | 49542.72 | 0.96 | 1.8 | SE14000/B0/ETE01/ETE18
SERVIÇOS | 37772.74 | 49542.72 | 0.96 | 100 | SE14000/B0/ETE01/ETE18/O
Construção Civil | 5217.76 | 6843.61 | 0.13 | 13.81 | SE14000/B0/ETE01/ETE18/O*303
Movimento de Terra | 161.6 | 211.95 | 0 | 0.43 | SE14000/B0/ETE01/ETE18/O*304
Assentamentos | 1560.6 | 2046.88 | 0.04 | 4.13 | SE14000/B0/ETE01/ETE18/O*307
Pavimentação | 28075.45 | 36823.76 | 0.71 | 74.33 | SE14000/B0/ETE01/ETE18/O*308
Urbanização - Cercas e plantas | 2757.33 | 3616.52 | 0.07 | 7.3 | SE14000/B0/ETE01/ETE18/O*338
DRENAGEM | 33379.05 | 43683.29 | 0.84 | 1.59 | SE14000/B0/ETE01/ETE19
SERVIÇOS | 32434.05 | 42540.5 | 0.82 | 97.38 | SE14000/B0/ETE01/ETE19/O
Movimento de Terra | 1523.97 | 1998.84 | 0.04 | 4.7 | SE14000/B0/ETE01/ETE19/O*304
Assentamentos | 22277.02 | 29218.54 | 0.56 | 68.68 | SE14000/B0/ETE01/ETE19/O*307
Instalação Hidráulica Predial | 2067.96 | 2712.34 | 0.05 | 6.38 | SE14000/B0/ETE01/ETE19/O*322
Serviços Específicos | 6565.1 | 8610.78 | 0.17 | 20.24 | SE14000/B0/ETE01/ETE19/O*329
MATERIAIS | 945 | 1142.79 | 0.02 | 2.62 | SE14000/B0/ETE01/ETE19/M
Materiais Fornecimento CONTRATADA | 945 | 1142.79 | 0.02 | 100 | SE14000/B0/ETE01/ETE19/M*332
INSTALAÇÕES ELÉTRICAS - ÁREA DA ETE | 17204.88 | 22377.85 | 0.43 | 0.81 | SE14000/B0/ETE01/ETE20
SERVIÇOS | 15366.54 | 20154.75 | 0.39 | 90.07 | SE14000/B0/ETE01/ETE20/O
Instalação Elétrica | 14274.5 | 18722.43 | 0.36 | 92.89 | SE14000/B0/ETE01/ETE20/O*323
Serviços Específicos | 1092.04 | 1432.32 | 0.03 | 7.11 | SE14000/B0/ETE01/ETE20/O*329
MATERIAIS | 1838.34 | 2223.1 | 0.04 | 9.93 | SE14000/B0/ETE01/ETE20/M
Materiais Fornecimento CONTRATADA | 1838.34 | 2223.1 | 0.04 | 100 | SE14000/B0/ETE01/ETE20/M*332
RESERVATÓRIO ELEVADO METÁLICO | 15434.86 | 19279.91 | 0.37 | 0.7 | SE14000/B0/ETE01/ETE22
SERVIÇOS | 6007.36 | 7879.24 | 0.15 | 40.87 | SE14000/B0/ETE01/ETE22/O
Fundações e Estruturas | 5696.09 | 7470.98 | 0.14 | 94.82 | SE14000/B0/ETE01/ETE22/O*306
Instalação Hidráulica Predial | 311.27 | 408.26 | 0.01 | 5.18 | SE14000/B0/ETE01/ETE22/O*322
MATERIAIS | 1327.5 | 1605.34 | 0.03 | 8.33 | SE14000/B0/ETE01/ETE22/M
Materiais Fornecimento CONTRATADA | 1327.5 | 1605.34 | 0.03 | 100 | SE14000/B0/ETE01/ETE22/M*332
EQUIPAMENTOS | 8100 | 9795.33 | 0.19 | 50.81 | SE14000/B0/ETE01/ETE22/Q
Equipamentos Fornecimento CONTRATADA | 8100 | 9795.33 | 0.19 | 100 | SE14000/B0/ETE01/ETE22/Q*334
SERVIÇOS TÉCNICOS | 747.46 | 980.37 | 0.02 | 0.04 | SE14000/B0/ETE01/ETE23
SERVIÇOS | 747.46 | 980.37 | 0.02 | 100 | SE14000/B0/ETE01/ETE23/O
Serviços Específicos | 747.46 | 980.37 | 0.02 | 100 | SE14000/B0/ETE01/ETE23/O*329
LIGAÇÕES PREDIAIS DE ESGOTO | 322730.67 | 418844.21 | 8.1 | 8.1 | SE12000/B0/LPE02
LIGAÇÕES DOMICILIARES | 322730.67 | 418844.21 | 8.1 | 100 | SE12000/B0/LPE02/LPE01
SERVIÇOS | 279237.81 | 366248.3 | 7.08 | 87.44 | SE12000/B0/LPE02/LPE01/O
Serviços Preliminares | 59048 | 77447.36 | 1.5 | 21.15 | SE12000/B0/LPE02/LPE01/O*302
Construção Civil | 17183.7 | 22538.14 | 0.44 | 6.15 | SE12000/B0/LPE02/LPE01/O*303
Movimento de Terra | 411.49 | 539.71 | 0.01 | 0.15 | SE12000/B0/LPE02/LPE01/O*304
Assentamentos | 1053.4 | 1381.64 | 0.03 | 0.38 | SE12000/B0/LPE02/LPE01/O*307
Pavimentação | 89474.46 | 117354.7 | 2.27 | 32.04 | SE12000/B0/LPE02/LPE01/O*308
Crescimento Vegetativo e Expansão | 111749.24 | 146570.29 | 2.83 | 40.02 | SE12000/B0/LPE02/LPE01/O*309
Serviços Específicos | 317.52 | 416.46 | 0.01 | 0.11 | SE12000/B0/LPE02/LPE01/O*329
MATERIAIS | 43492.86 | 52595.91 | 1.02 | 12.56 | SE12000/B0/LPE02/LPE01/M
Materiais Fornecimento CONTRATADA | 43492.86 | 52595.91 | 1.02 | 100 | SE12000/B0/LPE02/LPE01/M*332
SERVIÇOS AUXILIARES | 31263.77 | 41005.56 | 0.79 | 0.79 | SE14000/B0/AUX01
SERVIÇOS AUXILIARES | 31263.77 | 41005.56 | 0.79 | 100 | SE14000/B0/AUX01/AUX01
SERVIÇOS | 31263.77 | 41005.56 | 0.79 | 100 | SE14000/B0/AUX01/AUX01/O
Topografia | 19535.33 | 25622.54 | 0.5 | 62.49 | SE14000/B0/AUX01/AUX01/O*315
Projeto de Uso Geral | 11728.44 | 15383.02 | 0.3 | 37.51 | SE14000/B0/AUX01/AUX01/O*319

## Insumos Específicos
LISTA DE INSUMOS ESPECÍFICOS DO ORÇAMENTO
000127 - SES RODEIRO - PEP: SE14000/B0
Localidade: RODEIRO - Base de Dados: SIDM1019 - SINAPI - Região de Belo Horizonte - MG - DESONERAD
Orçamentista: FRAGA MARQUES ENGENHARIA LTDA
Código | Descrição | Un | Valor $ | Data | Mapa
V0000069 | ABRAÇADEIRA 3/16 COM PARAFUSO M10X100 COM ARRUELA E CALÇO | UN | 54.82 | 2019-11-26
V0000068 | ABRAÇADEIRA 3/16 COM PARAFUSO M10X100 COM ARRUELA | UN | 54.82 | 2019-11-26
V0000023 | ACOMPANHAMENTO DA MONTAGEM PELO FABRICANTE | DIA | 725 | 2019-11-25
V0000044 | ADAPTADOR DN150 | UN | 590.99 | 2019-11-26
V0000072 | ADAPTADOR DN200 | UN | 513.02 | 2019-11-26
V0000048 | ADAPTADOR DN80 | UN | 397.71 | 2019-11-26
V0000031 | ANCORAGEM DA TUBULAÇÃO DE RECALQUE EM CHAPA METALICA FLANGE CEGO E TIRANTES | UN | 196.3 | 2019-11-25
V0000114 | ARMADURA DE ACO CA 50, FORNECIMENTO | KG | 5.13 | 2020-01-30
V0000112 | ANOTAÇÃO DE RESPONSABILIDADE TÉCNICA | UN | 226.5 | 2019-12-03
V0000034 | BANDEIJA METALICA PARA ACUMULAÇÃO DE RESIDUO DA LIMPEZA | UN | 282.19 | 2019-11-25
V0000097 | BOMBA FLYGT Q = 17,56 L/S HM=17,50CM | UN | 15806.44 | 2019-12-02
V0000028 | BOMBA FLYGT Q = 34 L/S HM=17,0M | UN | 20300.45 | 2019-11-25
V0000074 | BOMBA FLYGT, Q =12,9L/S H=20M | UN | 15806.44 | 2019-11-26
V0000113 | CAIXA MEDIÇÃO ALTA TENSÃO | UN | 652 | 2019-12-03
V0000060 | CALHA COLETORA DE ESCUMA EM PRFV 150X200MM | CJ | 2768.5 | 2019-11-26
V0000104 | CHUMBADOR CBE 12095 DN 1/2" VALSIVA OU SIMILAR | UN | 9.72 | 2019-12-02
V0000058 | CHUMBADOR COM ABRAÇADEIRA DN80 AÇO INOX | UN | 27.8 | 2019-11-26
V0000022 | COMPORTA EM PRFV 68X70CM | UN | 610 | 2019-11-25
V0000059 | CRUZETA PVC 150 | UN | 260.26 | 2019-11-26
V0000021 | CURVA 22º FOFO ESG. BB JE DN 100 | UN | 137.62 | 2019-11-20
V0000003 | CURVA 45º FOFO ESG. BB JE DN 150 | UN | 240.21
V0000041 | CURVA 45º FOFO ESG. BB JE DN 300 | UN | 535.08 | 2019-11-25
V0000001 | CURVA 90º FF ESG. DN 150 | UN | 315.36
V0000006 | CURVA 90º FF ESG. DN 200 | UN | 445.87
V0000027 | CURVA 90º FOFO FF ESG. DN 300 | UN | 2012.55 | 2019-11-25
V0000081 | CURVA 90º FOFO FF ESG. DN 80 | UN | 154.17 | 2019-11-26
V0000013 | CURVA 90º FOFO ESG. BB JE DN 300 | UN | 798.7
V0000007 | DISTRIBUIDOR ROTATIVO PARA FILTRO BIOLÓGICO, COM DIÂMETRO DE 5,0 METROS, FABRICADO EM AÇO CARBONO, ACIONAMENTO ELETRICO, REDUTOR E CREMALHEIRA. | UN | 149496
V0000040 | ESCADA COM CORRIMÃO EM ESTRUTURA METÁLICA L=3,80M | UN | 3955 | 2019-11-25
V0000067 | ESCADA COM CORRIMÃO METALICA | UN | 25990 | 2019-11-26
V0000095 | ESCADA TIPO PISCINA EM PRFV | M | 239.7 | 2019-12-02
V0000063 | ESCOTILHA DN 600 | UN | 6215 | 2019-11-26
V0000056 | EXTREMIDADE FLANGEADA FLANGE/PONTA DN80 L=0,70M | UN | 156.25 | 2019-11-26
V0000106 | FLANGE EM AÇO COM FACE PLANA CONF. ANSI B 16.5 DN 1 1/2" | UN | 34.04 | 2019-12-02
V0000019 | GRADE DE PISO INJETADA DE PRFV, DIMENSÕES 1000X500X38MM | UN | 296.32 | 2019-11-20
V0000115 | GUARDA CORPO PRFV PULTRUDADO 1 MÓDULO, H=1,10 M | M | 271.7 | 2020-01-30
V0000011 | JUNTA DTA FOFO DN 100MM PN10 | UN | 895.91
V0000009 | JUNTA DTA FOFO DN 150MM PN10 | UN | 1390.03
V0000080 | JUNTA DTA FOFO DN 80MM PN10 | UN | 1200 | 2019-11-26
V0000016 | LIXADEIRA ELETRICA INDUSTRIAL P/ CORTE OU DESGASTE DIAM 7" PORTATIL | H | 0.67 | 2019-11-14
V0000057 | MANGUEIRA DE BORRACHA DN80 L=5,00 M | UN | 205.66 | 2019-11-26
V0000117 | MC-WATER STOP | M | 49
V0000103 | PARAFUSO GALVANIZADO M10X100 COM ARRUELAS E PORCAS | UN | 2.54 | 2019-12-02
V0000061 | PARAFUSO GALVANIZADO M10X80 COM ARRUELAS E PORCAS | UN | 2.54 | 2019-11-26
V0000079 | PARAFUSO GALVANIZADO M10X90 COM ARRUELAS E PORCAS | UN | 2.54 | 2019-11-26
V0000062 | PARAFUSO GALVANIZADO M7X50 COM ARRUELAS E PORCAS | UN | 2.54 | 2019-11-26
V0000018 | PENEIRA ESTÁTICA | UN | 40115 | 2019-11-20
V0000066 | PLACA DEFLETORA EM FIBERGLASS NERVURADA ESP 6,0 MM | CJ | 20249.6 | 2019-11-26
V0000092 | PLACA NIVELADORA (31,40 X 0,20)M EM PRFV | UN | 2132.42 | 2019-12-02
V0000024 | FORNECIMENTO E MONTAGEM DO SISTEMA DE QUEIMADOR GASES, INCLUINDO TANQUE CORTA CHAMAS, QUEIMADOR DE GÁS E MATERIAIS EM AÇO, CONFORME PROJETO. | UN | 80000 | 2019-11-25
V0000107 | REDUÇÃO CONCÊNTRICA EM AÇO 1 1/2 X 3/4" | UN | 9.28 | 2019-12-02
V0000105 | REDUÇÃO EXCÊNTRICA EM AÇO 1 1/2 X 1" | UN | 19.02 | 2019-12-02
V0000094 | REMOVEDOR DE ESCUMA EM FIBRA | UN | 4246 | 2019-12-02
V0000005 | MECANISMO PARA REMOÇÃO DE LODO, A SER INSTALADO NO TANQUE DO DECANTADOR COM DIÂMETRO INTERNO 10,0M, CONFORME O PROJETO | UN | 198483
V0000020 | RESERVATÓRIO METÁLICO TIPO TAÇA 3000L | UN | 8100 | 2019-11-20
V0000093 | RETENTOR DE ESCUMA EM FIBRA | UN | 6151.95 | 2019-12-02
V0000036 | RETENTOR DE FLUXO (COMPORTA) EM PRFV 30X40X3 CM | UN | 129.95 | 2019-11-25
V0000065 | SEPARADOR DE FASE EM FIBERGLASS ESP 6,0 MM | CJ | 17402 | 2019-11-26
V0000076 | STOP LOG EM MADEIRA 60X100X3CM | UN | 57.17 | 2019-11-26
V0000004 | TE FOFO ESG. BB JE DN 150 | UN | 325.28
V0000008 | TÊ FOFO ESG. FFF PN10 DN 100 | UN | 256.15
V0000002 | TÊ FOFO ESG. FFF PN10 DN 150 | UN | 372.17
V0000075 | TE SOLDADO EM AÇO COM FLANGE DN 75 | UN | 192.8 | 2019-11-26
V0000010 | TOCO FERRO FUNDIDO TOF10/16X 150 X 500MM | UN | 325.37
V0000089 | TUBO FOFO FB PN10 DN 150X1,10M | UN | 888.31 | 2019-11-27
V0000099 | TUBO FOFO FF PN10 DN 100X0,30M | UN | 763.33 | 2019-12-02
V0000100 | TUBO FOFO FF PN10 DN 100X0,76M | UN | 792.02 | 2019-12-02
V0000014 | TUBO FOFO FF PN10 DN 100X2,20M | UN | 1133.8 | 2019-08-13
V0000101 | TUBO FOFO FF PN10 DN 100X2,40M | UN | 1133.8 | 2019-12-02
V0000033 | TUBO FOFO FF PN10 DN 150X0,15M | UN | 620 | 2019-11-25
V0000047 | TUBO FOFO FF PN10 DN 150X0,27M | UN | 906.02 | 2019-11-26
V0000046 | TUBO FOFO FF PN10 DN 150X1,00M | UN | 948.33 | 2019-11-26
V0000032 | TUBO FOFO FF PN10 DN 150X1,20M | UN | 1055.08 | 2019-11-25
V0000029 | TUBO FOFO FF PN10 DN 150X2,40M | UN | 1424.59 | 2019-11-25
V0000053 | TUBO FOFO FF PN10 DN 200X0,12M | UN | 920 | 2019-11-26
V0000050 | TUBO FOFO FF PN10 DN 200X0,46M | UN | 1155.53 | 2019-11-26
V0000071 | TUBO FOFO FF PN10 DN 200X0,90M | UN | 1198.56 | 2019-11-26
V0000052 | TUBO FOFO FF PN10 DN 200X1,20M | UN | 1352.16 | 2019-11-26
V0000054 | TUBO FOFO FF PN10 DN 200X1,70M | UN | 1584.91 | 2019-11-26
V0000051 | TUBO FOFO FF PN10 DN 200X2,40M | UN | 1759.61 | 2019-11-26
V0000070 | TUBO FOFO FF PN10 DN 200X2,80M | UN | 1934.32 | 2019-11-26
V0000038 | TUBO FOFO FF PN10 DN 300X0,80M | UN | 1633.28 | 2019-11-25
V0000039 | TUBO FOFO FF PN10 DN 300X1,65M | UN | 1864.11 | 2019-11-25
V0000086 | TUBO FOFO FF PN10 DN 300X5,80M | UN | 4343.5 | 2019-11-27
V0000110 | TUBO FOFO FF PN10 DN 80X1,00M | UN | 696.72 | 2019-12-02
V0000109 | TUBO FOFO FF PN10 DN 80X5,80M | UN | 1709.8 | 2019-12-02
V0000088 | TUBO FOFO P/P DN150 L=1,00M | M | 207.93 | 2019-11-27
V0000042 | TUBO FOFO P/P DN300 L=0,40M | UN | 214.39 | 2019-11-25
V0000087 | TUBO FOFO P/P DN300 L=1,00M | M | 428.79 | 2019-11-27
V0000015 | TUBO FOFO PF PN10 DN 100X0,50M | UN | 391.02 | 2019-08-13
V0000098 | TUBO FOFO PF PN10 DN 100X0,60M | UN | 391.02 | 2019-12-02
V0000102 | TUBO FOFO PF PN10 DN 100X0,70M | UN | 391.02 | 2019-12-02
V0000025 | TUBO FOFO PF PN10 DN 150X0,60M | UN | 605 | 2019-11-25
V0000017 | TUBO FOFO PF PN10 DN 150X0,65M | UN | 605 | 2019-11-20
V0000035 | TUBO FOFO PF PN10 DN 150X1,20M | UN | 703.49 | 2019-11-25
V0000043 | TUBO FOFO PF PN10 DN 150X1,40M | UN | 850.54 | 2019-11-25
V0000108 | TUBO FOFO PF PN10 DN 200X0,40M | UN | 737.37 | 2019-12-02
V0000049 | TUBO FOFO PF PN10 DN 200X0,60M | UN | 737.37 | 2019-11-26
V0000055 | TUBO FOFO PF PN10 DN 200X0,70M | UN | 737.37 | 2019-11-26
V0000026 | TUBO FOFO PF PN10 DN 300X0,45M | UN | 958.06 | 2019-11-25
V0000037 | TUBO FOFO PF PN10 DN 300X1,40M | UN | 1549.28 | 2019-11-25
V0000111 | TUBO FOFO PF PN10 DN 80X0,23M | UN | 351.85 | 2019-12-02
V0000078 | TUBO SOLDADO EM AÇO COM FLANGE DN 80 L=0,30M | UN | 169.75 | 2019-11-26
V0000091 | TUBO SOLDADO EM AÇO COM FLANGE DN 80 L=0,65M | UN | 708 | 2019-11-27
V0000082 | TUBO SOLDADO EM AÇO COM FLANGE DN 80 L=1,55M | UN | 1219.94 | 2019-11-26
V0000083 | TUBO SOLDADO EM AÇO COM FLANGE DN 100 L=0,45M | UN | 204.25 | 2019-11-26
V0000077 | TUBO SOLDADO EM AÇO COM FLANGE/PONTA DN 80 L=0,45M | UN | 371.86 | 2019-11-26
V0000090 | TUBO SOLDADO EM AÇO COM FLANGE/PONTA DN 80 L=0,65M | UN | 649.37 | 2019-11-27
V0000084 | TUBO SOLDADO EM AÇO COM FLANGE/PONTA DN 80 L=1,30M | UN | 828.05 | 2019-11-26
V0000085 | TUBO SOLDADO EM AÇO COM FLANGE/PONTA DN 80 L=1,70M | UN | 828.05 | 2019-11-26
V0000045 | TUBO SOLDADO FLANGE/PONTA DN150 L=6,00M | UN | 2245.57 | 2019-11-26
V0000012 | VALVULA RETENCAO PORT. UNICA - VRPUS DN 100 | UN | 960
V0000030 | VALVULA RETENCAO PORT. UNICA - VRPUS DN 150 | UN | 1665 | 2019-11-25
V0000073 | VALVULA RETENCAO PORT. UNICA - VRPUS DN 80 | UN | 830 | 2019-11-26
V0000064 | VEDAÇÃO EM FIBERGLASS NERVURADA ESP 6,0 MM DN500 | UN | 2065.64 | 2019-11-26
V0000096 | VERTEDOR TRIANGULAR EM FIBRA DE VIDRO, DIMENSÕES 760 X 20 MM - E= 5 MM | UN | 284.76 | 2019-12-02
V0000116 | XYPEX ADMIX C-500NF | KG | 22.4

## CPUs Analíticas Específicas
COMPOSIÇÕES ANALÍTICAS ESPECÍFICAS DO ORÇAMENTO
000127 - SES RODEIRO - PEP: SE14000/B0
Localidade: RODEIRO - Base de Dados: SIDM1019 - SINAPI - Região de Belo Horizonte - MG - DESONERAD
Orçamentista: FRAGA MARQUES ENGENHARIA LTDA
Código | Denominação | Un | Coeficiente | Unitário $ | Valor $
SE14000/B0-S024 | ABRAÇADEIRA 3/16 COM CHUMBADOR E PORCA | UN |  |  | 63.68
1319 | CHAPA DE ACO FINA A QUENTE BITOLA MSG 3/16 ", E = 4,75 MM (38,00 KG/M2) | KG | 1.49 | 5.38 | 8.0162
0020 | ACO CA-25, 12,5 MM, VERGALHAO | KG | 0.15 | 4.14 | 0.621
88315 | SERRALHEIRO COM ENCARGOS COMPLEMENTARES | H | 3 | 18.12 | 54.36
4339 | PORCA ZINCADA, SEXTAVADA, DIAMETRO 1/2" | UN | 2 | 0.34 | 0.68
SE14000/B0-M080 | ABRAÇADEIRA 3/16 COM PARAFUSO M10X100 COM ARRUELA | UN |  |  | 54.82
V0000068 | ABRAÇADEIRA 3/16 COM PARAFUSO M10X100 | UN | 1 | 54.82 | 54.82
SE14000/B0-M081 | ABRAÇADEIRA 3/16 COM PARAFUSO M10X100 COM ARRUELA E CALÇO | UN |  |  | 54.82
V0000069 | ABRAÇADEIRA 3/16 C/ PAR. M10X100 E CALÇO | UN | 1 | 54.82 | 54.82
SE14000/B0-M056 | ADAPTADOR DN150 | UN |  |  | 590.99
V0000044 | ADAPTADOR DN150 | UN | 1 | 590.99 | 590.99
SE14000/B0-M084 | ADAPTADOR DN200 | UN |  |  | 513.02
V0000072 | ADAPTADOR DN200 | UN | 1 | 513.02 | 513.02
SE14000/B0-M060 | ADAPTADOR DN80 | UN |  |  | 397.71
V0000048 | ADAPTADOR DN80 | UN | 1 | 397.71 | 397.71
SE14000/B0-S003 | ADITIVO PARA IMPERMEABILIZAÇÃO E PROTEÇÃO DO CONCRETO | KG |  |  | 26.32
V0000116 | XYPEX ADMIX C-500NF | KG | 1 | 22.4 | 22.4
88316 | SERVENTE COM ENCARGOS COMPLEMENTARES | H | 0.3 | 13.06 | 3.918
SE14000/B0-S014 | ADMINISTRACAO LOCAL | UN |  |  | 292186.72
90780 | MESTRE DE OBRAS COM ENCARGOS COMPLEMENTARES | H | 2240 | 51.33 | 114979.2
90777 | ENGENHEIRO CIVIL DE OBRA JUNIOR COM ENCARGOS COMPLEMENTARES | H | 924 | 74.24 | 68597.76
14583 | TARIFA "A" ENTRE 0 E 20M3 FORNECIMENTO D'AGUA | M3 | 1400 | 11.73 | 16422
14250 | ENERGIA ELETRICA COMERCIAL, BAIXA TENSAO, RELATIVA AO CONSUMO DE ATE 100 KWH, INCLUINDO ICMS, PIS/PASEP E COFINS | KW/ | 3458 | 0.62 | 2143.96
65000983 | GUINDAUTO CAPAC. ATE 5,5TM S/MOTOR.-HP | H | 672 | 107.91 | 72515.52
92146 | CAMINHONETE CABINE SIMPLES COM MOTOR 1.6 FLEX, CÂMBIO MANUAL, POTÊNCIA 101/104 CV, 2 PORTAS - CHI DIURNO. AF_11/2015 | CHI | 924 | 18.97 | 17528.28
SE14000/B0-M043 | ANCORAGEM DA TUBULAÇÃO DE RECALQUE EM CHAPA METALICA FLANGE CEGO E TIRANTES | UN |  |  | 196.3
V0000031 | ANCORAGEM DA TUBULAÇÃO DE RECALQUE | UN | 1 | 196.3 | 196.3
SE14000/B0-S054 | ARMADURA DE ACO CA 50, COLOCACAO | KG |  |  | 3.18
88245 | ARMADOR COM ENCARGOS COMPLEMENTARES | H | 0.1 | 18.1 | 1.81
88238 | AJUDANTE DE ARMADOR COM ENCARGOS COMPLEMENTARES | H | 0.1 | 13.68 | 1.368
SE14000/B0-M097 | ARMADURA DE ACO CA 50, FORNECIMENTO | KG |  |  | 5.13
V0000114 | ARMADURA DE ACO CA 50, FORNECIMENTO | KG | 1 | 5.13 | 5.13
SE14000/B0-S037 | ASSENTAMENTO DE CALHA EM FIBRA DE VIDRO PARA RECOLHIMENTO DE EFLUENTE DO REATOR - LARGURA = 20 CM - COMPRIMENTO = 4,25 M, CONFORME PROJETO | UN |  |  | 563.12
88277 | MONTADOR (TUBO AÇO/EQUIPAMENTOS) COM ENCARGOS COMPLEMENTARES | H | 16 | 18.87 | 301.92
88316 | SERVENTE COM ENCARGOS COMPLEMENTARES | H | 20 | 13.06 | 261.2
SE14000/B0-S038 | ASSENTAMENTO DE CALHA EM FIBRA DE VIDRO PARA RETIRADA DE ESCUMA, LARGURA = 3,50 M, CONFORME PROJETO | UN |  |  | 473.14
88277 | MONTADOR (TUBO AÇO/EQUIPAMENTOS) COM ENCARGOS COMPLEMENTARES | H | 14 | 18.87 | 264.18
88316 | SERVENTE COM ENCARGOS COMPLEMENTARES | H | 16 | 13.06 | 208.96
SE14000/B0-S022 | ASSENTAMENTO E FORNECIMENTO DE COMPORTA EM PRFV, NAS DIMENSÕES DE 68 X 70 CM, CONFORME O PROJETO | UN |  |  | 644.54
88277 | MONTADOR (TUBO AÇO/EQUIPAMENTOS) COM ENCARGOS COMPLEMENTARES | H | 1 | 18.87 | 18.87
88316 | SERVENTE COM ENCARGOS COMPLEMENTARES | H | 1.2 | 13.06 | 15.672
V0000022 | COMPORTA EM PRFV 68X70CM | UN | 1 | 610 | 610
SE14000/B0-M046 | BANDEIJA METALICA PARA ACUMULAÇÃO DE RESIDUO DA LIMPEZA | UN |  |  | 282.19
V0000034 | BANDEIJA METALICA P/ACUMULAÇÃO DE RESID. | UN | 1 | 282.19 | 282.19
SE14000/B0-S044 | BLOCO APOIO DA TUBULAÇÃO | UN |  |  | 42.26
20213 | VIGA DE MADEIRA APARELHADA *6 X 12* CM, MACARANDUBA, ANGELIM OU EQUIVALENTE DA REGIAO | M | 0.5 | 21.85 | 10.925
88239 | AJUDANTE DE CARPINTEIRO COM ENCARGOS COMPLEMENTARES | H | 1 | 15 | 15
88261 | CARPINTEIRO DE ESQUADRIA COM ENCARGOS COMPLEMENTARES | H | 1 | 16.34 | 16.34
SE14000/B0-Q006 | BOMBA FLYGT, Q = 12,90 L/S E HM=20M | UN |  |  | 15806.44
V0000074 | BOMBA FLYGT, Q =12,9L/S H=20M | UN | 1 | 15806.44 | 15806.44
SE14000/B0-Q001 | BOMBA FLYGT, Q = 17,56 L/S E HM=17,50M | UN |  |  | 15806.44
V0000097 | BOMBA FLYGT Q = 17,56 L/S HM=17,50M | UN | 1 | 15806.44 | 15806.44
SE14000/B0-Q005 | BOMBA FLYGT, Q = 34 L/S E HMAN=17,00M | UN |  |  | 20300.45
V0000028 | BOMBA FLYGT Q = 34 L/S HM=17,0M | UN | 1 | 20300.45 | 20300.45
SE14000/B0-S018 | CABO DE COBRE NU 35MM2 - FORNECIMENTO E INSTALACAO | M |  |  | 22.18
88264 | ELETRICISTA COM ENCARGOS COMPLEMENTARES | H | 0.21 | 18.4 | 3.864
88247 | AUXILIAR DE ELETRICISTA COM ENCARGOS COMPLEMENTARES | H | 0.21 | 13.99 | 2.9379
0863 | CABO DE COBRE NU 35 MM2 MEIO-DURO | M | 1.02 | 15.08 | 15.3816
SE14000/B0-S031 | CAIXA DE MANOBRA 120X100X100 CM | UN |  |  | 1101.73
88309 | PEDREIRO COM ENCARGOS COMPLEMENTARES | H | 17 | 18.22 | 309.74
88316 | SERVENTE COM ENCARGOS COMPLEMENTARES | H | 36 | 13.06 | 470.16
0370 | AREIA MEDIA - POSTO JAZIDA/FORNECEDOR (RETIRADO NA JAZIDA, SEM TRANSPORTE) | M3 | 0.22 | 66.67 | 14.6674
1106 | CAL HIDRATADA CH-I PARA ARGAMASSAS | KG | 20 | 0.64 | 12.8
1379 | CIMENTO PORTLAND COMPOSTO CP II-32 | KG | 70 | 0.37 | 25.9
4722 | PEDRA BRITADA N. 3 (38 A 50 MM) POSTO PEDREIRA/FORNECEDOR, SEM FRETE | M3 | 0.15 | 71.24 | 10.686
7258 | TIJOLO CERAMICO MACICO *5 X 10 X 20* CM | UN | 400 | 0.27 | 108
1358 | CHAPA DE MADEIRA COMPENSADA RESINADA PARA FORMA DE CONCRETO, DE *2,2 X 1,1* M, E = 17 MM | M2 | 2 | 23.01 | 46.02
0039 | ACO CA-60, 5,0 MM, VERGALHAO | KG | 8 | 4.35 | 34.8
0367 | AREIA GROSSA - POSTO JAZIDA/FORNECEDOR (RETIRADO NA JAZIDA, SEM TRANSPORTE) | M3 | 0.5 | 66.67 | 33.335
4718 | PEDRA BRITADA N. 2 (19 A 38 MM) POSTO PEDREIRA/FORNECEDOR, SEM FRETE | M3 | 0.5 | 71.24 | 35.62
SE14000/B0-S001 | CAIXA DE MEDICAO EM ALTA TENSAO - FORNECIMENTO E INSTALACAO | UN |  |  | 840.76
88264 | ELETRICISTA COM ENCARGOS COMPLEMENTARES | H | 6 | 18.4 | 110.4
88316 | SERVENTE COM ENCARGOS COMPLEMENTARES | H | 6 | 13.06 | 78.36
V0000113 | CAIXA MEDIÇÃO ALTA TENSÃO | UN | 1 | 652 | 652
SE14000/B0-S034 | CAIXA DE PASSAGEM 150X150X100 CM | UN |  |  | 1107.77
88309 | PEDREIRO COM ENCARGOS COMPLEMENTARES | H | 17 | 18.22 | 309.74
88316 | SERVENTE COM ENCARGOS COMPLEMENTARES | H | 36 | 13.06 | 470.16
0370 | AREIA MEDIA - POSTO JAZIDA/FORNECEDOR (RETIRADO NA JAZIDA, SEM TRANSPORTE) | M3 | 0.22 | 66.67 | 14.6674
1106 | CAL HIDRATADA CH-I PARA ARGAMASSAS | KG | 21 | 0.64 | 13.44
1379 | CIMENTO PORTLAND COMPOSTO CP II-32 | KG | 70 | 0.37 | 25.9
4722 | PEDRA BRITADA N. 3 (38 A 50 MM) POSTO PEDREIRA/FORNECEDOR, SEM FRETE | M3 | 0.15 | 71.24 | 10.686
7258 | TIJOLO CERAMICO MACICO *5 X 10 X 20* CM | UN | 420 | 0.27 | 113.4
1358 | CHAPA DE MADEIRA COMPENSADA RESINADA PARA FORMA DE CONCRETO, DE *2,2 X 1,1* M, E = 17 MM | M2 | 2 | 23.01 | 46.02
0039 | ACO CA-60, 5,0 MM, VERGALHAO | KG | 8 | 4.35 | 34.8
0367 | AREIA GROSSA - POSTO JAZIDA/FORNECEDOR (RETIRADO NA JAZIDA, SEM TRANSPORTE) | M3 | 0.5 | 66.67 | 33.335
4718 | PEDRA BRITADA N. 2 (19 A 38 MM) POSTO PEDREIRA/FORNECEDOR, SEM FRETE | M3 | 0.5 | 71.24 | 35.62
SE14000/B0-S028 | CAIXA DE PASSAGEM/COLETORA 60X60X100 CM | UN |  |  | 934.04
88309 | PEDREIRO COM ENCARGOS COMPLEMENTARES | H | 15 | 18.22 | 273.3
88316 | SERVENTE COM ENCARGOS COMPLEMENTARES | H | 30 | 13.06 | 391.8
0370 | AREIA MEDIA - POSTO JAZIDA/FORNECEDOR (RETIRADO NA JAZIDA, SEM TRANSPORTE) | M3 | 0.14 | 66.67 | 9.3338
1106 | CAL HIDRATADA CH-I PARA ARGAMASSAS | KG | 15 | 0.64 | 9.6
1379 | CIMENTO PORTLAND COMPOSTO CP II-32 | KG | 45 | 0.37 | 16.65
4722 | PEDRA BRITADA N. 3 (38 A 50 MM) POSTO PEDREIRA/FORNECEDOR, SEM FRETE | M3 | 0.15 | 71.24 | 10.686
7258 | TIJOLO CERAMICO MACICO *5 X 10 X 20* CM | UN | 270 | 0.27 | 72.9
1358 | CHAPA DE MADEIRA COMPENSADA RESINADA PARA FORMA DE CONCRETO, DE *2,2 X 1,1* M, E = 17 MM | M2 | 2 | 23.01 | 46.02
0039 | ACO CA-60, 5,0 MM, VERGALHAO | KG | 8 | 4.35 | 34.8
0367 | AREIA GROSSA - POSTO JAZIDA/FORNECEDOR (RETIRADO NA JAZIDA, SEM TRANSPORTE) | M3 | 0.5 | 66.67 | 33.335
4718 | PEDRA BRITADA N. 2 (19 A 38 MM) POSTO PEDREIRA/FORNECEDOR, SEM FRETE | M3 | 0.5 | 71.24 | 35.62
SE14000/B0-M072 | CALHA COLETORA DE ESCUMA EM PRFV 150X200MM | CJ |  |  | 2768.5
V0000060 | CALHA COLETORA DE ESCUMA EM PRFV 150X200 | CJ | 1 | 2768.5 | 2768.5
SE14000/B0-M008 | CHUMBADOR CBE 12095 DN 1/2" VALSIVA OU SIMILAR | UN |  |  | 9.72
V0000104 | CHUMBADOR CBE 12095 DN 1/2" VALSIVA | UN | 1 | 9.72 | 9.72
SE14000/B0-M070 | CHUMBADOR COM ABRAÇADEIRA DN80 AÇO INOX | UN |  |  | 27.8
V0000058 | CHUMBADOR COM ABRAÇADEIRA DN80 AÇO INOX | UN | 1 | 27.8 | 27.8
SE14000/B0-M071 | CRUZETA PVC 150 | UN |  |  | 260.26
V0000059 | CRUZETA PVC 150 | UN | 1 | 260.26 | 260.26
SE14000/B0-M037 | CURVA 22º FOFO ESG. BB JE DN 100 | UN |  |  | 137.62
V0000021 | CURVA 22º FOFO ESG. BB JE DN 100 | UN | 1 | 137.62 | 137.62
SE14000/B0-M029 | CURVA 45º FOFO ESG. BB JE DN 150 | UN |  |  | 240.21
V0000003 | CURVA 45º FOFO ESG. BB JE DN 150 | UN | 1 | 240.21 | 240.21
SE14000/B0-M053 | CURVA 45º FOFO ESG. BB JE DN 300 | UN |  |  | 535.08
V0000041 | CURVA 45º FOFO ESG. BB JE DN 300 | UN | 1 | 535.08 | 535.08
SE14000/B0-M031 | CURVA 90º FOFO ESG. BB JE DN 300 | UN |  |  | 798.7
V0000013 | CURVA 90º FOFO ESG. BB JE DN 300 | UN | 1 | 798.7 | 798.7
SE14000/B0-M027 | CURVA 90º FOFO FF ESG. DN 150 | UN |  |  | 315.36
V0000001 | CURVA 90º FF ESG. DN 150 | UN | 1 | 315.36 | 315.36
SE14000/B0-M026 | CURVA 90º FOFO FF ESG. DN 200 | UN |  |  | 445.87
V0000006 | CURVA 90º FF ESG. DN 200 | UN | 1 | 445.87 | 445.87
SE14000/B0-M040 | CURVA 90º FOFO FF ESG. DN 300 | UN |  |  | 2012.55
V0000027 | CURVA 90º FF ESG. DN 300 | UN | 1 | 2012.55 | 2012.55
SE14000/B0-M092 | CURVA 90º FOFO FF ESG. DN 80 | UN |  |  | 154.17
V0000081 | CURVA 90º FF ESG. DN 80 | UN | 1 | 154.17 | 154.17
SE14000/B0-S048 | DEMOLIÇÃO DE CERCA | M |  |  | 6.53
88316 | SERVENTE COM ENCARGOS COMPLEMENTARES | H | 0.5 | 13.06 | 6.53
SE14000/B0-Q003 | DISTRIBUIDOR ROTATIVO PARA FILTRO BIOLÓGICO, COM DIÂMETRO DE 10,0 METROS, FABRICADO EM AÇO CARBONO, ACIONAMENTO ELETRICO, REDUTOR E CREMALHEIRA. | UN |  |  | 149496
V0000007 | DISTRIBUIDOR ROTATIVO | UN | 1 | 149496 | 149496
SE14000/B0-S016 | ELETRODUTO DE PVC FLEXIVEL CORRUGADO DN 16MM (1/2") FORNECIMENTO E INSTALACAO | M |  |  | 4.25
2687 | ELETRODUTO PVC FLEXIVEL CORRUGADO, COR AMARELA, DE 16 MM | M | 1 | 1.01 | 1.01
88264 | ELETRICISTA COM ENCARGOS COMPLEMENTARES | H | 0.1 | 18.4 | 1.84
88247 | AUXILIAR DE ELETRICISTA COM ENCARGOS COMPLEMENTARES | H | 0.1 | 13.99 | 1.399
SE14000/B0-S026 | ENROCAMENTO | UN |  |  | 378.98
73698 | ENROCAMENTO MANUAL, COM ARRUMACAO DO MATERIAL | M3 | 0.35 | 211.71 | 74.0985
88262 | CARPINTEIRO DE FORMAS COM ENCARGOS COMPLEMENTARES | H | 2 | 18.08 | 36.16
88309 | PEDREIRO COM ENCARGOS COMPLEMENTARES | H | 1.2 | 18.22 | 21.864
88316 | SERVENTE COM ENCARGOS COMPLEMENTARES | H | 1.5 | 13.06 | 19.59
94963 | CONCRETO FCK = 15MPA, TRAÇO 1:3,4:3,5 (CIMENTO/ AREIA MÉDIA/ BRITA 1) - PREPARO MECÂNICO COM BETONEIRA 400 L. AF_07/2016 | M3 | 0.16 | 250.2 | 40.032
74157/4 | LANCAMENTO/APLICACAO MANUAL DE CONCRETO EM FUNDACOES | M3 | 0.16 | 89.2 | 14.272
65003744 | LASTRO DE CONCRETO MAGRO | M3 | 0.07 | 434.97 | 30.4479
65000239 | FORMA PLANA COMP RESI E=14MM-FUNDACOES | M2 | 2.4 | 42.4 | 101.76
65003743 | DESFORMA DE ESTRUTURAS QQ ALT/PROF | M2 | 2.4 | 16.98 | 40.752
SE14000/B0-M052 | ESCADA COM CORRIMÃO EM ESTRUTURA METÁLICA L=3,80M | UN |  |  | 3955
V0000040 | ESCADA COM CORRIMÃO L=3,80M | UN | 1 | 3955 | 3955
SE14000/B0-M079 | ESCADA COM CORRIMÃO METALICA | UN |  |  | 25990
V0000067 | ESCADA COM CORRIMÃO METALICA | UN | 1 | 25990 | 25990
SE14000/B0-S009 | ESCADA TIPO PISCINA EM FIBRA DE VIDRO - FORNECIMENTO E ASSENTAMENTO | M |  |  | 271.63
88277 | MONTADOR (TUBO AÇO/EQUIPAMENTOS) COM ENCARGOS COMPLEMENTARES | H | 1 | 18.87 | 18.87
88316 | SERVENTE COM ENCARGOS COMPLEMENTARES | H | 1 | 13.06 | 13.06
V0000095 | ESCADA TIPO PISCINA EM PRFV | M | 1 | 239.7 | 239.7
SE14000/B0-M075 | ESCOTILHA DN 600 | UN |  |  | 6215
V0000063 | ESCOTILHA DN 600 | UN | 1 | 6215 | 6215
SE14000/B0-S055 | ESTACA PRÉ-MOLDADA DE CONCRETO CENTRIFUGADO, SEÇÃO CIRCULAR, CAPACIDADE DE 100 TONELADAS - COLOCAÇÃO | M |  |  | 21.98
10997 | ELETRODO REVESTIDO AWS - E7018, DIAMETRO IGUAL A 4,00 MM | KG | 0.05 | 27.8 | 1.39
88316 | SERVENTE COM ENCARGOS COMPLEMENTARES | H | 0.286 | 13.06 | 3.7352
88317 | SOLDADOR COM ENCARGOS COMPLEMENTARES | H | 0.143 | 18.86 | 2.697
89218 | BATE-ESTACAS POR GRAVIDADE, POTÊNCIA DE 160 HP, PESO DO MARTELO ATÉ 3 TONELADAS - CHI DIURNO. AF_11/2014 | CHI | 0.068 | 61.13 | 4.1568
89843 | BATE-ESTACAS POR GRAVIDADE, POTÊNCIA DE 160 HP, PESO DO MARTELO ATÉ 3 TONELADAS - CHP DIURNO. AF_11/2014 | CHP | 0.075 | 133.4 | 10.005
SE14000/B0-S032 | EXECUÇÃO DE CAIXA DITRIBUIDORA DE VAZÃO (CDV1), CONFORME PROJETO | UN |  |  | 1326.44
0370 | AREIA MEDIA - POSTO JAZIDA/FORNECEDOR (RETIRADO NA JAZIDA, SEM TRANSPORTE) | M3 | 0.3 | 66.67 | 20.001
1106 | CAL HIDRATADA CH-I PARA ARGAMASSAS | KG | 32 | 0.64 | 20.48
1379 | CIMENTO PORTLAND COMPOSTO CP II-32 | KG | 100 | 0.37 | 37
4722 | PEDRA BRITADA N. 3 (38 A 50 MM) POSTO PEDREIRA/FORNECEDOR, SEM FRETE | M3 | 0.24 | 71.24 | 17.0976
88309 | PEDREIRO COM ENCARGOS COMPLEMENTARES | H | 24 | 18.22 | 437.28
88316 | SERVENTE COM ENCARGOS COMPLEMENTARES | H | 36 | 13.06 | 470.16
7258 | TIJOLO CERAMICO MACICO *5 X 10 X 20* CM | UN | 600 | 0.27 | 162
1358 | CHAPA DE MADEIRA COMPENSADA RESINADA PARA FORMA DE CONCRETO, DE *2,2 X 1,1* M, E = 17 MM | M2 | 2 | 23.01 | 46.02
0039 | ACO CA-60, 5,0 MM, VERGALHAO | KG | 8 | 4.35 | 34.8
0367 | AREIA GROSSA - POSTO JAZIDA/FORNECEDOR (RETIRADO NA JAZIDA, SEM TRANSPORTE) | M3 | 0.5 | 66.67 | 33.335
4718 | PEDRA BRITADA N. 2 (19 A 38 MM) POSTO PEDREIRA/FORNECEDOR, SEM FRETE | M3 | 0.5 | 71.24 | 35.62
0583 | ALUMINIO ANODIZADO | KG | 0.25 | 34.02 | 8.505
0585 | CANTONEIRA "U" ALUMINIO ABAS IGUAIS 1 ", E = 3/32 " | KG | 0.15 | 27.61 | 4.1415
SE14000/B0-S029 | EXECUÇÃO DE PLACAS DE CONCRETO, NAS DIMENSÕES (1,00X1,00X0,10)M, CONFORME PROJETO | UN |  |  | 184.58
92419 | MONTAGEM E DESMONTAGEM DE FÔRMA DE PILARES RETANGULARES E ESTRUTURAS SIMILARES COM ÁREA MÉDIA DAS SEÇÕES MAIOR QUE 0,25 M², PÉ-DIREITO SIMPLES, EM CHAPA DE MADEIRA COMPENSADA RE | M2 | 1.4 | 49.05 | 68.67
73990/1 | ARMACAO ACO CA-50 P/1,0M3 DE CONCRETO | UN | 0.1 | 500.94 | 50.094
94963 | CONCRETO FCK = 15MPA, TRAÇO 1:3,4:3,5 (CIMENTO/ AREIA MÉDIA/ BRITA 1) - PREPARO MECÂNICO COM BETONEIRA 400 L. AF_07/2016 | M3 | 0.1 | 250.2 | 25.02
92874 | LANÇAMENTO COM USO DE BOMBA, ADENSAMENTO E ACABAMENTO DE CONCRETO EM ESTRUTURAS. AF_12/2015 | M3 | 0.1 | 22.88 | 2.288
88261 | CARPINTEIRO DE ESQUADRIA COM ENCARGOS COMPLEMENTARES | H | 1 | 16.34 | 16.34
88309 | PEDREIRO COM ENCARGOS COMPLEMENTARES | H | 0.5 | 18.22 | 9.11
88316 | SERVENTE COM ENCARGOS COMPLEMENTARES | H | 1 | 13.06 | 13.06
SE14000/B0-M068 | EXTREMIDADE FLANGEADA FLANGE/PONTA DN80 L=0,70M | UN |  |  | 156.25
V0000056 | EXTREMIDADE FLANGEADA FLANGE/PONTA DN80 | UN | 1 | 156.25 | 156.25
SE14000/B0-S030 | FIXAÇÃO DA TORNEIRA | UN |  |  | 21.56
9839 | TUBO PVC, SERIE R, DN 75 MM, PARA ESGOTO OU AGUAS PLUVIAIS PREDIAL (NBR 5688) | M | 0.5 | 11.69 | 5.845
9859 | TUBO PVC ROSCAVEL, 3/4", AGUA FRIA PREDIAL | M | 0.75 | 6.33 | 4.7475
87372 | ARGAMASSA TRAÇO 1:3 (EM VOLUME DE CIMENTO E AREIA MÉDIA ÚMIDA) PARA CONTRAPISO, PREPARO MANUAL. AF_08/2019 | M3 | 0.01 | 443.99 | 4.4399
88316 | SERVENTE COM ENCARGOS COMPLEMENTARES | H | 0.5 | 13.06 | 6.53
SE14000/B0-M006 | FLANGE EM AÇO COM FACE PLANA CONF. ANSI B 16.5 DN 1 1/2" | UN |  |  | 34.04
V0000106 | FLANGE EM AÇO 1 1/2" | UN | 1 | 34.04 | 34.04
SE14000/B0-S006 | FORNECIMENTO E ASSENTAMENTO DE CESTO | UN |  |  | 1820.18
10999 | ELETRODO REVESTIDO AWS - E6013, DIAMETRO IGUAL A 4,00 MM | KG | 12 | 25.65 | 307.8
88315 | SERRALHEIRO COM ENCARGOS COMPLEMENTARES | H | 32 | 18.12 | 579.84
88242 | AJUDANTE DE PEDREIRO COM ENCARGOS COMPLEMENTARES | H | 48 | 13.66 | 655.68
7307 | FUNDO ANTICORROSIVO PARA METAIS FERROSOS (ZARCAO) | L | 2 | 29.27 | 58.54
7306 | TINTA PROTETORA SUPERFICIE METALICA ALUMINIO | L | 2 | 34.41 | 68.82
V0000016 | LIXADEIRA ELETRICA INDUSTRIAL P/ CORTE | H | 48 | 0.67 | 32.16
0026 | ACO CA-25, 10,0 MM, VERGALHAO | KG | 18 | 4.11 | 73.98
7696 | TUBO ACO GALVANIZADO COM COSTURA, CLASSE MEDIA, DN 2", E = *3,65* MM, PESO *5,10* KG/M (NBR 5580) | M | 1 | 43.36 | 43.36
SE14000/B0-S025 | FORNECIMENTO E ASSENTAMENTO DE COMPORTA DE ALUNINIO COM GUIAS | UN |  |  | 486.07
11123 | CHAPA DE ALUMINIO, E = 4 MM, L = 1000 MM - 10,8 KG/M2 (LIGA 1200 - H14) | KG | 15.1 | 26.92 | 406.492
0586 | CANTONEIRA ALUMINIO ABAS IGUAIS 1 ", E = 3 /16 " | M | 0.8 | 17.39 | 13.912
88315 | SERRALHEIRO COM ENCARGOS COMPLEMENTARES | H | 2.5 | 18.12 | 45.3
88277 | MONTADOR (TUBO AÇO/EQUIPAMENTOS) COM ENCARGOS COMPLEMENTARES | H | 1 | 18.87 | 18.87
7583 | BUCHA DE NYLON SEM ABA S8, COM PARAFUSO DE 4,80 X 50 MM EM ACO ZINCADO COM ROSCA SOBERBA, CABECA CHATA E FENDA PHILLIPS | UN | 6 | 0.25 | 1.5
SE14000/B0-S019 | FORNECIMENTO E ASSENTAMENTO DE COMPORTA DE MADEIRA/FIBRA | UN |  |  | 98.38
88261 | CARPINTEIRO DE ESQUADRIA COM ENCARGOS COMPLEMENTARES | H | 1 | 16.34 | 16.34
88239 | AJUDANTE DE CARPINTEIRO COM ENCARGOS COMPLEMENTARES | H | 1.5 | 15 | 22.5
4425 | VIGA DE MADEIRA NAO APARELHADA 6 X 12 CM, MACARANDUBA, ANGELIM OU EQUIVALENTE DA REGIAO | M | 1.2 | 20.72 | 24.864
3990 | TABUA DE MADEIRA APARELHADA *2,5 X 25* CM, MACARANDUBA, ANGELIM OU EQUIVALENTE DA REGIAO | M | 1.4 | 23.39 | 32.746
91691 | SERRA CIRCULAR DE BANCADA COM MOTOR ELÉTRICO POTÊNCIA DE 5HP, COM COIFA PARA DISCO 10" - MATERIAIS NA OPERAÇÃO. AF_08/2015 | H | 1 | 1.93 | 1.93
SE14000/B0-S005 | FORNECIMENTO E ASSENTAMENTO DE GANCHOS DE FIXAÇÃO 1/4" | UN |  |  | 24.36
0032 | ACO CA-50, 6,3 MM, VERGALHAO | KG | 0.25 | 4.6 | 1.15
88315 | SERRALHEIRO COM ENCARGOS COMPLEMENTARES | H | 0.5 | 18.12 | 9.06
88309 | PEDREIRO COM ENCARGOS COMPLEMENTARES | H | 0.06 | 18.22 | 1.0932
88316 | SERVENTE COM ENCARGOS COMPLEMENTARES | H | 1 | 13.06 | 13.06
SE14000/B0-S023 | FORNECIMENTO E ASSENTAMENTO DE GRADE METALICA COMPOSTA DE 14 BARRAS CHATAS DE AÇO IMOXIDAVEL 1" X 3/8" EM, ESPAÇAMENTO 2,50CM. | UN |  |  | 3366.95
0574 | CANTONEIRA FERRO GALVANIZADO DE ABAS IGUAIS, 1 1/2" X 1/4" (L X E), 3,40 KG/M | M | 76.47 | 16 | 1223.52
0546 | BARRA DE FERRO RETANGULAR, BARRA CHATA (QUALQUER DIMENSAO) | KG | 31.66 | 4.5 | 142.47
10998 | ELETRODO REVESTIDO AWS - E-6010, DIAMETRO IGUAL A 4,00 MM | KG | 6 | 29.14 | 174.84
0551 | BARRA DE FERRO RETANGULAR, BARRA CHATA, 2" X 1" (L X E), 10,12 KG/M | M | 0.5 | 44.48 | 22.24
11964 | PARAFUSO DE ACO TIPO CHUMBADOR PARABOLT, DIAMETRO 3/8", COMPRIMENTO 75 MM | UN | 8 | 1.5 | 12
11174 | PRIMER UNIVERSAL, FUNDO ANTICORROSIVO TIPO ZARCAO | 18L | 2.5 | 555.91 | 1389.775
88251 | AUXILIAR DE SERRALHEIRO COM ENCARGOS COMPLEMENTARES | H | 8 | 14.43 | 115.44
88315 | SERRALHEIRO COM ENCARGOS COMPLEMENTARES | H | 8 | 18.12 | 144.96
7288 | TINTA ESMALTE SINTETICO PREMIUM FOSCO | L | 2.55 | 31.94 | 81.447
88310 | PINTOR COM ENCARGOS COMPLEMENTARES | H | 1.5 | 19.32 | 28.98
88309 | PEDREIRO COM ENCARGOS COMPLEMENTARES | H | 1 | 18.22 | 18.22
88316 | SERVENTE COM ENCARGOS COMPLEMENTARES | H | 1 | 13.06 | 13.06
SE14000/B0-S007 | FORNECIMENTO E ASSENTAMENTO DE GUIAS DO CESTO DE TUBO DE FERRO GALVANIZADO DN 2" | M |  |  | 493.83
0022 | ACO CA-25, 6,3 MM, VERGALHAO | KG | 15 | 4.43 | 66.45
7701 | TUBO ACO GALVANIZADO COM COSTURA, CLASSE MEDIA, DN 2.1/2", E = *3,65* MM, PESO *6,51* KG/M (NBR 5580) | M | 1 | 53.81 | 53.81
10999 | ELETRODO REVESTIDO AWS - E6013, DIAMETRO IGUAL A 4,00 MM | KG | 1 | 25.65 | 25.65
88315 | SERRALHEIRO COM ENCARGOS COMPLEMENTARES | H | 8 | 18.12 | 144.96
88242 | AJUDANTE DE PEDREIRO COM ENCARGOS COMPLEMENTARES | H | 10 | 13.66 | 136.6
7307 | FUNDO ANTICORROSIVO PARA METAIS FERROSOS (ZARCAO) | L | 1 | 29.27 | 29.27
7306 | TINTA PROTETORA SUPERFICIE METALICA ALUMINIO | L | 1 | 34.41 | 34.41
V0000016 | LIXADEIRA ELETRICA INDUSTRIAL P/ CORTE | H | 4 | 0.67 | 2.68
SE14000/B0-S013 | FORNECIMENTO E ASSENTAMENTO DE TAMPA EM RESINA DE POLIESTER REFORÇADA COM FIBRA DE VIDRO, NAS SEGUINTES DIMENSÕES, CONFORME PROJETO: (1,00X0,50)M | UN |  |  | 634.62
88316 | SERVENTE COM ENCARGOS COMPLEMENTARES | H | 1.5 | 13.06 | 19.59
88309 | PEDREIRO COM ENCARGOS COMPLEMENTARES | H | 1.5 | 18.22 | 27.33
35000153 | TAMPA LAMINADA EM RESINA REFORCADA COM FIBRA DE VIDRO, INCLUSIVE ALCAS, DIMENSOES: 1020 X 1020 X 5 MM | UN | 0.5 | 1175.4 | 587.7
SE14000/B0-S020 | FORNECIMENTO E ASSENTAMENTO DOS TUBOS GUIAS DAS BOMBAS | UN |  |  | 139.28
21010 | TUBO ACO GALVANIZADO COM COSTURA, CLASSE LEVE, DN 25 MM ( 1"), E = 2,65 MM, *2,11* KG/M (NBR 5580) | M | 3.5 | 18.65 | 65.275
1330 | CHAPA DE ACO GROSSA, ASTM A36, E = 1/4 " (6,35 MM) 49,79 KG/M2 | KG | 0.55 | 5.55 | 3.0525
4912 | CANTONEIRA DE ACO 3 " X 3 " X 1/4 " | KG | 1.25 | 5.05 | 6.3125
10999 | ELETRODO REVESTIDO AWS - E6013, DIAMETRO IGUAL A 4,00 MM | KG | 0.13 | 25.65 | 3.3345
88315 | SERRALHEIRO COM ENCARGOS COMPLEMENTARES | H | 1 | 18.12 | 18.12
88242 | AJUDANTE DE PEDREIRO COM ENCARGOS COMPLEMENTARES | H | 2 | 13.66 | 27.32
11953 | PARAFUSO FRANCES ZINCADO, DIAMETRO 1/2'', COMPRIMENTO 2'', COM PORCA E ARRUELA | UN | 4 | 2.04 | 8.16
7307 | FUNDO ANTICORROSIVO PARA METAIS FERROSOS (ZARCAO) | L | 0.1 | 29.27 | 2.927
7306 | TINTA PROTETORA SUPERFICIE METALICA ALUMINIO | L | 0.1 | 34.41 | 3.441
V0000016 | LIXADEIRA ELETRICA INDUSTRIAL P/ CORTE | H | 2 | 0.67 | 1.34
SE14000/B0-S021 | FORNECIMENTO E COLOCAÇÃO DE BATENTE | UN |  |  | 95.71
0568 | CANTONEIRA FERRO GALVANIZADO DE ABAS IGUAIS, 2" X 3/8" (L X E), 6,9 KG/M | M | 2.07 | 35.9 | 74.313
88315 | SERRALHEIRO COM ENCARGOS COMPLEMENTARES | H | 1 | 18.12 | 18.12
4332 | PARAFUSO ZINCADO, SEXTAVADO, COM ROSCA INTEIRA, DIAMETRO 3/8", COMPRIMENTO 2" | UN | 4 | 0.68 | 2.72
4342 | PORCA ZINCADA, SEXTAVADA, DIAMETRO 3/8" | UN | 4 | 0.14 | 0.56
SE14000/B0-S041 | FORNECIMENTO E MONTAGEM DO SISTEMA DE QUEIMADOR GASES, INCLUINDO TANQUE CORTA CHAMAS, QUEIMADOR DE GÁS, CONFORME PROJETO. | UN |  |  | 80000
V0000024 | QUEIMADOR DE GÁS | UN | 1 | 80000 | 80000
SE14000/B0-M036 | GRADE DE PISO INJETADA DE PRFV, DIMENSÕES 1000X500X38MM | UN |  |  | 296.32
V0000019 | GRADE DE PISO 1000X500X38MM | UN | 1 | 296.32 | 296.32
SE14000/B0-S056 | GUARDA CORPO PRFV PULTRUDADO 1 MÓDULO, H=1,10 M - FORNECIMENTO E ASSENTAMENTO | M |  |  | 327.82
V0000115 | GUARDA CORPO PRFV PULTRUDADO | M | 1 | 271.7 | 271.7
88316 | SERVENTE COM ENCARGOS COMPLEMENTARES | H | 1.8 | 13.06 | 23.508
88315 | SERRALHEIRO COM ENCARGOS COMPLEMENTARES | H | 1.8 | 18.12 | 32.616
SE14000/B0-S017 | HASTE COPPERWELD 5/8" X 3,0M COM CONECTOR | UN |  |  | 46.71
88264 | ELETRICISTA COM ENCARGOS COMPLEMENTARES | H | 0.4 | 18.4 | 7.36
88247 | AUXILIAR DE ELETRICISTA COM ENCARGOS COMPLEMENTARES | H | 0.4 | 13.99 | 5.596
3380 | !EM PROCESSO DE DESATIVACAO! HASTE DE ATERRAMENTO EM ACO COM 3,00 M DE COMPRIMENTO E DN = 5/8", REVESTIDA COM BAIXA CAMADA DE COBRE, COM CONECTOR TIPO GRAMPO | UN | 1 | 33.75 | 33.75
SE14000/B0-M022 | JUNTA DTA FOFO DN 100MM PN10 | UN |  |  | 895.91
V0000011 | JUNTA DTA FOFO DN 100MM PN10 | UN | 1 | 895.91 | 895.91
SE14000/B0-M024 | JUNTA DTA FOFO DN 150MM PN10 | UN |  |  | 1390.03
V0000009 | JUNTA DTA FOFO DN 150MM PN10 | UN | 1 | 1390.03 | 1390.03
SE14000/B0-M091 | JUNTA DTA FOFO DN 80MM PN10 | UN |  |  | 1200
V0000080 | JUNTA DTA FOFO DN 80MM PN10 | UN | 1 | 1200 | 1200
SE14000/B0-M069 | MANGUEIRA DE BORRACHA DN80 L=5,00 M | UN |  |  | 205.66
V0000057 | MANGUEIRA DE BORRACHA DN80 L=5,00 M | UN | 1 | 205.66 | 205.66
SE14000/B0-Q004 | MECANISMO PARA REMOÇÃO DE LODO, A SER INSTALADO NO TANQUE DO DECANTADOR COM DIÂMETRO INTERNO 10,0M, CONFORME O PROJETO | UN |  |  | 198483
V0000005 | REMOVEDOR DE LODO | UN | 1 | 198483 | 198483
SE14000/B0-S046 | MOBILIZAÇÃO E DESMOBILIZAÇÃO | UN |  |  | 44081.86
65000979 | CAMINHAO BASCULANTE 5,0M3 C/MOTOR.-HP | H | 220 | 116.07 | 25535.4
93402 | GUINDAUTO HIDRÁULICO, CAPACIDADE MÁXIMA DE CARGA 3300 KG, MOMENTO MÁXIMO DE CARGA 5,8 TM, ALCANCE MÁXIMO HORIZONTAL 7,60 M, INCLUSIVE CAMINHÃO TOCO PBT 16.000 KG, POTÊNCIA DE 18 | CHP | 120 | 145.66 | 17479.2
V0000112 | ART | UN | 1 | 226.5 | 226.5
SE14000/B0-S001 | CAIXA DE MEDICAO EM ALTA TENSAO - FORNECIMENTO E INSTALACAO | UN | 1 | 840.76 | 840.76
SE14000/B0-S040 | MONTAGEM DE TUBOS, PEÇAS, CONEXÕES E APARELHOS PARA INSTALAÇÕES DOS DISPOSITIVOS DO QUEIMADOR DE BIOGÁS, CONFORME PROJETO. | UN |  |  | 4517.6
88277 | MONTADOR (TUBO AÇO/EQUIPAMENTOS) COM ENCARGOS COMPLEMENTARES | H | 32 | 18.87 | 603.84
88243 | AJUDANTE ESPECIALIZADO COM ENCARGOS COMPLEMENTARES | H | 64 | 15.84 | 1013.76
V0000023 | ACOMPANHAMENTO DA MONTAGEM PELO FABRICAN | DIA | 4 | 725 | 2900
SE14000/B0-S042 | MONTAGEM DO DISTRIBUIDOR ROTATIVO DO FILTRO BIOLOGICO, CONFORME PROJETO | UN |  |  | 953.01
88277 | MONTADOR (TUBO AÇO/EQUIPAMENTOS) COM ENCARGOS COMPLEMENTARES | H | 27 | 18.87 | 509.49
88243 | AJUDANTE ESPECIALIZADO COM ENCARGOS COMPLEMENTARES | H | 28 | 15.84 | 443.52
SE14000/B0-S035 | MONTAGEM DO MECANISMO DE REMOÇÃO DE LODO DO DECANTADOR, CONFORME PROJETO. | UN |  |  | 1072.58
88277 | MONTADOR (TUBO AÇO/EQUIPAMENTOS) COM ENCARGOS COMPLEMENTARES | H | 30 | 18.87 | 566.1
88243 | AJUDANTE ESPECIALIZADO COM ENCARGOS COMPLEMENTARES | H | 30 | 15.84 | 475.2
88309 | PEDREIRO COM ENCARGOS COMPLEMENTARES | H | 1 | 18.22 | 18.22
88316 | SERVENTE COM ENCARGOS COMPLEMENTARES | H | 1 | 13.06 | 13.06
SE14000/B0-S036 | MONTAGEM DOS MATERIAIS EM FIBERGLASS NOS REATORES, INCLUSIVE O FORNECIMENTO DOS ELEMENTOS DE FIXAÇÃO E VEDAÇÃO DOS MATERIAIS, CONFORME PROJETO. | UN |  |  | 3482.04
88277 | MONTADOR (TUBO AÇO/EQUIPAMENTOS) COM ENCARGOS COMPLEMENTARES | H | 20 | 18.87 | 377.4
88243 | AJUDANTE ESPECIALIZADO COM ENCARGOS COMPLEMENTARES | H | 46 | 15.84 | 728.64
11963 | PARAFUSO DE ACO TIPO CHUMBADOR PARABOLT, DIAMETRO 1/2", COMPRIMENTO 75 MM | UN | 400 | 5.94 | 2376
SE14000/B0-S049 | MURO DE ARRIMO DE CONCRETO CICLOPICO COM 30% DE PEDRA DE MAO | M3 |  |  | 307.04
88309 | PEDREIRO COM ENCARGOS COMPLEMENTARES | H | 2 | 18.22 | 36.44
88316 | SERVENTE COM ENCARGOS COMPLEMENTARES | H | 8 | 13.06 | 104.48
0370 | AREIA MEDIA - POSTO JAZIDA/FORNECEDOR (RETIRADO NA JAZIDA, SEM TRANSPORTE) | M3 | 0.5 | 66.67 | 33.335
1379 | CIMENTO PORTLAND COMPOSTO CP II-32 | KG | 175 | 0.37 | 64.75
4718 | PEDRA BRITADA N. 2 (19 A 38 MM) POSTO PEDREIRA/FORNECEDOR, SEM FRETE | M3 | 0.61 | 71.24 | 43.4564
4730 | PEDRA DE MAO OU PEDRA RACHAO PARA ARRIMO/FUNDACAO (POSTO PEDREIRA/FORNECEDOR, SEM FRETE) | M3 | 0.33 | 74.48 | 24.5784
SE14000/B0-M009 | PARAFUSO GALVANIZADO M10X100 COM ARRUELAS E PORCAS | UN |  |  | 2.54
V0000103 | PARAFUSO M10X100 C/ ARRUELAS E PORCAS | UN | 1 | 2.54 | 2.54
SE14000/B0-M073 | PARAFUSO GALVANIZADO M10X80 COM ARRUELAS E PORCAS | UN |  |  | 2.54
V0000061 | PARAFUSO M10X80 C/ ARRUELAS E PORCAS | UN | 1 | 2.54 | 2.54
SE14000/B0-M090 | PARAFUSO GALVANIZADO M10X90 COM ARRUELAS E PORCAS | UN |  |  | 2.54
V0000079 | PARAFUSO M10X90 C/ ARRUELAS E PORCAS | UN | 1 | 2.54 | 2.54
SE14000/B0-M074 | PARAFUSO GALVANIZADO M7X50 COM ARRUELAS E PORCAS | UN |  |  | 2.54
V0000062 | PARAFUSO M7X50 C/ ARRUELAS E PORCAS | UN | 1 | 2.54 | 2.54
SE14000/B0-M035 | PENEIRA ESTÁTICA | UN |  |  | 40115
V0000018 | PENEIRA ESTÁTICA | UN | 1 | 40115 | 40115
SE14000/B0-S002 | PERFIL HIDROEXPANSIVO PARA VEDAÇÃO DE JUNTAS DE CONCRETAGEM | M |  |  | 56.82
V0000117 | MC-WATER STOP | M | 1 | 49 | 49
88316 | SERVENTE COM ENCARGOS COMPLEMENTARES | H | 0.25 | 13.06 | 3.265
88309 | PEDREIRO COM ENCARGOS COMPLEMENTARES | H | 0.25 | 18.22 | 4.555
SE14000/B0-S043 | PILAR PRE FABRICADO 30X30X60 CM | UN |  |  | 112.68
92418 | MONTAGEM E DESMONTAGEM DE FÔRMA DE PILARES RETANGULARES E ESTRUTURAS SIMILARES COM ÁREA MÉDIA DAS SEÇÕES MENOR OU IGUAL A 0,25 M², PÉ-DIREITO SIMPLES, EM CHAPA DE MADEIRA COMPEN | M2 | 0.81 | 54.69 | 44.2989
92874 | LANÇAMENTO COM USO DE BOMBA, ADENSAMENTO E ACABAMENTO DE CONCRETO EM ESTRUTURAS. AF_12/2015 | M3 | 0.06 | 22.88 | 1.3728
73990/1 | ARMACAO ACO CA-50 P/1,0M3 DE CONCRETO | UN | 0.06 | 500.94 | 30.0564
94963 | CONCRETO FCK = 15MPA, TRAÇO 1:3,4:3,5 (CIMENTO/ AREIA MÉDIA/ BRITA 1) - PREPARO MECÂNICO COM BETONEIRA 400 L. AF_07/2016 | M3 | 0.06 | 250.2 | 15.012
88262 | CARPINTEIRO DE FORMAS COM ENCARGOS COMPLEMENTARES | H | 0.55 | 18.08 | 9.944
88309 | PEDREIRO COM ENCARGOS COMPLEMENTARES | H | 0.3 | 18.22 | 5.466
88316 | SERVENTE COM ENCARGOS COMPLEMENTARES | H | 0.5 | 13.06 | 6.53
SE14000/B0-S039 | PILARES PARA SUSTENTAÇÃO DE TUBULAÇÃO AEREA | UN |  |  | 811.07
92418 | MONTAGEM E DESMONTAGEM DE FÔRMA DE PILARES RETANGULARES E ESTRUTURAS SIMILARES COM ÁREA MÉDIA DAS SEÇÕES MENOR OU IGUAL A 0,25 M², PÉ-DIREITO SIMPLES, EM CHAPA DE MADEIRA COMPEN | M2 | 2 | 54.69 | 109.38
92874 | LANÇAMENTO COM USO DE BOMBA, ADENSAMENTO E ACABAMENTO DE CONCRETO EM ESTRUTURAS. AF_12/2015 | M3 | 0.65 | 22.88 | 14.872
73990/1 | ARMACAO ACO CA-50 P/1,0M3 DE CONCRETO | UN | 0.65 | 500.94 | 325.611
94963 | CONCRETO FCK = 15MPA, TRAÇO 1:3,4:3,5 (CIMENTO/ AREIA MÉDIA/ BRITA 1) - PREPARO MECÂNICO COM BETONEIRA 400 L. AF_07/2016 | M3 | 0.65 | 250.2 | 162.63
88262 | CARPINTEIRO DE FORMAS COM ENCARGOS COMPLEMENTARES | H | 2.5 | 18.08 | 45.2
88309 | PEDREIRO COM ENCARGOS COMPLEMENTARES | H | 3 | 18.22 | 54.66
88316 | SERVENTE COM ENCARGOS COMPLEMENTARES | H | 6 | 13.06 | 78.36
2745 | MADEIRA ROLICA SEM TRATAMENTO, EUCALIPTO OU EQUIVALENTE DA REGIAO, H = 3 M, D = 8 A 11 CM (PARA ESCORAMENTO) | M | 2.5 | 1.67 | 4.175
5875 | RETROESCAVADEIRA SOBRE RODAS COM CARREGADEIRA, TRAÇÃO 4X4, POTÊNCIA LÍQ. 72 HP, CAÇAMBA CARREG. CAP. MÍN. 0,79 M3, CAÇAMBA RETRO CAP. 0,18 M3, PESO OPERACIONAL MÍN. 7.140 KG, PR | CHP | 0.2 | 80.9 | 16.18
SE14000/B0-S015 | PINTURA A BASE DE CAL E FIXADOR A BASE DE OLEO DE LINHACA, TRES DEMAOS | M2 |  |  | 7.1
88310 | PINTOR COM ENCARGOS COMPLEMENTARES | H | 0.3 | 19.32 | 5.796
88316 | SERVENTE COM ENCARGOS COMPLEMENTARES | H | 0.015 | 13.06 | 0.1959
5333 | OLEO DE LINHACA | L | 0.0225 | 21.03 | 0.47318
11161 | CAL HIDRATADA PARA PINTURA | KG | 0.6 | 1.06 | 0.636
SE14000/B0-M078 | PLACA DEFLETORA EM FIBERGLASS NERVURADA ESP 6,0 MM | CJ |  |  | 20249.6
V0000066 | PLACA DEFLETORA NERV. E=6,0MM | CJ | 1 | 20249.6 | 20249.6
SE14000/B0-S012 | PLACA NIVELADORA (31,40 X 0,20) M EM FIBRA DE VIDRO PRFV ,CONFORME PROJETO, FORNECIMENTO E ASSENTAMENTO | UN |  |  | 2260.14
88277 | MONTADOR (TUBO AÇO/EQUIPAMENTOS) COM ENCARGOS COMPLEMENTARES | H | 4 | 18.87 | 75.48
88316 | SERVENTE COM ENCARGOS COMPLEMENTARES | H | 4 | 13.06 | 52.24
V0000092 | PLACA NIVELADORA (31,40 X 0,20)M EM PRFV | UN | 1 | 2132.42 | 2132.42
SE14000/B0-S033 | PLACA VERTEDORA DA CAIXA DISTRIBUIDORA DE VAZÃO, CONFORME PROJETO, FORNECIMENTO E MONTAGEM | UN |  |  | 570.86
11115 | CHAPA/BOBINA ALUMINIO, E = 0,8 MM, L = 1000 MM - 2,16 KG/M (LIGA 1200 - H14) | M | 6.95 | 12.46 | 86.597
7568 | BUCHA DE NYLON SEM ABA S10, COM PARAFUSO DE 6,10 X 65 MM EM ACO ZINCADO COM ROSCA SOBERBA, CABECA CHATA E FENDA PHILLIPS | UN | 12 | 0.36 | 4.32
11058 | PARAFUSO ROSCA SOBERBA ZINCADO CABECA CHATA FENDA SIMPLES 5,5 X 65 MM (2.1/2 ") | UN | 12 | 0.23 | 2.76
88315 | SERRALHEIRO COM ENCARGOS COMPLEMENTARES | H | 12 | 18.12 | 217.44
88251 | AUXILIAR DE SERRALHEIRO COM ENCARGOS COMPLEMENTARES | H | 18 | 14.43 | 259.74
SE14000/B0-M005 | REDUÇÃO CONCÊNTRICA EM AÇO 1 1/2 X 3/4" | UN |  |  | 9.28
V0000107 | REDUÇÃO CONCÊNTRICA 1 1/2X3/4" | UN | 1 | 9.28 | 9.28
SE14000/B0-M007 | REDUÇÃO EXCÊNTRICA EM AÇO 1 1/2 X 1" | UN |  |  | 19.02
V0000105 | REDUÇÃO EXCÊNTRICA 1 1/2X1" | UN | 1 | 19.02 | 19.02
SE14000/B0-S010 | REMOVEDOR DE ESCUMA EM FIBRA CONFORME PROJETO - FORNECIMENTO E ASSENTAMENTO. | UN |  |  | 4373.72
88277 | MONTADOR (TUBO AÇO/EQUIPAMENTOS) COM ENCARGOS COMPLEMENTARES | H | 4 | 18.87 | 75.48
88316 | SERVENTE COM ENCARGOS COMPLEMENTARES | H | 4 | 13.06 | 52.24
V0000094 | REMOVEDOR DE ESCUMA EM FIBRA | UN | 1 | 4246 | 4246
SE14000/B0-S053 | REPARAÇÃO DE DANOS EM REDE DE ÁGUA DE ABASTECIMENTO | M |  |  | 88.16
88316 | SERVENTE COM ENCARGOS COMPLEMENTARES | H | 1.5 | 13.06 | 19.59
88246 | ASSENTADOR DE TUBOS COM ENCARGOS COMPLEMENTARES | H | 1.5 | 17.18 | 25.77
36374 | TUBO PVC PBA JEI, CLASSE 12, DN 100 MM, PARA REDE DE AGUA (NBR 5647) | M | 1 | 42.8 | 42.8
SE14000/B0-S052 | REPARAÇÃO DE DANOS EM REDE DE DRENAGEM PLUVIAL | M |  |  | 639.57
94965 | CONCRETO FCK = 25MPA, TRAÇO 1:2,3:2,7 (CIMENTO/ AREIA MÉDIA/ BRITA 1) - PREPARO MECÂNICO COM BETONEIRA 400 L. AF_07/2016 | M3 | 0.35 | 278.46 | 97.461
74157/4 | LANCAMENTO/APLICACAO MANUAL DE CONCRETO EM FUNDACOES | M3 | 0.35 | 89.2 | 31.22
92419 | MONTAGEM E DESMONTAGEM DE FÔRMA DE PILARES RETANGULARES E ESTRUTURAS SIMILARES COM ÁREA MÉDIA DAS SEÇÕES MAIOR QUE 0,25 M², PÉ-DIREITO SIMPLES, EM CHAPA DE MADEIRA COMPENSADA RE | M2 | 1 | 49.05 | 49.05
88309 | PEDREIRO COM ENCARGOS COMPLEMENTARES | H | 5 | 18.22 | 91.1
88262 | CARPINTEIRO DE FORMAS COM ENCARGOS COMPLEMENTARES | H | 2.5 | 18.08 | 45.2
88316 | SERVENTE COM ENCARGOS COMPLEMENTARES | H | 5 | 13.06 | 65.3
73990/1 | ARMACAO ACO CA-50 P/1,0M3 DE CONCRETO | UN | 0.35 | 500.94 | 175.329
94272 | GUIA (MEIO-FIO) E SARJETA CONJUGADOS DE CONCRETO, MOLDADA IN LOCO EM TRECHO CURVO COM EXTRUSORA, 65 CM BASE (15 CM BASE DA GUIA + 50 CM BASE DA SARJETA) X 26 CM ALTURA. AF_06/ | M | 1 | 58.76 | 58.76
5678 | RETROESCAVADEIRA SOBRE RODAS COM CARREGADEIRA, TRAÇÃO 4X4, POTÊNCIA LÍQ. 88 HP, CAÇAMBA CARREG. CAP. MÍN. 1 M3, CAÇAMBA RETRO CAP. 0,26 M3, PESO OPERACIONAL MÍN. 6.674 KG, PROFU | CHP | 0.3 | 87.17 | 26.151
SE14000/B0-Q002 | RESERVATÓRIO METÁLICO TIPO TAÇA 3000L | UN |  |  | 8100
V0000020 | RESERVATÓRIO METÁLICO 3000L | UN | 1 | 8100 | 8100
SE14000/B0-S011 | RETENTOR DE ESCUMA EM FIBRA, CONFORME PROJETO - FORNECIMENTO E ASSENTAMENTO | UN |  |  | 6279.67
88277 | MONTADOR (TUBO AÇO/EQUIPAMENTOS) COM ENCARGOS COMPLEMENTARES | H | 4 | 18.87 | 75.48
88316 | SERVENTE COM ENCARGOS COMPLEMENTARES | H | 4 | 13.06 | 52.24
V0000093 | RETENTOR DE ESCUMA EM FIBRA | UN | 1 | 6151.95 | 6151.95
SE14000/B0-M048 | RETENTOR DE FLUXO (COMPORTA) EM PRFV 30X40X3 CM | UN |  |  | 129.95
V0000036 | RETENTOR DE FLUXO EM PRFV 30X40X3 CM | UN | 1 | 129.95 | 129.95
SE14000/B0-S050 | RETIRADA DE MEIO FIO | M |  |  | 7.84
88316 | SERVENTE COM ENCARGOS COMPLEMENTARES | H | 0.6 | 13.06 | 7.836
SE14000/B0-M077 | SEPARADOR DE FASE EM FIBERGLASS ESP 6,0 MM | CJ |  |  | 17402
V0000065 | SEPARADOR DE FASE EM FIBERGLASS E=6,0MM | CJ | 1 | 17402 | 17402
SE14000/B0-S027 | SONDAGEM À PERCUSSÃO | M |  |  | 373.73
65001207 | SONDAGEM A PERCUSSAO-MOB. E DESMOBILIZ. | UN | 0.2 | 832.93 | 166.586
65001208 | SONDAGEM A PERCUS.-ADICION. MOB./DESMOB. | KM | 12.5 | 6.24 | 78
65001210 | SONDAGEM PERC. 2.1/2"-PERF./RET. AMOST. | M | 1 | 97.71 | 97.71
65001229 | INDICE DE SUPORTE CALIFORNIA-3 PONTOS | UN | 0.075 | 115.79 | 8.6843
65001222 | DETERMINACAO DO TEOR DE UMIDADE NATURAL | UN | 0.075 | 29.58 | 2.2185
65001220 | DETERMINACAO DO LIMITE DE PLASTICIDADE | UN | 0.075 | 71.28 | 5.346
65001219 | DETERMINACAO DO LIMITE DE LIQUIDEZ | UN | 0.075 | 59.79 | 4.4843
65001226 | COMPACTACAO-PROCTOR NORMAL-5 PONTOS | UN | 0.125 | 85.64 | 10.705
SE14000/B0-M087 | STOP LOG EM MADEIRA 60X100X3CM | UN |  |  | 57.17
V0000076 | STOP LOG EM MADEIRA 60X100X3CM | UN | 1 | 57.17 | 57.17
SE14000/B0-M030 | TE FOFO ESG. BB JE DN 150 | UN |  |  | 325.28
V0000004 | TE FOFO ESG. BB JE DN 150 | UN | 1 | 325.28 | 325.28
SE14000/B0-M025 | TÊ FOFO ESG. FFF PN10 DN 100 | UN |  |  | 256.15
V0000008 | TÊ FOFO ESG. FFF PN10 DN 100 | UN | 1 | 256.15 | 256.15
SE14000/B0-M028 | TÊ FOFO ESG. FFF PN10 DN 150 | UN |  |  | 372.17
V0000002 | TÊ FOFO ESG. FFF PN10 DN 150 | UN | 1 | 372.17 | 372.17
SE14000/B0-M086 | TE SOLDADO EM AÇO COM FLANGE DN 75 | UN |  |  | 192.8
V0000075 | TE SOLDADO EM AÇO COM FLANGE DN 75 | UN | 1 | 192.8 | 192.8
SE14000/B0-M023 | TOCO FERRO FUNDIDO TOF10/16X 150 X 500MM | UN |  |  | 325.37
V0000010 | TOCO FERRO FUNDIDO TOF10/16X 150 X 500MM | UN | 1 | 325.37 | 325.37
SE14000/B0-S045 | TRANSPORTE DE TUBOS DE PVC DN 150 | M |  |  | 0.23
5824 | CAMINHÃO TOCO, PBT 16.000 KG, CARGA ÚTIL MÁX. 10.685 KG, DIST. ENTRE EIXOS 4,8 M, POTÊNCIA 189 CV, INCLUSIVE CARROCERIA FIXA ABERTA DE MADEIRA P/ TRANSPORTE GERAL DE CARGA SECA, | CHP | 0.002 | 114.82 | 0.22964
SE14000/B0-S004 | TRANSPORTE DE TUBOS DE PVC DN 200 | M |  |  | 0.36
5824 | CAMINHÃO TOCO, PBT 16.000 KG, CARGA ÚTIL MÁX. 10.685 KG, DIST. ENTRE EIXOS 4,8 M, POTÊNCIA 189 CV, INCLUSIVE CARROCERIA FIXA ABERTA DE MADEIRA P/ TRANSPORTE GERAL DE CARGA SECA, | CHP | 0.003147 | 114.82 | 0.36134
SE14000/B0-S051 | TRANSPORTE DE TUBOS DE PVC DN 250 | M |  |  | 0.58
5824 | CAMINHÃO TOCO, PBT 16.000 KG, CARGA ÚTIL MÁX. 10.685 KG, DIST. ENTRE EIXOS 4,8 M, POTÊNCIA 189 CV, INCLUSIVE CARROCERIA FIXA ABERTA DE MADEIRA P/ TRANSPORTE GERAL DE CARGA SECA, | CHP | 0.005015 | 114.82 | 0.57582
SE14000/B0-S047 | TRANSPORTE DE TUBOS DE PVC DN 300 | M |  |  | 0.8
5824 | CAMINHÃO TOCO, PBT 16.000 KG, CARGA ÚTIL MÁX. 10.685 KG, DIST. ENTRE EIXOS 4,8 M, POTÊNCIA 189 CV, INCLUSIVE CARROCERIA FIXA ABERTA DE MADEIRA P/ TRANSPORTE GERAL DE CARGA SECA, | CHP | 0.007 | 114.82 | 0.80374
SE14000/B0-M017 | TUBO FOFO FB PN10 DN 150X1,10M | UN |  |  | 888.31
V0000089 | TUBO FOFO FB PN10 DN 150X1,10M | UN | 1 | 888.31 | 888.31
SE14000/B0-M013 | TUBO FOFO FF PN10 DN 100X0,30M | UN |  |  | 763.33
V0000099 | TUBO FOFO FF PN10 DN 100X0,30M | UN | 1 | 763.33 | 763.33
SE14000/B0-M012 | TUBO FOFO FF PN10 DN 100X0,76M | UN |  |  | 792.02
V0000100 | TUBO FOFO FF PN10 DN 100X0,76M | UN | 1 | 792.02 | 792.02
SE14000/B0-M032 | TUBO FOFO FF PN10 DN 100X2,20M | UN |  |  | 1133.8
V0000014 | TUBO FOFO FF PN10 DN 100X2,20M | UN | 1 | 1133.8 | 1133.8
SE14000/B0-M011 | TUBO FOFO FF PN10 DN 100X2,40M | UN |  |  | 1133.8
V0000101 | TUBO FOFO FF PN10 DN 100X2,40M | UN | 1 | 1133.8 | 1133.8
SE14000/B0-M045 | TUBO FOFO FF PN10 DN 150X0,15M | UN |  |  | 620
V0000033 | TUBO FOFO FF PN10 DN 150X0,15M | UN | 1 | 620 | 620
SE14000/B0-M059 | TUBO FOFO FF PN10 DN 150X0,27M | UN |  |  | 906.02
V0000047 | TUBO FOFO FF PN10 DN 150X0,27M | UN | 1 | 906.02 | 906.02
SE14000/B0-M058 | TUBO FOFO FF PN10 DN 150X1,00M | UN |  |  | 948.33
V0000046 | TUBO FOFO FF PN10 DN 150X1,00M | UN | 1 | 948.33 | 948.33
SE14000/B0-M044 | TUBO FOFO FF PN10 DN 150X1,20M | UN |  |  | 1055.08
V0000032 | TUBO FOFO FF PN10 DN 150X1,20M | UN | 1 | 1055.08 | 1055.08
SE14000/B0-M041 | TUBO FOFO FF PN10 DN 150X2,40M | UN |  |  | 1424.59
V0000029 | TUBO FOFO FF PN10 DN 150X2,40M | UN | 1 | 1424.59 | 1424.59
SE14000/B0-M065 | TUBO FOFO FF PN10 DN 200X0,12M | UN |  |  | 920
V0000053 | TUBO FOFO FF PN10 DN 200X0,12M | UN | 1 | 920 | 920
SE14000/B0-M062 | TUBO FOFO FF PN10 DN 200X0,46M | UN |  |  | 1155.53
V0000050 | TUBO FOFO FF PN10 DN 200X0,46M | UN | 1 | 1155.53 | 1155.53
SE14000/B0-M083 | TUBO FOFO FF PN10 DN 200X0,90M | UN |  |  | 1198.56
V0000071 | TUBO FOFO FF PN10 DN 200X0,90M | UN | 1 | 1198.56 | 1198.56
SE14000/B0-M064 | TUBO FOFO FF PN10 DN 200X1,20M | UN |  |  | 1352.16
V0000052 | TUBO FOFO FF PN10 DN 200X1,20M | UN | 1 | 1352.16 | 1352.16
SE14000/B0-M066 | TUBO FOFO FF PN10 DN 200X1,70M | UN |  |  | 1584.91
V0000054 | TUBO FOFO FF PN10 DN 200X1,70M | UN | 1 | 1584.91 | 1584.91
SE14000/B0-M063 | TUBO FOFO FF PN10 DN 200X2,40M | UN |  |  | 1759.61
V0000051 | TUBO FOFO FF PN10 DN 200X2,40M | UN | 1 | 1759.61 | 1759.61
SE14000/B0-M082 | TUBO FOFO FF PN10 DN 200X2,80M | UN |  |  | 1934.32
V0000070 | TUBO FOFO FF PN10 DN 200X2,80M | UN | 1 | 1934.32 | 1934.32
SE14000/B0-M050 | TUBO FOFO FF PN10 DN 300X0,80M | UN |  |  | 1633.28
V0000038 | TUBO FOFO FF PN10 DN 300X0,80M | UN | 1 | 1633.28 | 1633.28
SE14000/B0-M051 | TUBO FOFO FF PN10 DN 300X1,65M | UN |  |  | 1864.11
V0000039 | TUBO FOFO FF PN10 DN 300X1,65M | UN | 1 | 1864.11 | 1864.11
SE14000/B0-M020 | TUBO FOFO FF PN10 DN 300X5,80M | UN |  |  | 4343.5
V0000086 | TUBO FOFO FF PN10 DN 300X5,80M | UN | 1 | 4343.5 | 4343.5
SE14000/B0-M002 | TUBO FOFO FF PN10 DN 80X1,00M | UN |  |  | 696.72
V0000110 | TUBO FOFO FF PN10 DN 80X1,00M | UN | 1 | 696.72 | 696.72
SE14000/B0-M003 | TUBO FOFO FF PN10 DN 80X5,80M | UN |  |  | 1709.8
V0000109 | TUBO FOFO FF PN10 DN 80X5,80M | UN | 1 | 1709.8 | 1709.8
SE14000/B0-M018 | TUBO FOFO P/P DN150 L=1,00M | M |  |  | 207.93
V0000088 | TUBO FOFO P/P DN150 L=1,00M | M | 1 | 207.93 | 207.93
SE14000/B0-M054 | TUBO FOFO P/P DN300 L=0,40M | UN |  |  | 214.39
V0000042 | TUBO FOFO P/P DN300 L=0,40M | UN | 1 | 214.39 | 214.39
SE14000/B0-M019 | TUBO FOFO P/P DN300 L=1,00M | M |  |  | 428.79
V0000087 | TUBO FOFO P/P DN300 L=1,00M | M | 1 | 428.79 | 428.79
SE14000/B0-M033 | TUBO FOFO PF PN10 DN 100X0,50M | UN |  |  | 391.02
V0000015 | TUBO FOFO PF PN10 DN 100X0,50M | UN | 1 | 391.02 | 391.02
SE14000/B0-M014 | TUBO FOFO PF PN10 DN 100X0,60M | UN |  |  | 391.02
V0000098 | TUBO FOFO PF PN10 DN 100X0,60M | UN | 1 | 391.02 | 391.02
SE14000/B0-M010 | TUBO FOFO PF PN10 DN 100X0,70M | UN |  |  | 391.02
V0000102 | TUBO FOFO PF PN10 DN 100X0,70M | UN | 1 | 391.02 | 391.02
SE14000/B0-M038 | TUBO FOFO PF PN10 DN 150X0,60M | UN |  |  | 605
V0000025 | TUBO FOFO PF PN10 DN 150X0,60M | UN | 1 | 605 | 605
SE14000/B0-M034 | TUBO FOFO PF PN10 DN 150X0,65M | UN |  |  | 605
V0000017 | TUBO FOFO PF PN10 DN 150X0,65M | UN | 1 | 605 | 605
SE14000/B0-M047 | TUBO FOFO PF PN10 DN 150X1,20M | UN |  |  | 703.49
V0000035 | TUBO FOFO PF PN10 DN 150X1,20M | UN | 1 | 703.49 | 703.49
SE14000/B0-M055 | TUBO FOFO PF PN10 DN 150X1,40M | UN |  |  | 850.54
V0000043 | TUBO FOFO PF PN10 DN 150X1,40M | UN | 1 | 850.54 | 850.54
SE14000/B0-M004 | TUBO FOFO PF PN10 DN 200X0,40M | UN |  |  | 737.37
V0000108 | TUBO FOFO PF PN10 DN 200X0,40M | UN | 1 | 737.37 | 737.37
SE14000/B0-M061 | TUBO FOFO PF PN10 DN 200X0,60M | UN |  |  | 737.37
V0000049 | TUBO FOFO PF PN10 DN 200X0,60M | UN | 1 | 737.37 | 737.37
SE14000/B0-M067 | TUBO FOFO PF PN10 DN 200X0,70M | UN |  |  | 737.37
V0000055 | TUBO FOFO PF PN10 DN 200X0,70M | UN | 1 | 737.37 | 737.37
SE14000/B0-M039 | TUBO FOFO PF PN10 DN 300X0,45M | UN |  |  | 958.06
V0000026 | TUBO FOFO PF PN10 DN 300X0,45M | UN | 1 | 958.06 | 958.06
SE14000/B0-M049 | TUBO FOFO PF PN10 DN 300X1,40M | UN |  |  | 1549.28
V0000037 | TUBO FOFO PF PN10 DN 300X1,40M | UN | 1 | 1549.28 | 1549.28
SE14000/B0-M001 | TUBO FOFO PF PN10 DN 80X0,23M | UN |  |  | 351.85
V0000111 | TUBO FOFO PF PN10 DN 80X0,23M | UN | 1 | 351.85 | 351.85
SE14000/B0-M094 | TUBO SOLDADO EM AÇO COM FLANGE DN 100 L=0,45M | UN |  |  | 204.25
V0000083 | TUBO SOLDADO EM AÇO FF DN 100 L=0,45M | UN | 1 | 204.25 | 204.25
SE14000/B0-M089 | TUBO SOLDADO EM AÇO COM FLANGE DN 80 L=0,30M | UN |  |  | 169.75
V0000078 | TUBO SOLDADO EM AÇO FF DN 80 L=0,30M | UN | 1 | 169.75 | 169.75
SE14000/B0-M015 | TUBO SOLDADO EM AÇO COM FLANGE DN 80 L=0,65M | UN |  |  | 708
V0000091 | TUBO SOLDADO EM AÇO FF DN 80 L=0,65M | UN | 1 | 708 | 708
SE14000/B0-M093 | TUBO SOLDADO EM AÇO COM FLANGE DN 80 L=1,55M | UN |  |  | 1219.94
V0000082 | TUBO SOLDADO EM AÇO FF DN 80 L=1,55M | UN | 1 | 1219.94 | 1219.94
SE14000/B0-M088 | TUBO SOLDADO EM AÇO COM FLANGE/PONTA DN 80 L=0,45M | UN |  |  | 371.86
V0000077 | TUBO SOLDADO EM AÇO FP DN 80 L=0,45M | UN | 1 | 371.86 | 371.86
SE14000/B0-M016 | TUBO SOLDADO EM AÇO COM FLANGE/PONTA DN 80 L=0,65M | UN |  |  | 649.37
V0000090 | TUBO SOLDADO EM AÇO FP DN 80 L=0,65M | UN | 1 | 649.37 | 649.37
SE14000/B0-M095 | TUBO SOLDADO EM AÇO COM FLANGE/PONTA DN 80 L=1,30M | UN |  |  | 828.05
V0000084 | TUBO SOLDADO EM AÇO FP DN 80 L=1,30M | UN | 1 | 828.05 | 828.05
SE14000/B0-M096 | TUBO SOLDADO EM AÇO COM FLANGE/PONTA DN 80 L=1,70M | UN |  |  | 828.05
V0000085 | TUBO SOLDADO EM AÇO FP DN 80 L=1,70M | UN | 1 | 828.05 | 828.05
SE14000/B0-M057 | TUBO SOLDADO FLANGE/PONTA DN150 L=6,00M | UN |  |  | 2245.57
V0000045 | TUBO SOLDADO FLANGE/PONTA DN150 L=6,00M | UN | 1 | 2245.57 | 2245.57
SE14000/B0-M021 | VALVULA RETENCAO PORT. UNICA - VRPUS DN 100 | UN |  |  | 960
V0000012 | VALVULA RETENCAO PORT. UNICA VRPUS DN100 | UN | 1 | 960 | 960
SE14000/B0-M042 | VALVULA RETENCAO PORT. UNICA - VRPUS DN 150 | UN |  |  | 1665
V0000030 | VALVULA RETENCAO PORT. UNICA VRPUS DN150 | UN | 1 | 1665 | 1665
SE14000/B0-M085 | VALVULA RETENCAO PORT. UNICA - VRPUS DN 80 | UN |  |  | 830
V0000073 | VALVULA RETENCAO PORT. UNICA VRPUS DN80 | UN | 1 | 830 | 830
SE14000/B0-M076 | VEDAÇÃO EM FIBERGLASS NERVURADA ESP 6,0 MM DN500 | UN |  |  | 2065.64
V0000064 | VEDAÇÃO EM FIBERGLASS NERVURADA E= 6,0MM | UN | 1 | 2065.64 | 2065.64
SE14000/B0-S008 | VERTEDOR TRIANGULAR EM FIBRA DE VIDRO, DIMENSÕES 760 X 20 MM - E= 5 MM, FORNECIMENTO E ASSENTAMENTO | UN |  |  | 348.62
88277 | MONTADOR (TUBO AÇO/EQUIPAMENTOS) COM ENCARGOS COMPLEMENTARES | H | 2 | 18.87 | 37.74
88316 | SERVENTE COM ENCARGOS COMPLEMENTARES | H | 2 | 13.06 | 26.12
V0000096 | VERTEDOR TRIANGULAR EM PRFV 760X20MM | UN | 1 | 284.76 | 284.76

## ABC Itens
ABC DE ITENS DO ORÇAMENTO
000127 - SES RODEIRO - PEP: SE14000/B0
Localidade: RODEIRO - Base de Dados: SIDM1019 - SINAPI - Região de Belo Horizonte - MG - DESONERAD
Orçamentista: FRAGA MARQUES ENGENHARIA LTDA
Código | Denominação | Un. | Quantidade | Unitário $ | Total $ | % | % AC. | Mapa
SE14000/B0-S014 | ADMINISTRACAO LOCAL | UN | 1 | 383232.1 | 383232.1 | 7.41 | 7.41
65003655 | CONCRETO FCK 40 MPA USINADO - FORNECIMENTO, TRANSPORTE, BOMBEAMENTO/LANCAMENTO E ADENSAMENTO | M3 | 524 | 588.09 | 308159.16 | 5.9584 | 13.3684
92395 | EXECUÇÃO DE PAVIMENTO EM PISO INTERTRAVADO, COM BLOCO SEXTAVADO DE 25 X 25 CM, ESPESSURA 10 CM. AF_12/2015 | M2 | 3248 | 81.27 | 263964.96 | 5.1039 | 18.4723
SE14000/B0-Q004 | MECANISMO PARA REMOÇÃO DE LODO, A SER INSTALADO NO TANQUE DO DECANTADOR COM DIÂMETRO INTERNO 10,0M, CONFORME O PROJETO | UN | 1 | 240025.49 | 240025.49 | 4.641 | 23.1133
SE14000/B0-Q003 | DISTRIBUIDOR ROTATIVO PARA FILTRO BIOLÓGICO, COM DIÂMETRO DE 10,0 METROS, FABRICADO EM AÇO CARBONO, ACIONAMENTO ELETRICO, REDUTOR E CREMALHEIRA. | UN | 1 | 180785.51 | 180785.51 | 3.4956 | 26.6089
93382 | REATERRO MANUAL DE VALAS COM COMPACTAÇÃO MECANIZADA. AF_04/2016 | M3 | 6006 | 27.84 | 167207.04 | 3.233 | 29.8419
94043 | ESCORAMENTO DE VALA, TIPO PONTALETEAMENTO, COM PROFUNDIDADE DE 0 A 1,5 M, LARGURA MENOR QUE 1,5 M, EM LOCAL COM NÍVEL BAIXO DE INTERFERÊNCIA. AF_06/2016 | M2 | 6789 | 19.44 | 131978.16 | 2.5519 | 32.3938
SE14000/B0-S041 | FORNECIMENTO E MONTAGEM DO SISTEMA DE QUEIMADOR GASES, INCLUINDO TANQUE CORTA CHAMAS, QUEIMADOR DE GÁS, CONFORME PROJETO. | UN | 1 | 104928 | 104928 | 2.0288 | 34.4226
92921 | ARMAÇÃO DE ESTRUTURAS DE CONCRETO ARMADO, EXCETO VIGAS, PILARES, LAJES E FUNDAÇÕES, UTILIZANDO AÇO CA-50 DE 12,5 MM - MONTAGEM. AF_12/2015 | KG | 12947 | 8.08 | 104611.76 | 2.0227 | 36.4453
92419 | MONTAGEM E DESMONTAGEM DE FÔRMA DE PILARES RETANGULARES E ESTRUTURAS SIMILARES COM ÁREA MÉDIA DAS SEÇÕES MAIOR QUE 0,25 M², PÉ-DIREITO SIMPLES, EM CHAPA DE MADEIRA COMPENSADA RESIN | M2 | 1603 | 64.33 | 103120.99 | 1.9939 | 38.4392
SE14000/B0-S054 | ARMADURA DE ACO CA 50, COLOCACAO | KG | 21104 | 4.17 | 88003.68 | 1.7016 | 40.1408
65000049 | DEMOLICAO CONCRETO SIMPLES | M3 | 312 | 253.93 | 79226.16 | 1.5319 | 41.6727
90695 | TUBO DE PVC PARA REDE COLETORA DE ESGOTO DE PAREDE MACIÇA, DN 150 MM, JUNTA ELÁSTICA, INSTALADO EM LOCAL COM NÍVEL BAIXO DE INTERFERÊNCIAS - FORNECIMENTO E ASSENTAMENTO. AF_06/2015 | M | 1743 | 44.56 | 77668.08 | 1.5018 | 43.1745
SE14000/B0-S052 | REPARAÇÃO DE DANOS EM REDE DE DRENAGEM PLUVIAL | M | 88 | 838.86 | 73819.68 | 1.4273 | 44.6018
90698 | TUBO DE PVC PARA REDE COLETORA DE ESGOTO DE PAREDE MACIÇA, DN 300 MM, JUNTA ELÁSTICA, INSTALADO EM LOCAL COM NÍVEL BAIXO DE INTERFERÊNCIAS - FORNECIMENTO E ASSENTAMENTO. AF_06/2015 | M | 411 | 176.12 | 72385.32 | 1.3996 | 46.0014
94051 | ESCORAMENTO DE VALA, TIPO DESCONTÍNUO, COM PROFUNDIDADE DE 1,5 M A 3,0 M, LARGURA MENOR QUE 1,5 M, EM LOCAL COM NÍVEL ALTO DE INTERFERÊNCIA. AF_06/2016 | M2 | 2288 | 30.53 | 69852.64 | 1.3506 | 47.352
92919 | ARMAÇÃO DE ESTRUTURAS DE CONCRETO ARMADO, EXCETO VIGAS, PILARES, LAJES E FUNDAÇÕES, UTILIZANDO AÇO CA-50 DE 10,0 MM - MONTAGEM. AF_12/2015 | KG | 6426 | 9.09 | 58412.34 | 1.1294 | 48.4814
65000038 | REMOCAO PAVIMENTO EM PARALELEPIPEDO, POLIEDRICO E PRE-MOLDADO DE CONCRETO | M2 | 3665.5 | 15.04 | 55129.12 | 1.066 | 49.5474
65000569 | MONTAGEM DA LIGACAO PREDIAL ESGOTO (PROFUNDIDADE REDE ATE 1,50 M) | M | 1029 | 50.71 | 52180.59 | 1.0089 | 50.5563
SE14000/B0-Q005 | BOMBA FLYGT, Q = 34 L/S E HMAN=17,00M | UN | 2 | 24549.33 | 49098.66 | 0.94935 | 51.5057
SE14000/B0-M078 | PLACA DEFLETORA EM FIBERGLASS NERVURADA ESP 6,0 MM | CJ | 2 | 24487.84 | 48975.68 | 0.94697 | 52.4527
SE14000/B0-M035 | PENEIRA ESTÁTICA | UN | 1 | 48511.07 | 48511.07 | 0.93799 | 53.3907
65000276 | ARMADURA DE ACO CA 50, FORNECIMENTO E COLOCACAO | KG | 5108 | 9.43 | 48168.44 | 0.93136 | 54.3221
SE14000/B0-M077 | SEPARADOR DE FASE EM FIBERGLASS ESP 6,0 MM | CJ | 2 | 21044.24 | 42088.48 | 0.81381 | 55.1359
SE14000/B0-S003 | ADITIVO PARA IMPERMEABILIZAÇÃO E PROTEÇÃO DO CONCRETO | KG | 1150.5 | 34.52 | 39715.26 | 0.76792 | 55.9038
SE14000/B0-S056 | GUARDA CORPO PRFV PULTRUDADO 1 MÓDULO, H=1,10 M - FORNECIMENTO E ASSENTAMENTO | M | 92.2 | 429.97 | 39643.23 | 0.76652 | 56.6703
65002831 | POCO LUMINAR COM FUNDO, CAIXILHO E TAMPA EM CONCRETO PREMOLDADO - PROFUNDIDADE ATÉ 1,00 M | UN | 360 | 109.81 | 39531.6 | 0.76437 | 57.4347
65000316 | POCO DE VISITA (ALTURA = 1,00 M E BALAO: DIAMETRO = 0,60 M), P COPASA 062/-, EM ANEIS PRE-MOLDADOS DE CONCRETO P COPASA 104/- | UN | 66 | 598.72 | 39515.52 | 0.76406 | 58.1988
9828 | TUBO PVC DEFOFO, JEI, 1 MPA, DN 150 MM, PARA REDE DE AGUA (NBR 7665) | M | 336 | 116.21 | 39046.56 | 0.75499 | 58.9538
SE14000/B0-Q001 | BOMBA FLYGT, Q = 17,56 L/S E HM=17,50M | UN | 2 | 19114.73 | 38229.46 | 0.73919 | 60.4322
SE14000/B0-Q006 | BOMBA FLYGT, Q = 12,90 L/S E HM=20M | UN | 2 | 19114.73 | 38229.46 | 0.73919 | 59.693
73873/2 | LEITO FILTRANTE - FORN.E ENCHIMENTO C/ BRITA NO. 4 | M3 | 177 | 209.59 | 37097.43 | 0.7173 | 61.1495
92393 | EXECUÇÃO DE PAVIMENTO EM PISO INTERTRAVADO, COM BLOCO SEXTAVADO DE 25 X 25 CM, ESPESSURA 6 CM. AF_12/2015 | M2 | 611 | 60.27 | 36824.97 | 0.71203 | 61.8615
74220/1 | TAPUME DE CHAPA DE MADEIRA COMPENSADA, E= 6MM, COM PINTURA A CAL E REAPROVEITAMENTO DE 2X | M2 | 614 | 59.01 | 36232.14 | 0.70057 | 62.5621
93584 | EXECUÇÃO DE DEPÓSITO EM CANTEIRO DE OBRA EM CHAPA DE MADEIRA COMPENSADA, NÃO INCLUSO MOBILIÁRIO. AF_04/2016 | M2 | 47 | 757.93 | 35622.71 | 0.68879 | 63.2509
SE14000/B0-S053 | REPARAÇÃO DE DANOS EM REDE DE ÁGUA DE ABASTECIMENTO | M | 299 | 115.63 | 34573.37 | 0.6685 | 63.9194
93207 | EXECUÇÃO DE ESCRITÓRIO EM CANTEIRO DE OBRA EM CHAPA DE MADEIRA COMPENSADA, NÃO INCLUSO MOBILIÁRIO E EQUIPAMENTOS. AF_02/2016 | M2 | 35 | 946.52 | 33128.2 | 0.64055 | 64.56
SE14000/B0-S039 | PILARES PARA SUSTENTAÇÃO DE TUBULAÇÃO AEREA | UN | 31 | 1063.8 | 32977.8 | 0.63764 | 65.1976
SE14000/B0-M097 | ARMADURA DE ACO CA 50, FORNECIMENTO | KG | 5087.05 | 6.2 | 31539.71 | 0.60984 | 65.8074
SE14000/B0-M079 | ESCADA COM CORRIMÃO METALICA | UN | 1 | 31429.71 | 31429.71 | 0.60771 | 66.4151
65000166 | ESCAVACAO E CARGA MECANICA DE VALAS, EM ROCHA BRANDA, A FOGO | M3 | 194 | 161.54 | 31338.76 | 0.60595 | 67.0211
94992 | EXECUÇÃO DE PASSEIO (CALÇADA) OU PISO DE CONCRETO COM CONCRETO MOLDADO IN LOCO, FEITO EM OBRA, ACABAMENTO CONVENCIONAL, ESPESSURA 6 CM, ARMADO. AF_07/2016 | M2 | 424 | 73.9 | 31333.6 | 0.60585 | 67.627
36380 | TUBO PVC PBA JEI, CLASSE 20, DN 100 MM, PARA REDE DE AGUA (NBR 5647) | M | 402 | 77.64 | 31211.28 | 0.60349 | 68.2305
65001152 | CADASTRO DE POCO DE VISITA E/OU CAIXA, COM COTA ALTIMETRICA. | UN | 190 | 163.74 | 31110.6 | 0.60154 | 68.832
73890/1 | ENSECADEIRA DE MADEIRA COM PAREDE SIMPLES | M2 | 168.5 | 175.53 | 29576.8 | 0.57188 | 69.4039
36365 | TUBO COLETOR DE ESGOTO PVC, JEI, DN 100 MM (NBR 7362) | M | 1680 | 16.86 | 28324.8 | 0.54768 | 69.9516
65000313 | POCO DE VISITA ALTURA = 1.50 M (BALAO: DIAMETRO = 1.00 M, ALTURA =1.00 M) P COPASA 039/-, EM ANEIS PRE-MOLDADOS DE CONCRETO | UN | 19 | 1440.28 | 27365.32 | 0.52912 | 70.4807
9829 | TUBO PVC DEFOFO, JEI, 1 MPA, DN 200 MM, PARA REDE DE AGUA (NBR 7665) | M | 138 | 196.96 | 27180.48 | 0.52555 | 71.0063
94097 | PREPARO DE FUNDO DE VALA COM LARGURA MENOR QUE 1,5 M, EM LOCAL COM NÍVEL BAIXO DE INTERFERÊNCIA. AF_06/2016 | M2 | 5091 | 5.3 | 26982.3 | 0.52172 | 71.528
74190/1 | IMPERMEABILIZACAO DE SUPERFICIE COM MASTIQUE BETUMINOSO A FRIO, POR AREA. | M2 | 126 | 208.78 | 26306.28 | 0.50865 | 72.0366
93358 | ESCAVAÇÃO MANUAL DE VALA COM PROFUNDIDADE MENOR OU IGUAL A 1,30 M. AF_03/2016 | M3 | 370 | 67.76 | 25071.2 | 0.48477 | 72.5214
73790/2 | REASSENTAMENTO DE PARALELEPIPEDO SOBRE COLCHAO DE PO DE PEDRA ESPESSURA 10CM, REJUNTADO COM BETUME E PEDRISCO, CONSIDERANDO APROVEITAMENTO DO PARALELEPIPEDO | M2 | 417.5 | 59.77 | 24953.98 | 0.4825 | 73.0039
21090 | TAMPAO FOFO ARTICULADO, CLASSE D400 CARGA MAX 40 T, REDONDO TAMPA *600 MM, REDE PLUVIAL/ESGOTO | UN | 53 | 465.69 | 24681.57 | 0.47723 | 73.4811
65001171 | LOCACAO DE REDE E ELABORACAO DE NOTA DE SERVICO, INCLUSIVE LEVANTAMENTO DE NORMAIS - OBRAS | M | 3930.5 | 6.27 | 24644.24 | 0.47651 | 73.9576
65000152 | ESCAVACAO MANUAL DE VALAS (SOLO SECO), PROFUNDIDADE ATE 1.50 M | M3 | 473 | 51.39 | 24307.47 | 0.47 | 74.4276
93212 | EXECUÇÃO DE SANITÁRIO E VESTIÁRIO EM CANTEIRO DE OBRA EM CHAPA DE MADEIRA COMPENSADA, NÃO INCLUSO MOBILIÁRIO. AF_02/2016 | M2 | 28 | 844.03 | 23632.84 | 0.45695 | 74.8846
65000571 | MONTAGEM DA LIGACAO PREDIAL ESGOTO (PROFUNDIDADE REDE ACIMA DE 2 ,00 ATE 2,50 M) | M | 238 | 98.06 | 23338.28 | 0.45126 | 75.3359
25027683 | REGISTRO FOFO CBOR.FC S15 PN10/16 DN150 | UN | 17 | 1274.7 | 21669.9 | 0.419 | 75.7549
65000570 | MONTAGEM DA LIGACAO PREDIAL ESGOTO (PROFUNDIDADE REDE ACIMA DE 1 ,50 ATE 2,00 M) | M | 297 | 71.19 | 21143.43 | 0.40882 | 76.1637
25040296 | TUBO FOFO ESG.PB C/ANEL DN 100XCMIN5,5M | M | 96 | 218.86 | 21010.56 | 0.40625 | 76.57
90106 | ESCAVAÇÃO MECANIZADA DE VALA COM PROFUNDIDADE ATÉ 1,5 M (MÉDIA ENTRE MONTANTE E JUSANTE/UMA COMPOSIÇÃO POR TRECHO) COM RETROESCAVADEIRA (CAPACIDADE DA CAÇAMBA DA RETRO: 0,26 M3 / P | M3 | 3307 | 6.35 | 20999.45 | 0.40604 | 76.976
41930 | TUBO COLETOR DE ESGOTO PVC, JEI, DN 200 MM (NBR 7362) | M | 371 | 54.56 | 20241.76 | 0.39139 | 77.3674
SE14000/B0-M076 | VEDAÇÃO EM FIBERGLASS NERVURADA ESP 6,0 MM DN500 | UN | 8 | 2497.98 | 19983.84 | 0.3864 | 77.7538
73769/1 | POSTE ACO CONICO CONTINUO CURVO SIMPLES SEM BASE C/JANELA 9M (INSPECAO) - FORNECIMENTO E INSTALACAO | UN | 12 | 1595.93 | 19151.16 | 0.3703 | 78.1241
SE14000/B0-S008 | VERTEDOR TRIANGULAR EM FIBRA DE VIDRO, DIMENSÕES 760 X 20 MM - E= 5 MM, FORNECIMENTO E ASSENTAMENTO | UN | 41 | 457.25 | 18747.25 | 0.36249 | 78.4866
SE14000/B0-S028 | CAIXA DE PASSAGEM/COLETORA 60X60X100 CM | UN | 15 | 1225.09 | 18376.35 | 0.35532 | 78.8419
SE14000/B0-S036 | MONTAGEM DOS MATERIAIS EM FIBERGLASS NOS REATORES, INCLUSIVE O FORNECIMENTO DOS ELEMENTOS DE FIXAÇÃO E VEDAÇÃO DOS MATERIAIS, CONFORME PROJETO. | UN | 4 | 4567.04 | 18268.16 | 0.35323 | 79.1951
90696 | TUBO DE PVC PARA REDE COLETORA DE ESGOTO DE PAREDE MACIÇA, DN 200 MM, JUNTA ELÁSTICA, INSTALADO EM LOCAL COM NÍVEL BAIXO DE INTERFERÊNCIAS - FORNECIMENTO E ASSENTAMENTO. AF_06/2015 | M | 277 | 65.87 | 18245.99 | 0.3528 | 79.5479
SE14000/B0-S002 | PERFIL HIDROEXPANSIVO PARA VEDAÇÃO DE JUNTAS DE CONCRETAGEM | M | 244 | 74.52 | 18182.88 | 0.35158 | 79.8995
94974 | CONCRETO MAGRO PARA LASTRO, TRAÇO 1:4,5:4,5 (CIMENTO/ AREIA MÉDIA/ BRITA 1) - PREPARO MANUAL. AF_07/2016 | M3 | 43 | 407.66 | 17529.38 | 0.33894 | 80.2384
SE14000/B0-S046 | MOBILIZAÇÃO E DESMOBILIZAÇÃO | UN | 0.3 | 57817.77 | 17345.33 | 0.33538 | 80.5738
89199 | ESTACA PRÉ-MOLDADA DE CONCRETO, SEÇÃO QUADRADA, CAPACIDADE DE 50 TONELADAS, COMPRIMENTO TOTAL CRAVADO ATÉ 5M, BATE-ESTACAS POR GRAVIDADE SOBRE ROLOS (EXCLUSIVE MOBILIZAÇÃO E DESMOB | M | 136 | 124.4 | 16918.4 | 0.32713 | 80.9009
92853 | TUBO DE CONCRETO PARA REDES COLETORAS DE ESGOTO SANITÁRIO, DIÂMETRO DE 500 MM, JUNTA ELÁSTICA, INSTALADO EM LOCAL COM ALTO NÍVEL DE INTERFERÊNCIAS - FORNECIMENTO E ASSENTAMENTO. AF | M | 72 | 226.08 | 16277.76 | 0.31474 | 81.2156
65003863 | ELABORACAO DE DESENHO AS BUILT. | UN | 12 | 1281.92 | 15383.04 | 0.29744 | 81.513
SE14000/B0-M075 | ESCOTILHA DN 600 | UN | 2 | 7515.8 | 15031.6 | 0.29064 | 81.8036
97913 | TRANSPORTE COM CAMINHÃO BASCULANTE DE 6 M3, EM VIA URBANA EM REVESTIMENTO PRIMÁRIO (UNIDADE: M3XKM). AF_01/2018 | M3X | 9218 | 1.61 | 14840.98 | 0.28696 | 82.0906
83735 | IMPERMEABILIZACAO DE SUPERFICIE COM CIMENTO IMPERMEABILIZANTE DE PEGA ULTRA RAPIDA, TRACO 1:1, E=0,5 CM | M2 | 215.5 | 64.78 | 13960.09 | 0.26993 | 82.3605
65000259 | LASTRO DE AREIA | M3 | 96 | 144.56 | 13877.76 | 0.26833 | 82.6288
74238/2 | PORTAO EM TELA ARAME GALVANIZADO N.12 MALHA 2" E MOLDURA EM TUBOS DE ACO COM DUAS FOLHAS DE ABRIR, INCLUSO FERRAGENS | M2 | 16 | 855.45 | 13687.2 | 0.26465 | 82.8934
65000277 | ARMADURA DE ACO CA 60, FORNECIMENTO E COLOCACAO | KG | 1393 | 9.31 | 12968.83 | 0.25076 | 83.1442
74106/1 | IMPERMEABILIZACAO DE ESTRUTURAS ENTERRADAS, COM TINTA ASFALTICA, DUAS DEMAOS. | M2 | 1123 | 11.44 | 12847.12 | 0.24841 | 83.3926
92917 | ARMAÇÃO DE ESTRUTURAS DE CONCRETO ARMADO, EXCETO VIGAS, PILARES, LAJES E FUNDAÇÕES, UTILIZANDO AÇO CA-50 DE 8,0 MM - MONTAGEM. AF_12/2015 | KG | 1098 | 11.18 | 12275.64 | 0.23736 | 83.63
65003302 | MEIO SUPORTE PARA LEITO - TIJOLOS MACICOS REQUEIMADOS (20 X 10 X 5)CM - FORNECIMENTO E ASSENTAMENTO | M2 | 200.5 | 60.23 | 12076.12 | 0.2335 | 83.8635
65000317 | ADICIONAL DE PRECO P/ ACRESCIMO NA ALTURA DE POCO DE VISITA EM ANEIS PRE-MOLDADOS DE CONCRETO (BALAO: DIAMETRO = 0,60 M) | M | 29 | 414.28 | 12014.12 | 0.2323 | 84.0958
38540 | ESTACA PRE-MOLDADA VAZADA DE CONCRETO CENTRIFUGADO, PARA CARGA DE 100 T, SECAO CIRCULAR, COM ANEL METALICO INCORPORADO A PECA (SOMENTE FORNECIMENTO) | M | 70 | 168.58 | 11800.6 | 0.22817 | 84.324
65000153 | ESCAVACAO MANUAL DE VALAS (SOLO SECO), PROFUNDIDADE MAIOR QUE 1 ,50 M ATE 3,00 M | M3 | 159 | 68.52 | 10894.68 | 0.21065 | 84.5347
65000314 | ADICIONAL DE PRECO P/ ACRESCIMO NA ALTURA DE POCO DE VISITA EM ANEIS PRE-MOLDADOS DE CONCRETO (BALAO: DIAMETRO = 1.00 M) | M | 25 | 416.21 | 10405.25 | 0.20119 | 84.7359
25040212 | TUBO FOFO PB EMIN 6,00MM DN 150XCMIN5,5M | M | 42 | 246.66 | 10359.72 | 0.20031 | 84.9362
98509 | PLANTIO DE ARBUSTO OU CERCA VIVA. AF_05/2018 | UN | 221 | 46.71 | 10322.91 | 0.1996 | 85.1358
74131/4 | QUADRO DE DISTRIBUICAO DE ENERGIA DE EMBUTIR, EM CHAPA METALICA, PARA 18 DISJUNTORES TERMOMAGNETICOS MONOPOLARES, COM BARRAMENTO TRIFASICO E NEUTRO, FORNECIMENTO E INSTALACAO | UN | 26 | 394.25 | 10250.5 | 0.1982 | 85.334
9827 | TUBO PVC DEFOFO, JEI, 1 MPA, DN 300 MM, PARA REDE DE AGUA (NBR 7665) | M | 24 | 425.78 | 10218.72 | 0.19758 | 85.5316
87476 | ALVENARIA DE VEDAÇÃO DE BLOCOS CERÂMICOS FURADOS NA VERTICAL DE 19X19X39CM (ESPESSURA 19CM) DE PAREDES COM ÁREA LÍQUIDA MENOR QUE 6M² SEM VÃOS E ARGAMASSA DE ASSENTAMENTO COM PREPA | M2 | 135.5 | 73.72 | 9989.06 | 0.19314 | 85.7247
93210 | EXECUÇÃO DE REFEITÓRIO EM CANTEIRO DE OBRA EM CHAPA DE MADEIRA COMPENSADA, NÃO INCLUSO MOBILIÁRIO E EQUIPAMENTOS. AF_02/2016 | M2 | 21 | 470.71 | 9884.91 | 0.19113 | 85.9158
SE14000/B0-Q002 | RESERVATÓRIO METÁLICO TIPO TAÇA 3000L | UN | 1 | 9795.33 | 9795.33 | 0.1894 | 86.1052
84024 | BARRA LISA TRACO 1:3 (CIMENTO E AREIA MEDIA), ESPESSURA 1,0CM, PREPARO MANUAL DA ARGAMASSA | M2 | 228 | 42.13 | 9605.64 | 0.18573 | 86.2909
SE14000/B0-S018 | CABO DE COBRE NU 35MM2 - FORNECIMENTO E INSTALACAO | M | 314 | 29.09 | 9134.26 | 0.17662 | 86.4675
95752 | ELETRODUTO DE AÇO GALVANIZADO, CLASSE SEMI PESADO, DN 40 MM (1 1/2 ), APARENTE, INSTALADO EM PAREDE - FORNECIMENTO E INSTALAÇÃO. AF_11/2016_P | M | 176 | 51.58 | 9078.08 | 0.17553 | 86.643
90108 | ESCAVAÇÃO MECANIZADA DE VALA COM PROFUNDIDADE MAIOR QUE 1,5 M ATÉ 3,0 M (MÉDIA ENTRE MONTANTE E JUSANTE/UMA COMPOSIÇÃO POR TRECHO) COM RETROESCAVADEIRA (CAPACIDADE DA CAÇAMBA DA RE | M3 | 1542 | 5.71 | 8804.82 | 0.17025 | 86.8132
25027691 | REGISTRO FOFO CBOR.FV S14 PN16 DN300 | UN | 2 | 4371 | 8742 | 0.16903 | 86.9822
65000208 | ESCORAMENTO CONTINUO | M2 | 206.5 | 40.23 | 8307.5 | 0.16063 | 87.1428
SE14000/B0-S011 | RETENTOR DE ESCUMA EM FIBRA, CONFORME PROJETO - FORNECIMENTO E ASSENTAMENTO | UN | 1 | 8236.42 | 8236.42 | 0.15926 | 87.3021
6454 | FORNECIMENTO E LANCAMENTO DE PEDRA DE MAO | M3 | 39 | 210.22 | 8198.58 | 0.15852 | 87.4606
95749 | ELETRODUTO DE AÇO GALVANIZADO, CLASSE LEVE, DN 20 MM (3/4??), APARENTE, INSTALADO EM PAREDE - FORNECIMENTO E INSTALAÇÃO. AF_11/2016_P | M | 310 | 26.23 | 8131.3 | 0.15722 | 87.6178
SE14000/B0-M069 | MANGUEIRA DE BORRACHA DN80 L=5,00 M | UN | 32 | 248.7 | 7958.4 | 0.15388 | 87.7717
94272 | GUIA (MEIO-FIO) E SARJETA CONJUGADOS DE CONCRETO, MOLDADA IN LOCO EM TRECHO CURVO COM EXTRUSORA, 65 CM BASE (15 CM BASE DA GUIA + 50 CM BASE DA SARJETA) X 26 CM ALTURA. AF_06/201 | M | 98 | 77.07 | 7552.86 | 0.14604 | 87.9177
SE14000/B0-M026 | CURVA 90º FOFO FF ESG. DN 200 | UN | 14 | 539.19 | 7548.66 | 0.14596 | 88.0637
73794/1 | PINTURA COM TINTA PROTETORA ACABAMENTO GRAFITE ESMALTE SOBRE SUPERFICIE METALICA, 2 DEMAOS | M2 | 184.5 | 40.58 | 7487.01 | 0.14477 | 88.2085
25040298 | TUBO FOFO ESG.PB C/ANEL DN 200XCMIN5,5M | M | 30 | 246.42 | 7392.6 | 0.14294 | 88.3514
65003284 | MEIO SUPORTE PARA LEITO - BRITA N°3 - FORNECIMENTO E ASSENTAMENTO | M3 | 40.5 | 181.81 | 7363.3 | 0.14237 | 88.4938
83534 | LASTRO DE CONCRETO, PREPARO MECÂNICO, INCLUSOS ADITIVO IMPERMEABILIZANTE, LANÇAMENTO E ADENSAMENTO | M3 | 13 | 565.71 | 7354.23 | 0.1422 | 88.636
SE14000/B0-S034 | CAIXA DE PASSAGEM 150X150X100 CM | UN | 5 | 1452.95 | 7264.75 | 0.14047 | 88.7765
74010/1 | CARGA E DESCARGA MECANICA DE SOLO UTILIZANDO CAMINHAO BASCULANTE 6,0M3/16T E PA CARREGADEIRA SOBRE PNEUS 128 HP, CAPACIDADE DA CAÇAMBA 1,7 A 2,8 M3, PESO OPERACIONAL 11632 KG | M3 | 3819.5 | 1.88 | 7180.66 | 0.13884 | 88.9153
65000223 | ESGOTAMENTO DE AGUA COM BOMBAS, VAZOES ATE 50 M3/H, ALTURA ATE 10M | H | 1519 | 4.72 | 7169.68 | 0.13863 | 89.0539
74209/1 | PLACA DE OBRA EM CHAPA DE ACO GALVANIZADO | M2 | 18 | 395.12 | 7112.16 | 0.13752 | 89.1914
SE14000/B0-M019 | TUBO FOFO P/P DN300 L=1,00M | M | 13 | 518.54 | 6741.02 | 0.13034 | 89.3217
SE14000/B0-M072 | CALHA COLETORA DE ESCUMA EM PRFV 150X200MM | CJ | 2 | 3347.95 | 6695.9 | 0.12947 | 89.4512
65000149 | ESCAVACAO MANUAL EM SOLO, PROFUNDIDADE ATE 1,50 M | M3 | 193 | 34.26 | 6612.18 | 0.12785 | 89.5791
90100 | ESCAVAÇÃO MECANIZADA DE VALA COM PROF. ATÉ 1,5 M (MÉDIA ENTRE MONTANTE E JUSANTE/UMA COMPOSIÇÃO POR TRECHO), COM RETROESCAVADEIRA (0,26 M3/88 HP), LARG. DE 0,8 M A 1,5 M, EM SOLO D | M3 | 589 | 10.65 | 6272.85 | 0.12129 | 89.7004
65000572 | MONTAGEM DA LIGACAO PREDIAL ESGOTO (PROFUNDIDADE REDE ACIMA DE 2 ,50 ATE 3,00 M) | M | 46 | 132.54 | 6096.84 | 0.11789 | 89.8183
SE14000/B0-M068 | EXTREMIDADE FLANGEADA FLANGE/PONTA DN80 L=0,70M | UN | 32 | 188.95 | 6046.4 | 0.11691 | 89.9352
SE14000/B0-S033 | PLACA VERTEDORA DA CAIXA DISTRIBUIDORA DE VAZÃO, CONFORME PROJETO, FORNECIMENTO E MONTAGEM | UN | 8 | 748.74 | 5989.92 | 0.11582 | 90.051
73933/4 | PORTA DE FERRO DE ABRIR TIPO BARRA CHATA, COM REQUADRO E GUARNICAO COMPLETA | M2 | 9.5 | 629.88 | 5983.86 | 0.1157 | 90.1667
88489 | APLICAÇÃO MANUAL DE PINTURA COM TINTA LÁTEX ACRÍLICA EM PAREDES, DUAS DEMÃOS. AF_06/2014 | M2 | 465 | 12.75 | 5928.75 | 0.11464 | 90.2813
SE14000/B0-S040 | MONTAGEM DE TUBOS, PEÇAS, CONEXÕES E APARELHOS PARA INSTALAÇÕES DOS DISPOSITIVOS DO QUEIMADOR DE BIOGÁS, CONFORME PROJETO. | UN | 1 | 5925.28 | 5925.28 | 0.11457 | 90.3959
SE14000/B0-S031 | CAIXA DE MANOBRA 120X100X100 CM | UN | 4 | 1445.03 | 5780.12 | 0.11176 | 90.5077
SE14000/B0-S010 | REMOVEDOR DE ESCUMA EM FIBRA CONFORME PROJETO - FORNECIMENTO E ASSENTAMENTO. | UN | 1 | 5736.57 | 5736.57 | 0.11092 | 90.6186
SE14000/B0-S009 | ESCADA TIPO PISCINA EM FIBRA DE VIDRO - FORNECIMENTO E ASSENTAMENTO | M | 16 | 356.27 | 5700.32 | 0.11022 | 90.7288
83724 | ASSENTAMENTO DE PECAS, CONEXOES, APARELHOS E ACESSORIOS DE FERRO FUNDIDO DUCTIL, JUNTA ELASTICA, MECANICA OU FLANGEADA, COM DIAMETROS DE 50 A 300 MM. | KG | 3229 | 1.76 | 5683.04 | 0.10988 | 90.8387
91930 | CABO DE COBRE FLEXÍVEL ISOLADO, 6 MM², ANTI-CHAMA 450/750 V, PARA CIRCUITOS TERMINAIS - FORNECIMENTO E INSTALAÇÃO. AF_12/2015 | M | 900 | 6.26 | 5634 | 0.10894 | 90.9476
SE14000/B0-S043 | PILAR PRE FABRICADO 30X30X60 CM | UN | 38 | 147.79 | 5616.02 | 0.10859 | 91.0562
42699 | SELIM PVC, COM TRAVA, JE, 90 GRAUS, DN 125 X 100 MM OU 150 X 100 MM, PARA REDE COLETORA ESGOTO (NBR 10569) | UN | 360 | 15.2 | 5472 | 0.1058 | 91.162
92851 | TUBO DE CONCRETO PARA REDES COLETORAS DE ESGOTO SANITÁRIO, DIÂMETRO DE 400 MM, JUNTA ELÁSTICA, INSTALADO EM LOCAL COM ALTO NÍVEL DE INTERFERÊNCIAS - FORNECIMENTO E ASSENTAMENTO. AF | M | 30 | 179.6 | 5388 | 0.10418 | 91.2662
25003293 | REGISTRO FOFO CBOR.FV S14 PN10 DN200 | UN | 4 | 1344.58 | 5378.32 | 0.10399 | 91.3702
95750 | ELETRODUTO DE AÇO GALVANIZADO, CLASSE LEVE, DN 25 MM (1??), APARENTE, INSTALADO EM PAREDE - FORNECIMENTO E INSTALAÇÃO. AF_11/2016_P | M | 170 | 31.2 | 5304 | 0.10256 | 91.4728
74157/4 | LANCAMENTO/APLICACAO MANUAL DE CONCRETO EM FUNDACOES | M3 | 45 | 117 | 5265 | 0.1018 | 91.5746
SE14000/B0-M020 | TUBO FOFO FF PN10 DN 300X5,80M | UN | 1 | 5252.59 | 5252.59 | 0.10156 | 91.6762
SE14000/B0-M040 | CURVA 90º FOFO FF ESG. DN 300 | UN | 2 | 2433.78 | 4867.56 | 0.094117 | 91.7703
98229 | ESTACA BROCA DE CONCRETO, DIÃMETRO DE 25 CM, PROFUNDIDADE DE ATÉ 3 M, ESCAVAÇÃO MANUAL COM TRADO CONCHA, NÃO ARMADA. AF_03/2018 | M | 64 | 75.54 | 4834.56 | 0.093479 | 91.8638
SE14000/B0-M052 | ESCADA COM CORRIMÃO EM ESTRUTURA METÁLICA L=3,80M | UN | 1 | 4782.78 | 4782.78 | 0.092478 | 91.9563
SE14000/B0-M082 | TUBO FOFO FF PN10 DN 200X2,80M | UN | 2 | 2339.17 | 4678.34 | 0.090458 | 92.0468
25003281 | REGISTRO FOFO CBOR.FV S15 PN10/16 DN100 | UN | 7 | 638.58 | 4470.06 | 0.086431 | 92.1332
SE14000/B0-M093 | TUBO SOLDADO EM AÇO COM FLANGE DN 80 L=1,55M | UN | 3 | 1475.27 | 4425.81 | 0.085576 | 92.2188
SE14000/B0-S023 | FORNECIMENTO E ASSENTAMENTO DE GRADE METALICA COMPOSTA DE 14 BARRAS CHATAS DE AÇO IMOXIDAVEL 1" X 3/8" EM, ESPAÇAMENTO 2,50CM. | UN | 1 | 4416.09 | 4416.09 | 0.085388 | 92.3042
SE14000/B0-M091 | JUNTA DTA FOFO DN 80MM PN10 | UN | 3 | 1451.16 | 4353.48 | 0.084177 | 92.3884
65000253 | ANDAIME TIPO FACHADEIRO, INCLUSIVE ESTRADO DE MADEIRA | M2 | 160.5 | 26.95 | 4325.48 | 0.083636 | 92.472
65003281 | MEIO SUPORTE PARA LEITO - BRITA N°1 - FORNECIMENTO E ASSENTAMENTO | M3 | 20 | 213.32 | 4266.4 | 0.082493 | 92.5545
SE14000/B0-M063 | TUBO FOFO FF PN10 DN 200X2,40M | UN | 2 | 2127.9 | 4255.8 | 0.082288 | 92.6368
65000573 | MONTAGEM DA LIGACAO PREDIAL ESGOTO (PROFUNDIDADE REDE ACIMA DE 3 ,00 ATE 3,50 M) | M | 26 | 160.79 | 4180.54 | 0.080833 | 92.7176
94265 | GUIA (MEIO-FIO) CONCRETO, MOLDADA IN LOCO EM TRECHO RETO COM EXTRUSORA, 15 CM BASE X 30 CM ALTURA. AF_06/2016 | M | 122 | 34.12 | 4162.64 | 0.080487 | 92.7981
65001148 | CADASTRO DE REDE COLETORA DE ESGOTOS (RCE) | KM | 6.048 | 670.44 | 4054.82 | 0.078402 | 92.8765
74202/1 | LAJE PRE-MOLDADA P/FORRO, SOBRECARGA 100KG/M2, VAOS ATE 3,50M/E=8CM, C/LAJOTAS E CAP.C/CONC FCK=20MPA, 3CM, INTER-EIXO 38CM, C/ESCORAMENTO (REAPR.3X) E FERRAGEM NEGATIVA | M2 | 46.5 | 86.96 | 4043.64 | 0.078186 | 92.9547
SE14000/B0-M042 | VALVULA RETENCAO PORT. UNICA - VRPUS DN 150 | UN | 2 | 2013.48 | 4026.96 | 0.077864 | 93.0326
SE14000/B0-S026 | ENROCAMENTO | UN | 8 | 497.07 | 3976.56 | 0.076889 | 93.1095
73607 | ASSENTAMENTO DE TAMPAO DE FERRO FUNDIDO 600 MM | UN | 43 | 92.34 | 3970.62 | 0.076774 | 93.1863
94218 | TELHAMENTO COM TELHA ESTRUTURAL DE FIBROCIMENTO E= 6 MM, COM ATÉ 2 ÁGUAS, INCLUSO IÇAMENTO. AF_07/2019 | M2 | 47 | 83.12 | 3906.64 | 0.075537 | 93.2618
SE14000/B0-S055 | ESTACA PRÉ-MOLDADA DE CONCRETO CENTRIFUGADO, SEÇÃO CIRCULAR, CAPACIDADE DE 100 TONELADAS - COLOCAÇÃO | M | 135 | 28.83 | 3892.05 | 0.075255 | 93.3371
89453 | ALVENARIA DE BLOCOS DE CONCRETO ESTRUTURAL 14X19X39 CM, (ESPESSURA 14 CM), FBK = 4,5 MPA, PARA PAREDES COM ÁREA LÍQUIDA MENOR QUE 6M², SEM VÃOS, UTILIZANDO PALHETA. AF_12/2014 | M2 | 62 | 62.16 | 3853.92 | 0.074518 | 93.4116
SE14000/B0-M066 | TUBO FOFO FF PN10 DN 200X1,70M | UN | 2 | 1916.63 | 3833.26 | 0.074118 | 93.4857
SE14000/B0-M027 | CURVA 90º FOFO FF ESG. DN 150 | UN | 10 | 381.36 | 3813.6 | 0.073738 | 93.5594
94995 | EXECUÇÃO DE PASSEIO (CALÇADA) OU PISO DE CONCRETO COM CONCRETO MOLDADO IN LOCO, USINADO, ACABAMENTO CONVENCIONAL, ESPESSURA 8 CM, ARMADO. AF_07/2016 | M2 | 46.5 | 80.39 | 3738.14 | 0.072279 | 93.6317
91934 | CABO DE COBRE FLEXÍVEL ISOLADO, 16 MM², ANTI-CHAMA 450/750 V, PARA CIRCUITOS TERMINAIS - FORNECIMENTO E INSTALAÇÃO. AF_12/2015 | M | 240 | 15.56 | 3734.4 | 0.072207 | 93.7039
91928 | CABO DE COBRE FLEXÍVEL ISOLADO, 4 MM², ANTI-CHAMA 450/750 V, PARA CIRCUITOS TERMINAIS - FORNECIMENTO E INSTALAÇÃO. AF_12/2015 | M | 810 | 4.59 | 3717.9 | 0.071888 | 93.7758
88431 | APLICAÇÃO MANUAL DE PINTURA COM TINTA TEXTURIZADA ACRÍLICA EM PAREDES EXTERNAS DE CASAS, DUAS CORES. AF_06/2014 | M2 | 173 | 21.34 | 3691.82 | 0.071383 | 93.8472
36373 | TUBO PVC PBA JEI, CLASSE 12, DN 75 MM, PARA REDE DE AGUA (NBR 5647) | M | 114 | 31.84 | 3629.76 | 0.070184 | 93.9174
2388 | DISJUNTOR TIPO NEMA, BIPOLAR 10 ATE 50 A, TENSAO MAXIMA 415 V | UN | 47 | 76.86 | 3612.42 | 0.069848 | 93.9872
73698 | ENROCAMENTO MANUAL, COM ARRUMACAO DO MATERIAL | M3 | 13 | 277.68 | 3609.84 | 0.069798 | 94.057
83344 | ESPALHAMENTO DE MATERIAL EM BOTA FORA, COM UTILIZACAO DE TRATOR DE ESTEIRAS DE 165 HP | M3 | 3468.5 | 1.04 | 3607.24 | 0.069748 | 94.1267
41932 | TUBO COLETOR DE ESGOTO PVC, JEI, DN 300 MM (NBR 7362) | M | 24 | 150.29 | 3606.96 | 0.069743 | 94.1964
SE14000/B0-M041 | TUBO FOFO FF PN10 DN 150X2,40M | UN | 2 | 1722.76 | 3445.52 | 0.066621 | 94.263
SE14000/B0-S022 | ASSENTAMENTO E FORNECIMENTO DE COMPORTA EM PRFV, NAS DIMENSÕES DE 68 X 70 CM, CONFORME O PROJETO | UN | 4 | 845.38 | 3381.52 | 0.065384 | 94.3284
SE14000/B0-M024 | JUNTA DTA FOFO DN 150MM PN10 | UN | 2 | 1680.96 | 3361.92 | 0.065005 | 94.3934
90697 | TUBO DE PVC PARA REDE COLETORA DE ESGOTO DE PAREDE MACIÇA, DN 250 MM, JUNTA ELÁSTICA, INSTALADO EM LOCAL COM NÍVEL BAIXO DE INTERFERÊNCIAS - FORNECIMENTO E ASSENTAMENTO. AF_06/2015 | M | 30 | 110.31 | 3309.3 | 0.063987 | 94.4574
SE14000/B0-M064 | TUBO FOFO FF PN10 DN 200X1,20M | UN | 2 | 1635.17 | 3270.34 | 0.063234 | 94.5206
65001131 | TALHA MANUAL COMPACTA, CAPACIDADE DE CARGA DE 1 T, ELEVACAO DE 5 ,0 M E CARRO TROLEI MANUAL - FORNECIMENTO E INSTALACAO | CJ | 2 | 1625.26 | 3250.52 | 0.062851 | 94.5835
SE14000/B0-M022 | JUNTA DTA FOFO DN 100MM PN10 | UN | 3 | 1083.42 | 3250.26 | 0.062846 | 94.6463
SE14000/B0-S007 | FORNECIMENTO E ASSENTAMENTO DE GUIAS DO CESTO DE TUBO DE FERRO GALVANIZADO DN 2" | M | 5 | 647.71 | 3238.55 | 0.062619 | 94.7089
65003278 | MEIO SUPORTE PARA LEITO - AREIA MEDIA - FORNECIMENTO E ASSENTAMENTO | M3 | 16 | 202.39 | 3238.24 | 0.062613 | 94.7715
SE14000/B0-S017 | HASTE COPPERWELD 5/8" X 3,0M COM CONECTOR | UN | 52 | 61.26 | 3185.52 | 0.061594 | 94.8331
SE14000/B0-S049 | MURO DE ARRIMO DE CONCRETO CICLOPICO COM 30% DE PEDRA DE MAO | M3 | 7.5 | 402.71 | 3020.32 | 0.0584 | 94.8915
74142/4 | CERCA COM MOUROES DE CONCRETO, SECAO "T" PONTA INCLINADA, 10X10CM, ESPACAMENTO DE 3M, CRAVADOS 0,5M, COM 11 FIOS DE ARAME FARPADO Nº 16 | M | 46.5 | 64.12 | 2981.58 | 0.057651 | 94.9492
40624 | TUBO ACO CARBONO SEM COSTURA 1 1/2", E= *3,68 MM, SCHEDULE 40, 4,05 KG/M | M | 48 | 61.81 | 2966.88 | 0.057366 | 95.0066
SE14000/B0-S012 | PLACA NIVELADORA (31,40 X 0,20) M EM FIBRA DE VIDRO PRFV ,CONFORME PROJETO, FORNECIMENTO E ASSENTAMENTO | UN | 1 | 2964.4 | 2964.4 | 0.057318 | 95.0639
65001132 | MONOVIA EM PERFIL METALICO " I " DE 6" - FORNECIMENTO E INSTALACAO | M | 14.5 | 202.47 | 2935.82 | 0.056766 | 95.1207
1828 | CURVA PVC PBA, JE, PB, 90 GRAUS, DN 100 / DE 110 MM, PARA REDE AGUA (NBR 10351) | UN | 19 | 152.63 | 2899.97 | 0.056073 | 95.1768
SE14000/B0-M083 | TUBO FOFO FF PN10 DN 200X0,90M | UN | 2 | 1449.42 | 2898.84 | 0.056051 | 95.2329
65000017 | LOCACAO ESTRUTURAS - GABARITO/TABEIRA PARA OBRAS | M2 | 612.5 | 4.58 | 2805.25 | 0.054241 | 95.2871
1865 | CURVA LONGA PVC, PB, JE, 90 GRAUS, DN 150 MM, PARA REDE COLETORA ESGOTO (NBR 10569) | UN | 28 | 100.15 | 2804.2 | 0.054221 | 95.3413
SE14000/B0-M062 | TUBO FOFO FF PN10 DN 200X0,46M | UN | 2 | 1397.38 | 2794.76 | 0.054038 | 95.3953
73697 | ENROCAMENTO MANUAL, SEM ARRUMACAO DO MATERIAL | M3 | 13 | 214.96 | 2794.48 | 0.054033 | 95.4493
90102 | ESCAVAÇÃO MECANIZADA DE VALA COM PROF. MAIOR QUE 1,5 M ATÉ 3,0 M (MÉDIA ENTRE MONTANTE E JUSANTE/UMA COMPOSIÇÃO POR TRECHO), COM RETROESCAVADEIRA (0,26 M3/ POTÊNCIA:88 HP), LARGURA | M3 | 292 | 9.56 | 2791.52 | 0.053976 | 95.5033
65000150 | ESCAVACAO MANUAL EM SOLO, PROFUNDIDADE MAIOR QUE 1,50 M ATE 4,00 M | M3 | 50.5 | 54.81 | 2767.9 | 0.053519 | 95.5568
SE14000/B0-M057 | TUBO SOLDADO FLANGE/PONTA DN150 L=6,00M | UN | 1 | 2715.57 | 2715.57 | 0.052507 | 95.6093
74166/1 | CAIXA DE INSPEÇÃO EM CONCRETO PRÉ-MOLDADO DN 60CM COM TAMPA H= 60CM - FORNECIMENTO E INSTALACAO | UN | 12 | 226.03 | 2712.36 | 0.052445 | 95.6617
73924/1 | PINTURA ESMALTE ALTO BRILHO, DUAS DEMAOS, SOBRE SUPERFICIE METALICA | M2 | 89 | 30.39 | 2704.71 | 0.052297 | 95.714
SE14000/B0-M018 | TUBO FOFO P/P DN150 L=1,00M | M | 10.5 | 251.45 | 2640.22 | 0.05105 | 95.7651
75029/1 | TUBO PVC CORRUGADO RIGIDO PERFURADO DN 150 PARA DRENAGEM - FORNECIMENTO E INSTALACAO | M | 47 | 54.64 | 2568.08 | 0.049655 | 95.8148
SE14000/B0-S025 | FORNECIMENTO E ASSENTAMENTO DE COMPORTA DE ALUNINIO COM GUIAS | UN | 4 | 637.53 | 2550.12 | 0.049308 | 95.8641
74033/1 | IMPERMEABILIZACAO DE SUPERFICIE COM GEOMEMBRANA (MANTA TERMOPLASTICA LISA) TIPO PEAD, E=2MM. | M2 | 45 | 56.06 | 2522.7 | 0.048778 | 95.9129
74039/1 | CERCA COM MOUROES DE MADEIRA ROLICA, DIAMETRO 11CM, ESPACAMENTO DE 2M, ALTURA LIVRE DE 1M, CRAVADOS 0,5M, COM 5 FIOS DE ARAME FARPADO Nº 14 CLASSE 250 | M | 80 | 31.49 | 2519.2 | 0.04871 | 95.9616
SE14000/B0-M036 | GRADE DE PISO INJETADA DE PRFV, DIMENSÕES 1000X500X38MM | UN | 7 | 358.34 | 2508.38 | 0.048501 | 96.0101
25025256 | PARAFUSO C/PORCAS P/ FLANGES DN20 x 90 | UN | 408 | 6 | 2448 | 0.047334 | 96.0574
13244 | CONE DE SINALIZACAO EM PVC RIGIDO COM FAIXA REFLETIVA, H = 70 / 76 CM | UN | 50 | 48.07 | 2403.5 | 0.046473 | 96.1039
SE14000/B0-S006 | FORNECIMENTO E ASSENTAMENTO DE CESTO | UN | 1 | 2387.35 | 2387.35 | 0.046161 | 96.1501
83514 | FORNECIMENTO DE PERFIL SIMPLES "I" OU "H" 8 A 12" INCLUSIVE PERDAS | KG | 270 | 8.79 | 2373.3 | 0.045889 | 96.196
87266 | REVESTIMENTO CERÂMICO PARA PAREDES INTERNAS COM PLACAS TIPO ESMALTADA EXTRA DE DIMENSÕES 20X20 CM APLICADAS EM AMBIENTES DE ÁREA MENOR QUE 5 M² A MEIA ALTURA DAS PAREDES. AF_06/201 | M2 | 36 | 64.9 | 2336.4 | 0.045176 | 96.2412
SE14000/B0-M021 | VALVULA RETENCAO PORT. UNICA - VRPUS DN 100 | UN | 2 | 1160.93 | 2321.86 | 0.044895 | 96.2861
SE14000/B0-M051 | TUBO FOFO FF PN10 DN 300X1,65M | UN | 1 | 2254.27 | 2254.27 | 0.043588 | 96.3297
SE14000/B0-M045 | TUBO FOFO FF PN10 DN 150X0,15M | UN | 3 | 749.77 | 2249.31 | 0.043492 | 96.3732
SE14000/B0-M065 | TUBO FOFO FF PN10 DN 200X0,12M | UN | 2 | 1112.56 | 2225.12 | 0.043024 | 96.4162
94581 | JANELA DE ALUMÍNIO MAXIM-AR, FIXAÇÃO COM ARGAMASSA, COM VIDROS, PADRONIZADA. AF_07/2016 | M2 | 4 | 549.74 | 2198.96 | 0.042518 | 96.4587
SE14000/B0-S020 | FORNECIMENTO E ASSENTAMENTO DOS TUBOS GUIAS DAS BOMBAS | UN | 12 | 182.68 | 2192.16 | 0.042387 | 96.5011
SE14000/B0-M073 | PARAFUSO GALVANIZADO M10X80 COM ARRUELAS E PORCAS | UN | 712 | 3.07 | 2185.84 | 0.042264 | 96.5434
73361 | CONCRETO CICLOPICO FCK=10MPA 30% PEDRA DE MAO INCLUSIVE LANCAMENTO | M3 | 5 | 430.24 | 2151.2 | 0.041595 | 96.585
SE14000/B0-M003 | TUBO FOFO FF PN10 DN 80X5,80M | UN | 1 | 2067.66 | 2067.66 | 0.039979 | 96.625
SE14000/B0-M085 | VALVULA RETENCAO PORT. UNICA - VRPUS DN 80 | UN | 2 | 1003.72 | 2007.44 | 0.038815 | 96.6638
94231 | RUFO EM CHAPA DE AÇO GALVANIZADO NÚMERO 24, CORTE DE 25 CM, INCLUSO TRANSPORTE VERTICAL. AF_07/2019 | M | 44 | 45.56 | 2004.64 | 0.038761 | 96.7026
SE14000/B0-M050 | TUBO FOFO FF PN10 DN 300X0,80M | UN | 1 | 1975.13 | 1975.13 | 0.03819 | 96.7408
89714 | TUBO PVC, SERIE NORMAL, ESGOTO PREDIAL, DN 100 MM, FORNECIDO E INSTALADO EM RAMAL DE DESCARGA OU RAMAL DE ESGOTO SANITÁRIO. AF_12/2014 | M | 42 | 46.96 | 1972.32 | 0.038136 | 96.7789
94964 | CONCRETO FCK = 20MPA, TRAÇO 1:2,7:3 (CIMENTO/ AREIA MÉDIA/ BRITA 1) - PREPARO MECÂNICO COM BETONEIRA 400 L. AF_07/2016 | M3 | 5.5 | 355.05 | 1952.78 | 0.037758 | 96.8167
SE14000/B0-M053 | CURVA 45º FOFO ESG. BB JE DN 300 | UN | 3 | 647.07 | 1941.21 | 0.037534 | 96.8542
74231/1 | LUMINARIA ABERTA PARA ILUMINACAO PUBLICA, PARA LAMPADA A VAPOR DE MERCURIO ATE 400W E MISTA ATE 500W, COM BRACO EM TUBO DE ACO GALV D=50MM PROJ HOR=2.500MM E PROJ VERT= 2.200MM, FO | UN | 12 | 160.74 | 1928.88 | 0.037296 | 96.8915
SE14000/B0-M012 | TUBO FOFO FF PN10 DN 100X0,76M | UN | 2 | 957.79 | 1915.58 | 0.037039 | 96.9285
88482 | APLICAÇÃO DE FUNDO SELADOR LÁTEX PVA EM TETO, UMA DEMÃO. AF_06/2014 | M2 | 465 | 4.03 | 1873.95 | 0.036234 | 96.9647
SE14000/B0-M049 | TUBO FOFO PF PN10 DN 300X1,40M | UN | 1 | 1873.54 | 1873.54 | 0.036226 | 97.0009
89198 | ESTACA PRÉ-MOLDADA DE CONCRETO, SEÇÃO QUADRADA, CAPACIDADE DE 25 TONELADAS, COMPRIMENTO TOTAL CRAVADO ATÉ 5M, BATE-ESTACAS POR GRAVIDADE SOBRE ROLOS (EXCLUSIVE MOBILIZAÇÃO E DESMOB | M | 19.5 | 94.51 | 1842.94 | 0.035634 | 97.0365
65003909 | MEDIDOR DE VAZAO PARA CANAL ABERTO - CALHA PARSHALL W=3" - FORNECIMENTO E ASSENTAMENTO | UN | 1 | 1842.71 | 1842.71 | 0.03563 | 97.0721
92365 | TUBO DE AÇO GALVANIZADO COM COSTURA, CLASSE MÉDIA, DN 40 (1 1/2"), CONEXÃO ROSQUEADA, INSTALADO EM REDE DE ALIMENTAÇÃO PARA HIDRANTE - FORNECIMENTO E INSTALAÇÃO. AF_12/2015 | M | 37 | 48.92 | 1810.04 | 0.034998 | 97.1071
94963 | CONCRETO FCK = 15MPA, TRAÇO 1:3,4:3,5 (CIMENTO/ AREIA MÉDIA/ BRITA 1) - PREPARO MECÂNICO COM BETONEIRA 400 L. AF_07/2016 | M3 | 5.5 | 328.16 | 1804.88 | 0.034898 | 97.142
90735 | ASSENTAMENTO DE TUBO DE PVC PARA REDE COLETORA DE ESGOTO DE PAREDE MACIÇA, DN 200 MM, JUNTA ELÁSTICA, INSTALADO EM LOCAL COM NÍVEL BAIXO DE INTERFERÊNCIAS (NÃO INCLUI FORNECIMENTO) | M | 527 | 3.42 | 1802.34 | 0.034849 | 97.1768
SE14000/B0-M028 | TÊ FOFO ESG. FFF PN10 DN 150 | UN | 4 | 450.06 | 1800.24 | 0.034809 | 97.2116
SE14000/B0-M004 | TUBO FOFO PF PN10 DN 200X0,40M | UN | 2 | 891.7 | 1783.4 | 0.034483 | 97.3151
SE14000/B0-M061 | TUBO FOFO PF PN10 DN 200X0,60M | UN | 2 | 891.7 | 1783.4 | 0.034483 | 97.2806
SE14000/B0-M067 | TUBO FOFO PF PN10 DN 200X0,70M | UN | 2 | 891.7 | 1783.4 | 0.034483 | 97.2461
41936 | TUBO COLETOR DE ESGOTO, PVC, JEI, DN 150 MM (NBR 7362) | M | 48 | 36.35 | 1744.8 | 0.033737 | 97.3488
SE14000/B0-S032 | EXECUÇÃO DE CAIXA DITRIBUIDORA DE VAZÃO (CDV1), CONFORME PROJETO | UN | 1 | 1739.76 | 1739.76 | 0.033639 | 97.3824
91926 | CABO DE COBRE FLEXÍVEL ISOLADO, 2,5 MM², ANTI-CHAMA 450/750 V, PARA CIRCUITOS TERMINAIS - FORNECIMENTO E INSTALAÇÃO. AF_12/2015 | M | 600 | 2.89 | 1734 | 0.033528 | 97.4159
SE14000/B0-M092 | CURVA 90º FOFO FF ESG. DN 80 | UN | 9 | 186.44 | 1677.96 | 0.032444 | 97.4483
SE14000/B0-M081 | ABRAÇADEIRA 3/16 COM PARAFUSO M10X100 COM ARRUELA E CALÇO | UN | 25 | 66.29 | 1657.25 | 0.032044 | 97.4803
72282 | REATOR PARA LAMPADA VAPOR DE SODIO ALTA PRESSAO - 220V/250W - USO EXTERNO | UN | 9 | 181.71 | 1635.39 | 0.031621 | 97.5119
25003290 | REGISTRO FOFO CBOR.FV S14 PN10/16 DN 80 | UN | 3 | 538.51 | 1615.53 | 0.031237 | 97.5431
25003298 | REGISTRO FOFO CBOR.FV S14 PN10/16 DN150 | UN | 2 | 805.48 | 1610.96 | 0.031149 | 97.5742
74151/1 | ESCAVACAO E CARGA MATERIAL 1A CATEGORIA, UTILIZANDO TRATOR DE ESTEIRAS DE 110 A 160HP COM LAMINA, PESO OPERACIONAL * 13T E PA CARREGADEIRA COM 170 HP. | M3 | 475 | 3.38 | 1605.5 | 0.031043 | 97.6052
SE14000/B0-M016 | TUBO SOLDADO EM AÇO COM FLANGE/PONTA DN 80 L=0,65M | UN | 2 | 785.28 | 1570.56 | 0.030368 | 97.6356
25001137 | CURVA 90º FOFO ESG.BB JE DN 150 | UN | 5 | 309.91 | 1549.55 | 0.029961 | 97.6656
84027 | BARRA LISA TRACO 1:3 (CIMENTO E AREIA MEDIA), ESPESSURA 0,5CM, PREPARO MANUAL DA ARGAMASSA | M2 | 43 | 35.65 | 1532.95 | 0.02964 | 97.6952
87449 | ALVENARIA DE VEDAÇÃO DE BLOCOS VAZADOS DE CONCRETO DE 14X19X39CM (ESPESSURA 14CM) DE PAREDES COM ÁREA LÍQUIDA MENOR QUE 6M² SEM VÃOS E ARGAMASSA DE ASSENTAMENTO COM PREPARO EM BETO | M2 | 21.5 | 70.68 | 1519.62 | 0.029383 | 97.7246
SE14000/B0-M034 | TUBO FOFO PF PN10 DN 150X0,65M | UN | 2 | 731.63 | 1463.26 | 0.028293 | 97.7812
SE14000/B0-M038 | TUBO FOFO PF PN10 DN 150X0,60M | UN | 2 | 731.63 | 1463.26 | 0.028293 | 97.7529
94965 | CONCRETO FCK = 25MPA, TRAÇO 1:2,3:2,7 (CIMENTO/ AREIA MÉDIA/ BRITA 1) - PREPARO MECÂNICO COM BETONEIRA 400 L. AF_07/2016 | M3 | 4 | 365.23 | 1460.92 | 0.028248 | 97.8094
92915 | ARMAÇÃO DE ESTRUTURAS DE CONCRETO ARMADO, EXCETO VIGAS, PILARES, LAJES E FUNDAÇÕES, UTILIZANDO AÇO CA-60 DE 5,0 MM - MONTAGEM. AF_12/2015 | KG | 110 | 13.27 | 1459.7 | 0.028224 | 97.8376
SE14000/B0-M014 | TUBO FOFO PF PN10 DN 100X0,60M | UN | 3 | 472.86 | 1418.58 | 0.027429 | 97.8924
SE14000/B0-M033 | TUBO FOFO PF PN10 DN 100X0,50M | UN | 3 | 472.86 | 1418.58 | 0.027429 | 97.865
SE14000/B0-S035 | MONTAGEM DO MECANISMO DE REMOÇÃO DE LODO DO DECANTADOR, CONFORME PROJETO. | UN | 1 | 1406.8 | 1406.8 | 0.027201 | 97.9196
25003292 | REGISTRO FOFO CBOR.FC S14 PN10/16 DN150 | UN | 2 | 703.06 | 1406.12 | 0.027188 | 97.9468
SE14000/B0-M011 | TUBO FOFO FF PN10 DN 100X2,40M | UN | 1 | 1371.1 | 1371.1 | 0.026511 | 97.9998
SE14000/B0-M032 | TUBO FOFO FF PN10 DN 100X2,20M | UN | 1 | 1371.1 | 1371.1 | 0.026511 | 97.9733
87528 | EMBOÇO, PARA RECEBIMENTO DE CERÂMICA, EM ARGAMASSA TRAÇO 1:2:8, PREPARO MANUAL, APLICADO MANUALMENTE EM FACES INTERNAS DE PAREDES, PARA AMBIENTE COM ÁREA MENOR QUE 5M2, ESPESSURA D | M2 | 36.5 | 37.26 | 1359.99 | 0.026296 | 98.0261
SE14000/B0-M088 | TUBO SOLDADO EM AÇO COM FLANGE/PONTA DN 80 L=0,45M | UN | 3 | 449.69 | 1349.07 | 0.026085 | 98.0522
SE14000/B0-M037 | CURVA 22º FOFO ESG. BB JE DN 100 | UN | 8 | 166.42 | 1331.36 | 0.025743 | 98.0779
65000118 | PORTINHOLAS E TAMPAS DE CHAPA DE FERRO | M2 | 5 | 260.2 | 1301 | 0.025156 | 98.1031
SE14000/B0-M044 | TUBO FOFO FF PN10 DN 150X1,20M | UN | 1 | 1275.91 | 1275.91 | 0.02467 | 98.1278
65001150 | CADASTRO DE INTERCEPTOR E/OU EMISSARIO | KM | 1.088 | 1165.55 | 1268.12 | 0.02452 | 98.1523
92916 | ARMAÇÃO DE ESTRUTURAS DE CONCRETO ARMADO, EXCETO VIGAS, PILARES, LAJES E FUNDAÇÕES, UTILIZANDO AÇO CA-50 DE 6,3 MM - MONTAGEM. AF_12/2015 | KG | 109 | 11.58 | 1262.22 | 0.024406 | 98.1767
SE14000/B0-S042 | MONTAGEM DO DISTRIBUIDOR ROTATIVO DO FILTRO BIOLOGICO, CONFORME PROJETO | UN | 1 | 1249.97 | 1249.97 | 0.024169 | 98.2009
25026297 | CONDULETE ALUMINIO; "C" TAMPA;2";S/ROSCA | UN | 42 | 29.58 | 1242.36 | 0.024022 | 98.2249
SE14000/B0-M084 | ADAPTADOR DN200 | UN | 2 | 620.4 | 1240.8 | 0.023992 | 98.2489
SE14000/B0-M023 | TOCO FERRO FUNDIDO TOF10/16X 150 X 500MM | UN | 3 | 393.47 | 1180.41 | 0.022824 | 98.2717
25043140 | MEDIDOR VAZAO ELETRON. AGUA 1" 10M³/H | UN | 1 | 1173.49 | 1173.49 | 0.02269 | 98.2944
SE14000/B0-M039 | TUBO FOFO PF PN10 DN 300X0,45M | UN | 1 | 1158.58 | 1158.58 | 0.022402 | 98.3168
73970/2 | ESTRUTURA METALICA EM ACO ESTRUTURAL PERFIL ?I? 6?? X 3 3/8?? | KG | 115.5 | 9.99 | 1153.84 | 0.02231 | 98.3391
SE14000/B0-M058 | TUBO FOFO FF PN10 DN 150X1,00M | UN | 1 | 1146.82 | 1146.82 | 0.022174 | 98.3613
11236 | GRELHA FOFO SIMPLES COM REQUADRO, CARGA MAXIMA 1,5 T, 200 X 1000 MM, E= *15* MM | UN | 7 | 163.26 | 1142.82 | 0.022097 | 98.3834
25001112 | CURVA 90º FOFO ESG.FF PN10 DN 100 | UN | 5 | 227.31 | 1136.55 | 0.021976 | 98.4054
73822/2 | LIMPEZA MECANIZADA DE TERRENO COM REMOCAO DE CAMADA VEGETAL, UTILIZANDO MOTONIVELADORA | M2 | 1896 | 0.58 | 1099.68 | 0.021263 | 98.4267
94227 | CALHA EM CHAPA DE AÇO GALVANIZADO NÚMERO 24, DESENVOLVIMENTO DE 33 CM, INCLUSO TRANSPORTE VERTICAL. AF_07/2019 | M | 20.5 | 53.53 | 1097.36 | 0.021218 | 98.4479
SE14000/B0-M059 | TUBO FOFO FF PN10 DN 150X0,27M | UN | 1 | 1095.65 | 1095.65 | 0.021185 | 98.4691
87246 | REVESTIMENTO CERÂMICO PARA PISO COM PLACAS TIPO ESMALTADA EXTRA DE DIMENSÕES 35X35 CM APLICADA EM AMBIENTES DE ÁREA MENOR QUE 5 M2. AF_06/2014 | M2 | 17.5 | 62.48 | 1093.4 | 0.021142 | 98.4902
25001110 | CURVA 90º FOFO ESG.BB JE DN 100 | UN | 6 | 181.88 | 1091.28 | 0.021101 | 98.5113
88423 | APLICAÇÃO MANUAL DE PINTURA COM TINTA TEXTURIZADA ACRÍLICA EM PAREDES EXTERNAS DE CASAS, UMA COR. AF_06/2014 | M2 | 62 | 17.58 | 1089.96 | 0.021075 | 98.5324
SE14000/B0-M070 | CHUMBADOR COM ABRAÇADEIRA DN80 AÇO INOX | UN | 32 | 33.62 | 1075.84 | 0.020802 | 98.5532
SE14000/B0-M017 | TUBO FOFO FB PN10 DN 150X1,10M | UN | 1 | 1074.23 | 1074.23 | 0.020771 | 98.574
92566 | FABRICAÇÃO E INSTALAÇÃO DE ESTRUTURA PONTALETADA DE MADEIRA NÃO APARELHADA PARA TELHADOS COM ATÉ 2 ÁGUAS E PARA TELHA ONDULADA DE FIBROCIMENTO, METÁLICA, PLÁSTICA OU TERMOACÚSTICA, | M2 | 47 | 22.61 | 1062.67 | 0.020547 | 98.5945
25002358 | CURVA 90º RL PVC OCRE ESG COL PBJE DN300 | UN | 3 | 353.58 | 1060.74 | 0.02051 | 98.615
SE14000/B0-M055 | TUBO FOFO PF PN10 DN 150X1,40M | UN | 1 | 1028.56 | 1028.56 | 0.019888 | 98.6349
SE14000/B0-M095 | TUBO SOLDADO EM AÇO COM FLANGE/PONTA DN 80 L=1,30M | UN | 1 | 1001.36 | 1001.36 | 0.019362 | 98.6737
SE14000/B0-M096 | TUBO SOLDADO EM AÇO COM FLANGE/PONTA DN 80 L=1,70M | UN | 1 | 1001.36 | 1001.36 | 0.019362 | 98.6543
SE14000/B0-S027 | SONDAGEM À PERCUSSÃO | M | 2 | 490.18 | 980.36 | 0.018956 | 98.6927
SE14000/B0-M031 | CURVA 90º FOFO ESG. BB JE DN 300 | UN | 1 | 965.87 | 965.87 | 0.018676 | 98.7114
SE14000/B0-S016 | ELETRODUTO DE PVC FLEXIVEL CORRUGADO DN 16MM (1/2") FORNECIMENTO E INSTALACAO | M | 172 | 5.57 | 958.04 | 0.018524 | 98.7299
SE14000/B0-M048 | RETENTOR DE FLUXO (COMPORTA) EM PRFV 30X40X3 CM | UN | 6 | 157.15 | 942.9 | 0.018232 | 98.7481
91854 | ELETRODUTO FLEXÍVEL CORRUGADO, PVC, DN 25 MM (3/4"), PARA CIRCUITOS TERMINAIS, INSTALADO EM PAREDE - FORNECIMENTO E INSTALAÇÃO. AF_12/2015 | M | 120 | 7.83 | 939.6 | 0.018168 | 98.7663
25000448 | TE FOFO BBB JE DN 100 | UN | 5 | 187.27 | 936.35 | 0.018105 | 98.7844
SE14000/B0-M025 | TÊ FOFO ESG. FFF PN10 DN 100 | UN | 3 | 309.76 | 929.28 | 0.017968 | 98.8024
SE14000/B0-M013 | TUBO FOFO FF PN10 DN 100X0,30M | UN | 1 | 923.1 | 923.1 | 0.017849 | 98.8202
65002373 | BLOCO DE ANCORAGEM EM CONCRETO ESTRUTURAL FCK=20,0MPA, SEM ARMACAO | M3 | 1 | 914.88 | 914.88 | 0.01769 | 98.8379
SE14000/B0-S019 | FORNECIMENTO E ASSENTAMENTO DE COMPORTA DE MADEIRA/FIBRA | UN | 7 | 129.04 | 903.28 | 0.017465 | 98.8554
97593 | LUMINÁRIA TIPO SPOT, DE SOBREPOR, COM 1 LÂMPADA DE 15 W - FORNECIMENTO E INSTALAÇÃO. AF_11/2017 | UN | 9 | 99.83 | 898.47 | 0.017372 | 98.8728
1824 | CURVA PVC PBA, JE, PB, 90 GRAUS, DN 75 / DE 85 MM, PARA REDE AGUA (NBR 10351) | UN | 11 | 80.77 | 888.47 | 0.017179 | 98.89
21012 | TUBO ACO GALVANIZADO COM COSTURA, CLASSE LEVE, DN 40 MM ( 1 1/2"), E = 3,00 MM, *3,48* KG/M (NBR 5580) | M | 24 | 36.31 | 871.44 | 0.01685 | 98.9068
68054 | PORTAO DE FERRO EM CHAPA GALVANIZADA PLANA 14 GSG | M2 | 3 | 285.69 | 857.07 | 0.016572 | 98.9234
SE14000/B0-M015 | TUBO SOLDADO EM AÇO COM FLANGE DN 80 L=0,65M | UN | 1 | 856.18 | 856.18 | 0.016555 | 98.94
SE14000/B0-M047 | TUBO FOFO PF PN10 DN 150X1,20M | UN | 1 | 850.73 | 850.73 | 0.016449 | 98.9564
SE14000/B0-M002 | TUBO FOFO FF PN10 DN 80X1,00M | UN | 1 | 842.54 | 842.54 | 0.016291 | 98.9727
SE14000/B0-S013 | FORNECIMENTO E ASSENTAMENTO DE TAMPA EM RESINA DE POLIESTER REFORÇADA COM FIBRA DE VIDRO, NAS SEGUINTES DIMENSÕES, CONFORME PROJETO: (1,00X0,50)M | UN | 1 | 832.37 | 832.37 | 0.016094 | 98.9888
73834/1 | INSTALACAO DE CONJ.MOTO BOMBA SUBMERSIVEL ATE 10 CV | UN | 4 | 206.04 | 824.16 | 0.015936 | 99.0047
SE14000/B0-M074 | PARAFUSO GALVANIZADO M7X50 COM ARRUELAS E PORCAS | UN | 264 | 3.07 | 810.48 | 0.015671 | 99.0204
65000260 | LASTRO DE PEDRA BRITADA, APILOADA | M3 | 7 | 115.24 | 806.68 | 0.015598 | 99.036
SE14000/B0-S048 | DEMOLIÇÃO DE CERCA | M | 93 | 8.56 | 796.08 | 0.015393 | 99.0514
65000177 | ESPALHAMENTO DE ROCHA EM BOTA FORA | M3 | 288 | 2.75 | 792 | 0.015314 | 99.0667
9825 | TUBO PVC DEFOFO, JEI, 1 MPA, DN 100 MM, PARA REDE DE AGUA (NBR 7665) | M | 18 | 43.18 | 777.24 | 0.015028 | 99.0817
9868 | TUBO PVC, SOLDAVEL, DN 25 MM, AGUA FRIA (NBR-5648) | M | 268 | 2.84 | 761.12 | 0.014717 | 99.0964
11762 | TORNEIRA CROMADA COM BICO PARA JARDIM/TANQUE 1/2 " OU 3/4 " (REF 1153) | UN | 15 | 50.34 | 755.1 | 0.0146 | 99.111
SE14000/B0-S037 | ASSENTAMENTO DE CALHA EM FIBRA DE VIDRO PARA RECOLHIMENTO DE EFLUENTE DO REATOR - LARGURA = 20 CM - COMPRIMENTO = 4,25 M, CONFORME PROJETO | UN | 1 | 738.59 | 738.59 | 0.014281 | 99.1253
SE14000/B0-M056 | ADAPTADOR DN150 | UN | 1 | 714.68 | 714.68 | 0.013819 | 99.1391
SE14000/B0-M043 | ANCORAGEM DA TUBULAÇÃO DE RECALQUE EM CHAPA METALICA FLANGE CEGO E TIRANTES | UN | 3 | 237.39 | 712.17 | 0.01377 | 99.1529
SE14000/B0-M086 | TE SOLDADO EM AÇO COM FLANGE DN 75 | UN | 3 | 233.15 | 699.45 | 0.013524 | 99.1664
74219/2 | PASSADICOS COM TABUAS DE MADEIRA PARA VEICULOS | M2 | 11 | 63.48 | 698.28 | 0.013502 | 99.1799
73834/2 | INSTALACAO DE CONJ.MOTO BOMBA SUBMERSIVEL DE 11 A 25 CV | UN | 2 | 329.68 | 659.36 | 0.012749 | 99.1926
21011 | TUBO ACO GALVANIZADO COM COSTURA, CLASSE LEVE, DN 32 MM ( 1 1/4"), E = 2,65 MM, *2,71* KG/M (NBR 5580) | M | 20 | 32.87 | 657.4 | 0.012711 | 99.2053
97134 | ASSENTAMENTO DE TUBO DE PVC DEFOFO OU PRFV OU RPVC PARA REDE DE ÁGUA, DN 150 MM, JUNTA ELÁSTICA INTEGRADA, INSTALADO EM LOCAL COM NÍVEL BAIXO DE INTERFERÊNCIAS (NÃO INCLUI FORNECIM | M | 329.5 | 1.99 | 655.7 | 0.012678 | 99.218
73831/2 | LAMPADA DE VAPOR DE MERCURIO DE 250W - FORNECIMENTO E INSTALACAO | UN | 12 | 53.51 | 642.12 | 0.012416 | 99.2304
73859/2 | CAPINA E LIMPEZA MANUAL DE TERRENO | M2 | 466.3 | 1.36 | 634.17 | 0.012262 | 99.2427
1797 | CURVA 90 GRAUS DE FERRO GALVANIZADO, COM ROSCA BSP MACHO, DE 1 1/2" | UN | 9 | 70.36 | 633.24 | 0.012244 | 99.2549
SE14000/B0-M071 | CRUZETA PVC 150 | UN | 2 | 314.73 | 629.46 | 0.012171 | 99.2671
SE14000/B0-S038 | ASSENTAMENTO DE CALHA EM FIBRA DE VIDRO PARA RETIRADA DE ESCUMA, LARGURA = 3,50 M, CONFORME PROJETO | UN | 1 | 620.57 | 620.57 | 0.011999 | 99.2791
91924 | CABO DE COBRE FLEXÍVEL ISOLADO, 1,5 MM², ANTI-CHAMA 450/750 V, PARA CIRCUITOS TERMINAIS - FORNECIMENTO E INSTALAÇÃO. AF_12/2015 | M | 300 | 2.05 | 615 | 0.011891 | 99.291
87878 | CHAPISCO APLICADO EM ALVENARIAS E ESTRUTURAS DE CONCRETO INTERNAS, COM COLHER DE PEDREIRO. ARGAMASSA TRAÇO 1:3 COM PREPARO MANUAL. AF_06/2014 | M2 | 162.5 | 3.78 | 614.25 | 0.011877 | 99.3029
SE14000/B0-M090 | PARAFUSO GALVANIZADO M10X90 COM ARRUELAS E PORCAS | UN | 192 | 3.07 | 589.44 | 0.011397 | 99.3143
97135 | ASSENTAMENTO DE TUBO DE PVC DEFOFO OU PRFV OU RPVC PARA REDE DE ÁGUA, DN 200 MM, JUNTA ELÁSTICA INTEGRADA, INSTALADO EM LOCAL COM NÍVEL BAIXO DE INTERFERÊNCIAS (NÃO INCLUI FORNECIM | M | 133.5 | 4.37 | 583.4 | 0.01128 | 99.3256
SE14000/B0-M029 | CURVA 45º FOFO ESG. BB JE DN 150 | UN | 2 | 290.49 | 580.98 | 0.011234 | 99.3368
86894 | BANCADA DE MÁRMORE SINTÉTICO 120 X 60CM, COM CUBA INTEGRADA - FORNECIMENTO E INSTALAÇÃO. AF_12/2013 | UN | 2 | 285.48 | 570.96 | 0.01104 | 99.3478
87622 | CONTRAPISO EM ARGAMASSA TRAÇO 1:4 (CIMENTO E AREIA), PREPARO MANUAL, APLICADO EM ÁREAS SECAS SOBRE LAJE, ADERIDO, ESPESSURA 2CM. AF_06/2014 | M2 | 17.5 | 32.34 | 565.95 | 0.010943 | 99.3587
65000237 | CIMBRAMENTO DE MADEIRA | M3 | 18.5 | 30.59 | 565.91 | 0.010942 | 99.3696
0311 | ANEL BORRACHA, PARA TUBO PVC DEFOFO, DN 100 MM (NBR 7665) | UN | 76 | 7.39 | 561.64 | 0.01086 | 99.3805
88415 | APLICAÇÃO MANUAL DE FUNDO SELADOR ACRÍLICO EM PAREDES EXTERNAS DE CASAS. AF_06/2014 | M2 | 178.5 | 3.14 | 560.49 | 0.010837 | 99.3913
90710 | TUBO DE PVC PARA REDE COLETORA DE ESGOTO DE PAREDE MACIÇA, DN 150 MM, JUNTA ELÁSTICA, INSTALADO EM LOCAL COM NÍVEL ALTO DE INTERFERÊNCIAS - FORNECIMENTO E ASSENTAMENTO. AF_06/2015 | M | 12 | 46.44 | 557.28 | 0.010775 | 99.4021
2370 | DISJUNTOR TIPO NEMA, MONOPOLAR 10 ATE 30A, TENSAO MAXIMA DE 240 V | UN | 39 | 14.28 | 556.92 | 0.010768 | 99.4129
SE14000/B0-M009 | PARAFUSO GALVANIZADO M10X100 COM ARRUELAS E PORCAS | UN | 180 | 3.07 | 552.6 | 0.010685 | 99.4236
97126 | ASSENTAMENTO DE TUBO DE PVC PBA PARA REDE DE ÁGUA, DN 100 MM, JUNTA ELÁSTICA INTEGRADA, INSTALADO EM LOCAL COM NÍVEL BAIXO DE INTERFERÊNCIAS (NÃO INCLUI FORNECIMENTO). AF_11/2017 | M | 399 | 1.38 | 550.62 | 0.010647 | 99.4342
74219/1 | PASSADICOS COM TABUAS DE MADEIRA PARA PEDESTRES | M2 | 7 | 77.46 | 542.22 | 0.010484 | 99.4447
SE14000/B0-S045 | TRANSPORTE DE TUBOS DE PVC DN 150 | M | 1765.5 | 0.3 | 529.65 | 0.010241 | 99.4549
87270 | REVESTIMENTO CERÂMICO PARA PAREDES INTERNAS COM PLACAS TIPO ESMALTADA EXTRA DE DIMENSÕES 25X35 CM APLICADAS EM AMBIENTES DE ÁREA MENOR QUE 5 M² A MEIA ALTURA DAS PAREDES. AF_06/201 | M2 | 7.5 | 69.3 | 519.75 | 0.01005 | 99.4649
25002350 | CURVA 45º RL PVC ESG.COL.PB JE DN200 | UN | 8 | 64.25 | 514 | 0.0099385 | 99.4748
SE14000/B0-S021 | FORNECIMENTO E COLOCAÇÃO DE BATENTE | UN | 4 | 125.53 | 502.12 | 0.0097088 | 99.4845
SE14000/B0-M094 | TUBO SOLDADO EM AÇO COM FLANGE DN 100 L=0,45M | UN | 2 | 247 | 494 | 0.0095518 | 99.4941
1844 | CURVA LONGA PVC, PB, JE, 45 GRAUS, DN 150 MM, PARA REDE COLETORA ESGOTO (NBR 10569) | UN | 7 | 69.74 | 488.18 | 0.0094392 | 99.5035
SE14000/B0-S029 | EXECUÇÃO DE PLACAS DE CONCRETO, NAS DIMENSÕES (1,00X1,00X0,10)M, CONFORME PROJETO | UN | 2 | 242.1 | 484.2 | 0.0093623 | 99.5129
9869 | TUBO PVC, SOLDAVEL, DN 32 MM, AGUA FRIA (NBR-5648) | M | 76 | 6.37 | 484.12 | 0.0093607 | 99.5223
9836 | TUBO PVC SERIE NORMAL, DN 100 MM, PARA ESGOTO PREDIAL (NBR 5688) | M | 48 | 10.04 | 481.92 | 0.0093182 | 99.5316
SE14000/B0-M060 | ADAPTADOR DN80 | UN | 1 | 480.95 | 480.95 | 0.0092994 | 99.5409
86888 | VASO SANITÁRIO SIFONADO COM CAIXA ACOPLADA LOUÇA BRANCA - FORNECIMENTO E INSTALAÇÃO. AF_12/2013 | UN | 1 | 478.86 | 478.86 | 0.009259 | 99.5502
SE14000/B0-M010 | TUBO FOFO PF PN10 DN 100X0,70M | UN | 1 | 472.86 | 472.86 | 0.009143 | 99.5593
73665 | ESCADA TIPO MARINHEIRO EM ACO CA-50 9,52MM INCLUSO PINTURA COM FUNDO ANTICORROSIVO TIPO ZARCAO | M | 6.5 | 72.64 | 472.16 | 0.0091295 | 99.5684
83338 | ESCAVACAO MECANICA, A CEU ABERTO, EM MATERIAL DE 1A CATEGORIA, COM ESCAVADEIRA HIDRAULICA, CAPACIDADE DE 0,78 M3 | M3 | 175.5 | 2.68 | 470.34 | 0.0090943 | 99.5775
92418 | MONTAGEM E DESMONTAGEM DE FÔRMA DE PILARES RETANGULARES E ESTRUTURAS SIMILARES COM ÁREA MÉDIA DAS SEÇÕES MENOR OU IGUAL A 0,25 M², PÉ-DIREITO SIMPLES, EM CHAPA DE MADEIRA COMPENSAD | M2 | 6.5 | 71.73 | 466.24 | 0.009015 | 99.5865
97158 | ASSENTAMENTO DE TUBO DE FERRO FUNDIDO PARA REDE DE ÁGUA, DN 100 MM, JUNTA ELÁSTICA, INSTALADO EM LOCAL COM NÍVEL BAIXO DE INTERFERÊNCIAS (NÃO INCLUI FORNECIMENTO). AF_11/2017 | M | 96 | 4.79 | 459.84 | 0.0088913 | 99.6043
97585 | LUMINÁRIA TIPO CALHA, DE SOBREPOR, COM 2 LÂMPADAS TUBULARES DE 18 W - FORNECIMENTO E INSTALAÇÃO. AF_11/2017 | UN | 6 | 76.64 | 459.84 | 0.0088913 | 99.5954
SE14000/B0-S044 | BLOCO APOIO DA TUBULAÇÃO | UN | 8 | 55.43 | 443.44 | 0.0085742 | 99.6129
97590 | LUMINÁRIA TIPO PLAFON REDONDO COM VIDRO FOSCO, DE SOBREPOR, COM 1 LÂMPADA DE 15 W - FORNECIMENTO E INSTALAÇÃO. AF_11/2017 | UN | 6 | 73.48 | 440.88 | 0.0085247 | 99.6214
SE14000/B0-M001 | TUBO FOFO PF PN10 DN 80X0,23M | UN | 1 | 425.49 | 425.49 | 0.0082271 | 99.6296
25002356 | CURVA 90º RL PVC ESG.COL.PB JE DN200 | UN | 6 | 70.88 | 425.28 | 0.008223 | 99.6378
SE14000/B0-S030 | FIXAÇÃO DA TORNEIRA | UN | 15 | 28.28 | 424.2 | 0.0082022 | 99.646
SE14000/B0-S015 | PINTURA A BASE DE CAL E FIXADOR A BASE DE OLEO DE LINHACA, TRES DEMAOS | M2 | 45 | 9.31 | 418.95 | 0.0081006 | 99.6541
SE14000/B0-S050 | RETIRADA DE MEIO FIO | M | 40.5 | 10.28 | 416.34 | 0.0080502 | 99.6622
7069 | TE, PVC, 90 GRAUS, BBB, JE, DN 150 MM, PARA REDE COLETORA ESGOTO (NBR 10569) | UN | 6 | 69.29 | 415.74 | 0.0080386 | 99.6702
SE14000/B0-S047 | TRANSPORTE DE TUBOS DE PVC DN 300 | M | 391 | 1.05 | 410.55 | 0.0079382 | 99.6781
2373 | DISJUNTOR TIPO NEMA, TRIPOLAR 60 ATE 100 A, TENSAO MAXIMA DE 415 V | UN | 3 | 135.07 | 405.21 | 0.007835 | 99.6859
90091 | ESCAVAÇÃO MECANIZADA DE VALA COM PROF. ATÉ 1,5 M(MÉDIA ENTRE MONTANTE E JUSANTE/UMA COMPOSIÇÃO POR TRECHO), COM ESCAVADEIRA HIDRÁULICA (0,8 M3), LARG. DE 1,5M A 2,5 M, EM SOLO DE 1 | M3 | 74 | 5.46 | 404.04 | 0.0078123 | 99.6937
65000120 | CHAPISCO RUSTICO COM ARGAMASSA DE AREIA E PEDRISCO | M2 | 39.5 | 9.96 | 393.42 | 0.007607 | 99.7013
SE14000/B0-M030 | TE FOFO ESG. BB JE DN 150 | UN | 1 | 393.36 | 393.36 | 0.0076058 | 99.7089
92874 | LANÇAMENTO COM USO DE BOMBA, ADENSAMENTO E ACABAMENTO DE CONCRETO EM ESTRUTURAS. AF_12/2015 | M3 | 13 | 30.01 | 390.13 | 0.0075434 | 99.7164
9867 | TUBO PVC, SOLDAVEL, DN 20 MM, AGUA FRIA (NBR-5648) | M | 168 | 2.21 | 371.28 | 0.0071789 | 99.7236
97146 | ASSENTAMENTO DE TUBO DE FERRO FUNDIDO PARA REDE DE ÁGUA, DN 300 MM, JUNTA ELÁSTICA, INSTALADO EM LOCAL COM NÍVEL ALTO DE INTERFERÊNCIAS (NÃO INCLUI FORNECIMENTO). AF_11/2017 | M | 22.5 | 16.08 | 361.8 | 0.0069956 | 99.7306
11677 | REGISTRO DE ESFERA, PVC, COM VOLANTE, VS, SOLDAVEL, DN 50 MM, COM CORPO DIVIDIDO | UN | 8 | 44.27 | 354.16 | 0.0068479 | 99.7374
6514 | FORNECIMENTO E LANCAMENTO DE BRITA N. 4 | M3 | 2.5 | 141.29 | 353.22 | 0.0068297 | 99.7442
SE14000/B0-S004 | TRANSPORTE DE TUBOS DE PVC DN 200 | M | 740 | 0.47 | 347.8 | 0.0067249 | 99.7509
90087 | ESCAVAÇÃO MECANIZADA DE VALA COM PROF. DE 3,0 M ATÉ 4,5 M(MÉDIA ENTRE MONTANTE E JUSANTE/UMA COMPOSIÇÃO POR TRECHO), COM ESCAVADEIRA HIDRÁULICA (1,2 M3/155 HP), LARG. DE 1,5 M A 2, | M3 | 47.5 | 7.29 | 346.28 | 0.0066955 | 99.7576
SE14000/B0-M046 | BANDEIJA METALICA PARA ACUMULAÇÃO DE RESIDUO DA LIMPEZA | UN | 1 | 341.25 | 341.25 | 0.0065983 | 99.7642
95468 | PINTURA ESMALTE BRILHANTE (2 DEMAOS) SOBRE SUPERFICIE METALICA, INCLUSIVE PROTECAO COM ZARCAO (1 DEMAO) | M2 | 7.5 | 45.41 | 340.58 | 0.0065853 | 99.7708
97622 | DEMOLIÇÃO DE ALVENARIA DE BLOCO FURADO, DE FORMA MANUAL, SEM REAPROVEITAMENTO. AF_12/2017 | M3 | 7.5 | 45.18 | 338.85 | 0.0065519 | 99.7774
65001149 | CADASTRO DE ADUTORA / LINHA DE RECALQUE | KM | 0.399 | 816.2 | 325.66 | 0.0062968 | 99.7837
11871 | CAIXA D'AGUA DE FIBRA DE VIDRO, PARA 500 LITROS, COM TAMPA | UN | 1 | 319.26 | 319.26 | 0.0061731 | 99.7899
7700 | TUBO ACO GALVANIZADO COM COSTURA, CLASSE MEDIA, DN 3/4", E = *2,65* MM, PESO *1,58* KG/M (NBR 5580) | M | 18 | 16.72 | 300.96 | 0.0058192 | 99.7957
1872 | CAIXA DE PASSAGEM, EM PVC, DE 4" X 2", PARA ELETRODUTO FLEXIVEL CORRUGADO | UN | 120 | 2.44 | 292.8 | 0.0056615 | 99.8014
36084 | TUBO PVC PBA JEI, CLASSE 12, DN 50 MM, PARA REDE DE AGUA (NBR 5647) | M | 18 | 15.33 | 275.94 | 0.0053355 | 99.8067
1845 | CURVA PVC PBA, JE, PB, 90 GRAUS, DN 50 / DE 60 MM, PARA REDE AGUA (NBR 10351) | UN | 8 | 34.21 | 273.68 | 0.0052918 | 99.812
97159 | ASSENTAMENTO DE TUBO DE FERRO FUNDIDO PARA REDE DE ÁGUA, DN 150 MM, JUNTA ELÁSTICA, INSTALADO EM LOCAL COM NÍVEL BAIXO DE INTERFERÊNCIAS (NÃO INCLUI FORNECIMENTO). AF_11/2017 | M | 45 | 6.05 | 272.25 | 0.0052641 | 99.8173
38101 | TOMADA 2P+T 10A, 250V (APENAS MODULO) | UN | 42 | 6.47 | 271.74 | 0.0052543 | 99.8226
1825 | CURVA PVC PBA, JE, PB, 45 GRAUS, DN 75 / DE 85 MM, PARA REDE AGUA (NBR 10351) | UN | 4 | 67.38 | 269.52 | 0.0052113 | 99.8278
95675 | HIDRÔMETRO DN 25 (¾ ), 5,0 M³/H FORNECIMENTO E INSTALAÇÃO. AF_11/2016 | UN | 1 | 267.46 | 267.46 | 0.0051715 | 99.833
SE14000/B0-M054 | TUBO FOFO P/P DN300 L=0,40M | UN | 1 | 259.26 | 259.26 | 0.0050129 | 99.838
21061 | RALO FOFO COM REQUADRO, QUADRADO 300 X 300 MM | UN | 3 | 85.64 | 256.92 | 0.0049677 | 99.843
1839 | CURVA PVC PBA, JE, PB, 22 GRAUS, DN 100 / DE 110 MM, PARA REDE AGUA (NBR 10351) | UN | 2 | 126.3 | 252.6 | 0.0048842 | 99.8479
1827 | CURVA PVC PBA, JE, PB, 45 GRAUS, DN 100 / DE 110 MM, PARA REDE AGUA (NBR 10351) | UN | 2 | 125.07 | 250.14 | 0.0048366 | 99.8527
20094 | CURVA CURTA PVC, PB, JE, 45 GRAUS, DN 100 MM, PARA REDE COLETORA ESGOTO (NBR 10569) | UN | 18 | 13.51 | 243.18 | 0.004702 | 99.8574
89402 | TUBO, PVC, SOLDÁVEL, DN 25MM, INSTALADO EM RAMAL DE DISTRIBUIÇÃO DE ÁGUA - FORNECIMENTO E INSTALAÇÃO. AF_12/2014 | M | 30 | 7.96 | 238.8 | 0.0046173 | 99.862
95470 | VASO SANITARIO SIFONADO CONVENCIONAL COM LOUÇA BRANCA, INCLUSO CONJUNTO DE LIGAÇÃO PARA BACIA SANITÁRIA AJUSTÁVEL - FORNECIMENTO E INSTALAÇÃO. AF_10/2016 | UN | 1 | 232.07 | 232.07 | 0.0044872 | 99.8665
65000323 | TUBO DE QUEDA EM PVC, DIAMETRO = 150 MM - ALTURA = 1,00 M, COM ENVELOPAMENTO DE SOLO CIMENTO TRACO 1:10 EM VOLUME | UN | 3 | 73.3 | 219.9 | 0.0042519 | 99.8708
83665 | FORNECIMENTO E INSTALACAO DE MANTA BIDIM RT - 14 | M2 | 22.5 | 9.51 | 213.98 | 0.0041374 | 99.8749
90086 | ESCAVAÇÃO MECANIZADA DE VALA COM PROF. MAIOR QUE 3,0 M ATÉ 4,5 M(MÉDIA ENTRE MONTANTE E JUSANTE/UMA COMPOSIÇÃO POR TRECHO), COM ESCAVADEIRA HIDRÁULICA (0,8 M3/111 HP), LARG. MENOR | M3 | 25 | 8.45 | 211.25 | 0.0040846 | 99.879
SE14000/B0-M089 | TUBO SOLDADO EM AÇO COM FLANGE DN 80 L=0,30M | UN | 1 | 205.28 | 205.28 | 0.0039692 | 99.883
90734 | ASSENTAMENTO DE TUBO DE PVC PARA REDE COLETORA DE ESGOTO DE PAREDE MACIÇA, DN 150 MM, JUNTA ELÁSTICA, INSTALADO EM LOCAL COM NÍVEL BAIXO DE INTERFERÊNCIAS (NÃO INCLUI FORNECIMENTO) | M | 70.5 | 2.89 | 203.74 | 0.0039394 | 99.8869
89401 | TUBO, PVC, SOLDÁVEL, DN 20MM, INSTALADO EM RAMAL DE DISTRIBUIÇÃO DE ÁGUA - FORNECIMENTO E INSTALAÇÃO. AF_12/2014 | M | 30 | 6.57 | 197.1 | 0.003811 | 99.8907
88649 | RODAPÉ CERÂMICO DE 7CM DE ALTURA COM PLACAS TIPO ESMALTADA EXTRA DE DIMENSÕES 45X45CM. AF_06/2014 | M | 23.5 | 8.32 | 195.52 | 0.0037805 | 99.8945
3993 | TABUA DE MADEIRA APARELHADA *2,5 X 15* CM, MACARANDUBA, ANGELIM OU EQUIVALENTE DA REGIAO | M2 | 1.5 | 128 | 192 | 0.0037124 | 99.8982
SE14000/B0-S024 | ABRAÇADEIRA 3/16 COM CHUMBADOR E PORCA | UN | 2 | 83.52 | 167.04 | 0.0032298 | 99.9014
25002580 | REDUCAO EXC.PVC ESG.COL.PB JE DN300X200 | UN | 1 | 166 | 166 | 0.0032097 | 99.9046
96995 | REATERRO MANUAL APILOADO COM SOQUETE. AF_10/2017 | M3 | 4 | 41.08 | 164.32 | 0.0031772 | 99.9078
6297 | TE DE FERRO GALVANIZADO, DE 1 1/2" | UN | 5 | 32.7 | 163.5 | 0.0031614 | 99.911
97160 | ASSENTAMENTO DE TUBO DE FERRO FUNDIDO PARA REDE DE ÁGUA, DN 200 MM, JUNTA ELÁSTICA, INSTALADO EM LOCAL COM NÍVEL BAIXO DE INTERFERÊNCIAS (NÃO INCLUI FORNECIMENTO). AF_11/2017 | M | 22.5 | 7.25 | 163.12 | 0.003154 | 99.9142
72900 | TRANSPORTE DE ENTULHO COM CAMINHAO BASCULANTE 6 M3, RODOVIA PAVIMENTADA, DMT 0,5 A 1,0 KM | M3 | 29 | 5.59 | 162.11 | 0.0031345 | 99.9173
91304 | FECHADURA DE EMBUTIR COM CILINDRO, EXTERNA, COMPLETA, ACABAMENTO PADRÃO POPULAR, INCLUSO EXECUÇÃO DE FURO - FORNECIMENTO E INSTALAÇÃO. AF_08/2015 | UN | 2 | 79.82 | 159.64 | 0.0030867 | 99.9204
97137 | ASSENTAMENTO DE TUBO DE PVC DEFOFO OU PRFV OU RPVC PARA REDE DE ÁGUA, DN 300 MM, JUNTA ELÁSTICA INTEGRADA, INSTALADO EM LOCAL COM NÍVEL BAIXO DE INTERFERÊNCIAS (NÃO INCLUI FORNECIM | M | 24 | 6.37 | 152.88 | 0.002956 | 99.9234
3939 | LUVA DE FERRO GALVANIZADO, COM ROSCA BSP, DE 1 1/2" | UN | 8 | 17.91 | 143.28 | 0.0027704 | 99.9262
86904 | LAVATÓRIO LOUÇA BRANCA SUSPENSO, 29,5 X 39CM OU EQUIVALENTE, PADRÃO POPULAR - FORNECIMENTO E INSTALAÇÃO. AF_12/2013 | UN | 1 | 141.84 | 141.84 | 0.0027426 | 99.9289
91952 | INTERRUPTOR SIMPLES (1 MÓDULO), 10A/250V, SEM SUPORTE E SEM PLACA - FORNECIMENTO E INSTALAÇÃO. AF_12/2015 | UN | 9 | 15.71 | 141.39 | 0.0027339 | 99.9316
97741 | KIT CAVALETE PARA MEDIÇÃO DE ÁGUA - ENTRADA INDIVIDUALIZADA, EM PVC DN 25 (¾?), PARA 1 MEDIDOR ? FORNECIMENTO E INSTALAÇÃO (EXCLUSIVE HIDRÔMETRO). AF_11/2016 | UN | 1 | 140.8 | 140.8 | 0.0027224 | 99.9343
SE14000/B0-M080 | ABRAÇADEIRA 3/16 COM PARAFUSO M10X100 COM ARRUELA | UN | 2 | 66.29 | 132.58 | 0.0025635 | 99.9369
73953/9 | LUMINARIA SOBREPOR TP CALHA C/REATOR PART CONVENC LAMP 1X20W E STARTERFIX EM LAJE OU FORRO - FORNECIMENTO E COLOCACAO | UN | 2 | 65.13 | 130.26 | 0.0025187 | 99.9394
97125 | ASSENTAMENTO DE TUBO DE PVC PBA PARA REDE DE ÁGUA, DN 75 MM, JUNTA ELÁSTICA INTEGRADA, INSTALADO EM LOCAL COM NÍVEL BAIXO DE INTERFERÊNCIAS (NÃO INCLUI FORNECIMENTO). AF_11/2017 | M | 114 | 1.09 | 124.26 | 0.0024026 | 99.9418
90752 | ASSENTAMENTO DE TUBO DE PVC PARA REDE COLETORA DE ESGOTO DE PAREDE MACIÇA, DN 300 MM, JUNTA ELÁSTICA, INSTALADO EM LOCAL COM NÍVEL ALTO DE INTERFERÊNCIAS (NÃO INCLUI FORNECIMENTO). | M | 19.5 | 6.36 | 124.02 | 0.002398 | 99.9442
98679 | PISO CIMENTADO, TRAÇO 1:3 (CIMENTO E AREIA), ACABAMENTO LISO, ESPESSURA 2,0 CM, PREPARO MECÂNICO DA ARGAMASSA. AF_06/2018 | M2 | 4 | 28.57 | 114.28 | 0.0022097 | 99.9464
1775 | CURVA 45 GRAUS DE FERRO GALVANIZADO, COM ROSCA BSP FEMEA, DE 1/2" | UN | 8 | 14.04 | 112.32 | 0.0021718 | 99.9486
90830 | FECHADURA DE EMBUTIR COM CILINDRO, EXTERNA, COMPLETA, ACABAMENTO PADRÃO MÉDIO, INCLUSO EXECUÇÃO DE FURO - FORNECIMENTO E INSTALAÇÃO. AF_08/2015 | UN | 1 | 105.37 | 105.37 | 0.0020374 | 99.9506
65002832 | POCO LUMINAR COM FUNDO, CAIXILHO E TAMPA EM CONCRETO PREMOLDADO - ADICIONAL DE PROFUNDIDADE | M | 17 | 6.11 | 103.87 | 0.0020084 | 99.9526
89360 | CURVA 90 GRAUS, PVC, SOLDÁVEL, DN 20MM, INSTALADO EM RAMAL OU SUB-RAMAL DE ÁGUA - FORNECIMENTO E INSTALAÇÃO. AF_12/2014 | UN | 13 | 7.92 | 102.96 | 0.0019908 | 99.9546
7070 | TE, PVC, 90 GRAUS, BBB, JE, DN 200 MM, PARA REDE COLETORA ESGOTO (NBR 10569) | UN | 1 | 99.22 | 99.22 | 0.0019185 | 99.9565
74154/1 | ESCAVACAO, CARGA E TRANSPORTE DE MATERIAL DE 1A CATEGORIA COM TRATOR SOBRE ESTEIRAS 347 HP E CACAMBA 6M3, DMT 50 A 200M | M3 | 19.5 | 4.95 | 96.52 | 0.0018663 | 99.9584
3457 | COTOVELO 90 GRAUS DE FERRO GALVANIZADO, COM ROSCA BSP, DE 1 1/4" | UN | 5 | 19.06 | 95.3 | 0.0018427 | 99.9602
1873 | CAIXA DE PASSAGEM, EM PVC, DE 4" X 4", PARA ELETRODUTO FLEXIVEL CORRUGADO | UN | 18 | 4.85 | 87.3 | 0.001688 | 99.9619
38071 | INTERRUPTORES SIMPLES (3 MODULOS) 10A, 250V, CONJUNTO MONTADO PARA EMBUTIR 4" X 2" (PLACA + SUPORTE + MODULOS) | UN | 6 | 14.33 | 85.98 | 0.0016625 | 99.9636
74221/1 | SINALIZACAO DE TRANSITO - NOTURNA | M | 29 | 2.87 | 83.23 | 0.0016093 | 99.9652
SE14000/B0-M006 | FLANGE EM AÇO COM FACE PLANA CONF. ANSI B 16.5 DN 1 1/2" | UN | 2 | 41.16 | 82.32 | 0.0015917 | 99.9668
6087 | TAMPA EM CONCRETO ARMADO 60X60X5CM P/CX INSPECAO/FOSSA SEPTICA | UN | 3 | 26.06 | 78.18 | 0.0015117 | 99.9683
0308 | ANEL BORRACHA, PARA TUBO, PVC REDE COLETOR ESGOTO, DN 300 MM (NBR 7362) | UN | 3 | 25.6 | 76.8 | 0.001485 | 99.9698
20254 | CAIXA DE PASSAGEM METALICA DE SOBREPOR COM TAMPA PARAFUSADA, DIMENSOES 15 X 15 X 10 CM | UN | 6 | 12.61 | 75.66 | 0.0014629 | 99.9713
25006282 | INTERRUPTOR EMBUTIR JUN 250V 20A BIP | UN | 6 | 12.58 | 75.48 | 0.0014594 | 99.9728
SE14000/B0-M087 | STOP LOG EM MADEIRA 60X100X3CM | UN | 1 | 69.14 | 69.14 | 0.0013369 | 99.9741
13127 | TUBO ACO CARBONO SEM COSTURA 1/2", E= *2,77 MM, SCHEDULE 40, *1,27 KG/M | M | 2.5 | 27.56 | 68.9 | 0.0013322 | 99.9754
11675 | REGISTRO DE ESFERA, PVC, COM VOLANTE, VS, SOLDAVEL, DN 32 MM, COM CORPO DIVIDIDO | UN | 2 | 32.06 | 64.12 | 0.0012398 | 99.9766
SE14000/B0-S005 | FORNECIMENTO E ASSENTAMENTO DE GANCHOS DE FIXAÇÃO 1/4" | UN | 2 | 31.95 | 63.9 | 0.0012355 | 99.9778
6017 | REGISTRO GAVETA BRUTO EM LATAO FORJADO, BITOLA 1 1/4 " (REF 1509) | UN | 1 | 63.44 | 63.44 | 0.0012266 | 99.979
20111 | FITA ISOLANTE ADESIVA ANTICHAMA, USO ATE 750 V, EM ROLO DE 19 MM X 20 M | UN | 6 | 10.33 | 61.98 | 0.0011984 | 99.9802
91305 | FECHADURA DE EMBUTIR PARA PORTA DE BANHEIRO, COMPLETA, ACABAMENTO PADRÃO POPULAR, INCLUSO EXECUÇÃO DE FURO - FORNECIMENTO E INSTALAÇÃO. AF_08/2015 | UN | 1 | 60.24 | 60.24 | 0.0011648 | 99.9814
6171 | TAMPA DE CONCRETO ARMADO 60X60X5CM PARA CAIXA | UN | 2 | 26.26 | 52.52 | 0.0010155 | 99.9824
1823 | CURVA PVC PBA, JE, PB, 22 GRAUS, DN 75 / DE 85 MM, PARA REDE AGUA (NBR 10351) | UN | 1 | 51.92 | 51.92 | 0.0010039 | 99.9834
40626 | TUBO ACO GALVANIZADO COM COSTURA, CLASSE MEDIA, DN 1", E = 3,38 MM, PESO 2,50 KG/M (NBR 5580) | M | 2 | 24.82 | 49.64 | 0.00095982 | 99.9844
7588 | AUTOMATICO DE BOIA SUPERIOR / INFERIOR, *15* A / 250 V | UN | 1 | 49.22 | 49.22 | 0.0009517 | 99.9854
91967 | INTERRUPTOR SIMPLES (3 MÓDULOS), 10A/250V, INCLUINDO SUPORTE E PLACA - FORNECIMENTO E INSTALAÇÃO. AF_12/2015 | UN | 1 | 49.01 | 49.01 | 0.00094764 | 99.9863
3456 | COTOVELO 90 GRAUS DE FERRO GALVANIZADO, COM ROSCA BSP, DE 3/4" | UN | 6 | 8.1 | 48.6 | 0.00093971 | 99.9872
90740 | ASSENTAMENTO DE TUBO DE PVC CORRUGADO DE DUPLA PAREDE PARA REDE COLETORA DE ESGOTO, DN 150 MM, JUNTA ELÁSTICA, INSTALADO EM LOCAL COM NÍVEL BAIXO DE INTERFERÊNCIAS (NÃO INCLUI FORN | M | 9 | 5.29 | 47.61 | 0.00092057 | 99.9881
SE14000/B0-M008 | CHUMBADOR CBE 12095 DN 1/2" VALSIVA OU SIMILAR | UN | 4 | 11.75 | 47 | 0.00090877 | 99.989
90733 | ASSENTAMENTO DE TUBO DE PVC PARA REDE COLETORA DE ESGOTO DE PAREDE MACIÇA, DN 100 MM, JUNTA ELÁSTICA, INSTALADO EM LOCAL COM NÍVEL BAIXO DE INTERFERÊNCIAS (NÃO INCLUI FORNECIMENTO) | M | 18.5 | 2.37 | 43.84 | 0.00084767 | 99.9898
11674 | REGISTRO DE ESFERA, PVC, COM VOLANTE, VS, SOLDAVEL, DN 25 MM, COM CORPO DIVIDIDO | UN | 2 | 20.18 | 40.36 | 0.00078038 | 99.9906
92023 | INTERRUPTOR SIMPLES (1 MÓDULO) COM 1 TOMADA DE EMBUTIR 2P+T 10 A, INCLUINDO SUPORTE E PLACA - FORNECIMENTO E INSTALAÇÃO. AF_12/2015 | UN | 1 | 40.17 | 40.17 | 0.00077671 | 99.9914
3911 | LUVA DE FERRO GALVANIZADO, COM ROSCA BSP, DE 1 1/4" | UN | 2 | 14.62 | 29.24 | 0.00056537 | 99.992
1874 | CURVA 90 GRAUS, LONGA, DE PVC RIGIDO ROSCAVEL, DE 1 1/4", PARA ELETRODUTO | UN | 6 | 4.84 | 29.04 | 0.00056151 | 99.9926
1884 | CURVA 90 GRAUS, LONGA, DE PVC RIGIDO ROSCAVEL, DE 1", PARA ELETRODUTO | UN | 6 | 4.28 | 25.68 | 0.00049654 | 99.9931
25003568 | ARRUELA BORRACHA FLANGE PN10 DN150 | UN | 8 | 3.04 | 24.32 | 0.00047024 | 99.9936
SE14000/B0-M007 | REDUÇÃO EXCÊNTRICA EM AÇO 1 1/2 X 1" | UN | 1 | 23 | 23 | 0.00044472 | 99.994
20172 | TE, PVC, 90 GRAUS, BBP, JE, DN 100 MM, PARA REDE COLETORA ESGOTO (NBR 10569) | UN | 1 | 22.89 | 22.89 | 0.00044259 | 99.9944
97121 | ASSENTAMENTO DE TUBO DE PVC PBA PARA REDE DE ÁGUA, DN 50 MM, JUNTA ELÁSTICA INTEGRADA, INSTALADO EM LOCAL COM NÍVEL ALTO DE INTERFERÊNCIAS (NÃO INCLUI FORNECIMENTO). AF_11/2017 | M | 13 | 1.76 | 22.88 | 0.0004424 | 99.9948
SE14000/B0-S051 | TRANSPORTE DE TUBOS DE PVC DN 250 | M | 30 | 0.76 | 22.8 | 0.00044085 | 99.9952
7121 | TE PVC, SOLDAVEL, COM BUCHA DE LATAO NA BOLSA CENTRAL, 90 GRAUS, 20 MM X 1/2", PARA AGUA FRIA PREDIAL | UN | 3 | 7.47 | 22.41 | 0.00043331 | 99.9956
98504 | PLANTIO DE GRAMA EM PLACAS. AF_05/2018 | M2 | 2 | 10.07 | 20.14 | 0.00038942 | 99.996
3909 | LUVA DE FERRO GALVANIZADO, COM ROSCA BSP, DE 3/4" | UN | 3 | 6.43 | 19.29 | 0.00037298 | 99.9964
9883 | UNIAO DE FERRO GALVANIZADO, COM ROSCA BSP, COM ASSENTO PLANO, DE 1/2" | UN | 1 | 18.96 | 18.96 | 0.0003666 | 99.9968
11829 | TORNEIRA DE BOIA CONVENCIONAL PARA CAIXA D'AGUA, 1/2", COM HASTE E TORNEIRA METALICOS E BALAO PLASTICO | UN | 1 | 16.58 | 16.58 | 0.00032058 | 99.9971
3536 | JOELHO PVC, SOLDAVEL, 90 GRAUS, 32 MM, PARA AGUA FRIA PREDIAL | UN | 8 | 1.67 | 13.36 | 0.00025832 | 99.9974
SE14000/B0-M005 | REDUÇÃO CONCÊNTRICA EM AÇO 1 1/2 X 3/4" | UN | 1 | 11.22 | 11.22 | 0.00021695 | 99.9976
3455 | COTOVELO 90 GRAUS DE FERRO GALVANIZADO, COM ROSCA BSP, DE 1/2" | UN | 2 | 5.41 | 10.82 | 0.00020921 | 99.9978
65000010 | SINALIZACAO - CONE CONFORME PADRAO COPASA P.065 FORNECIMENTO E MOVIMENTACAO | UN | 10 | 1.08 | 10.8 | 0.00020882 | 99.998
3529 | JOELHO PVC, SOLDAVEL, 90 GRAUS, 25 MM, PARA AGUA FRIA PREDIAL | UN | 15 | 0.56 | 8.4 | 0.00016242 | 99.9982
3535 | JOELHO PVC, SOLDAVEL, 90 GRAUS, 40 MM, PARA AGUA FRIA PREDIAL | UN | 2 | 3.97 | 7.94 | 0.00015352 | 99.9984
0764 | BUCHA DE REDUCAO DE FERRO GALVANIZADO, COM ROSCA BSP, DE 1" X 1/2" | UN | 1 | 7.81 | 7.81 | 0.00015101 | 99.9986
0816 | BUCHA DE REDUCAO DE PVC, SOLDAVEL, LONGA, COM 60 X 25 MM, PARA AGUA FRIA PREDIAL | UN | 1 | 6.89 | 6.89 | 0.00013322 | 99.9987
0109 | ADAPTADOR PVC SOLDAVEL CURTO COM BOLSA E ROSCA, 40 MM X 1 1/4", PARA AGUA FRIA | UN | 2 | 2.65 | 5.3 | 0.00010248 | 99.9988
3542 | JOELHO PVC, SOLDAVEL, 90 GRAUS, 20 MM, PARA AGUA FRIA PREDIAL | UN | 13 | 0.4 | 5.2 | 0.00010055 | 99.9989
7104 | TE DE REDUCAO, PVC, SOLDAVEL, 90 GRAUS, 25 MM X 20 MM, PARA AGUA FRIA PREDIAL | UN | 2 | 2.49 | 4.98 | 9.6291e-05 | 99.999
7136 | TE DE REDUCAO, PVC, SOLDAVEL, 90 GRAUS, 32 MM X 25 MM, PARA AGUA FRIA PREDIAL | UN | 1 | 4.69 | 4.69 | 9.0684e-05 | 99.9991
4177 | NIPLE DE FERRO GALVANIZADO, COM ROSCA BSP, DE 1/2" | UN | 1 | 4.4 | 4.4 | 8.5077e-05 | 99.9992
7140 | TE SOLDAVEL, PVC, 90 GRAUS, 32 MM, PARA AGUA FRIA PREDIAL (NBR 5648) | UN | 1 | 3.16 | 3.16 | 6.11e-05 | 99.9993
0108 | ADAPTADOR PVC SOLDAVEL CURTO COM BOLSA E ROSCA, 32 MM X 1", PARA AGUA FRIA | UN | 1 | 1.39 | 1.39 | 2.6876e-05 | 99.9993
0828 | BUCHA DE REDUCAO DE PVC, SOLDAVEL, CURTA, COM 25 X 20 MM, PARA AGUA FRIA PREDIAL | UN | 3 | 0.33 | 0.99 | 1.9142e-05 | 99.9993
7138 | TE SOLDAVEL, PVC, 90 GRAUS, 20 MM, PARA AGUA FRIA PREDIAL (NBR 5648) | UN | 1 | 0.73 | 0.73 | 1.4115e-05 | 99.9993
0829 | BUCHA DE REDUCAO DE PVC, SOLDAVEL, CURTA, COM 32 X 25 MM, PARA AGUA FRIA PREDIAL | UN | 1 | 0.69 | 0.69 | 1.3342e-05 | 99.9993
0065 | ADAPTADOR PVC SOLDAVEL CURTO COM BOLSA E ROSCA, 25 MM X 3/4", PARA AGUA FRIA | UN | 1 | 0.66 | 0.66 | 1.2761e-05 | 99.9993

## ABC de Insumos
ABC DE INSUMOS DO ORÇAMENTO
000127 - SES RODEIRO - PEP: SE14000/B0
Localidade: RODEIRO - Base de Dados: SIDM1019 - SINAPI - Região de Belo Horizonte - MG - DESONERAD
Orçamentista: FRAGA MARQUES ENGENHARIA LTDA
Código | Denominação | Un. | Quantidade | Unitário $ | Total $ | % | % AC. | Mapa
35000044 | SERVENTE CEC | H | 20958.3066 | 13.06 | 273715.4842 | 6.7916 | 6.7916
V0000005 | MECANISMO PARA REMOÇÃO DE LODO, A SER INSTALADO NO TANQUE DO DECANTADOR COM DIÂMETRO INTERNO 10,0M, CONFORME O PROJETO | UN | 1 | 198483 | 198483 | 4.9249 | 11.7165
6111 | SERVENTE DE OBRAS | H | 19662.6053 | 9.49 | 186598.1248 | 4.63 | 16.3465
35000091 | CONCRETO-FCK-40MPA - USINADO/ADITIVO | M3 | 534.48 | 311.73 | 166613.4504 | 4.1341 | 20.4806
0679 | BLOQUETE/PISO INTERTRAVADO DE CONCRETO - MODELO SEXTAVADO, 25 CM X 25 CM, E = 10 CM, RESISTENCIA DE 35 MPA (NBR 9781), COR NATURAL | M2 | 3304.5152 | 49.01 | 161954.29 | 4.0185 | 24.4991
V0000007 | DISTRIBUIDOR ROTATIVO PARA FILTRO BIOLÓGICO, COM DIÂMETRO DE 5,0 METROS, FABRICADO EM AÇO CARBONO, ACIONAMENTO ELETRICO, REDUTOR E CREMALHEIRA. | UN | 1 | 149496 | 149496 | 3.7094 | 28.2085
1213 | CARPINTEIRO DE FORMAS | H | 8131.1945 | 14.51 | 117983.6324 | 2.9275 | 31.136
4069 | MESTRE DE OBRAS | H | 2272.704 | 49.17 | 111748.8557 | 2.7728 | 33.9088
V0000024 | FORNECIMENTO E MONTAGEM DO SISTEMA DE QUEIMADOR GASES, INCLUINDO TANQUE CORTA CHAMAS, QUEIMADOR DE GÁS E MATERIAIS EM AÇO, CONFORME PROJETO. | UN | 1 | 80000 | 80000 | 1.985 | 35.8938
35000041 | OFICIAL CEC | H | 3780.7576 | 18.32 | 69263.4785 | 1.7186 | 37.6124
2706 | ENGENHEIRO CIVIL DE OBRA JUNIOR | H | 933.4248 | 72.51 | 67682.6322 | 1.6794 | 39.2918
0031 | ACO CA-50, 12,5 MM, VERGALHAO | KG | 14371.17 | 4.18 | 60071.4906 | 1.4905 | 40.7823
0378 | ARMADOR | H | 3938.1531 | 14.49 | 57063.8383 | 1.4159 | 42.1982
41936 | TUBO COLETOR DE ESGOTO, PVC, JEI, DN 150 MM (NBR 7362) | M | 1890.75 | 30.06 | 56835.945 | 1.4103 | 43.6085
41932 | TUBO COLETOR DE ESGOTO PVC, JEI, DN 300 MM (NBR 7362) | M | 455.55 | 124.28 | 56615.754 | 1.4048 | 45.0133
35000122 | OLEO DIESEL | L | 14993.9393 | 3.69 | 55327.6361 | 1.3728 | 46.3861
4750 | PEDREIRO | H | 3662.0428 | 14.51 | 53136.2415 | 1.3185 | 47.7046
4230 | OPERADOR DE MAQUINAS E TRATORES DIVERSOS (TERRAPLANAGEM) | H | 3374.3264 | 15.15 | 51121.0448 | 1.2684 | 48.973
V0000028 | BOMBA FLYGT Q = 34 L/S HM=17,0M | UN | 2 | 20300.45 | 40600.9 | 1.0074 | 49.9804
37370 | ALIMENTACAO - HORISTA (COLETADO CAIXA) | H | 49428.5674 | 0.82 | 40531.4253 | 1.0057 | 50.9861
V0000066 | PLACA DEFLETORA EM FIBERGLASS NERVURADA ESP 6,0 MM | CJ | 2 | 20249.6 | 40499.2 | 1.0049 | 51.991
6189 | TABUA DE MADEIRA NAO APARELHADA *2,5 X 30* CM, CEDRINHO OU EQUIVALENTE DA REGIAO | M | 2473.6478 | 16.3 | 40320.4591 | 1.0005 | 52.9915
V0000018 | PENEIRA ESTÁTICA | UN | 1 | 40115 | 40115 | 0.99536 | 53.9869
37371 | TRANSPORTE - HORISTA (COLETADO CAIXA) | H | 49428.5674 | 0.8 | 39542.8539 | 0.98116 | 54.9681
V0000065 | SEPARADOR DE FASE EM FIBERGLASS ESP 6,0 MM | CJ | 2 | 17402 | 34804 | 0.86358 | 55.8317
9828 | TUBO PVC DEFOFO, JEI, 1 MPA, DN 150 MM, PARA REDE DE AGUA (NBR 7665) | M | 336 | 96.1 | 32289.6 | 0.80119 | 56.6329
0034 | ACO CA-50, 10,0 MM, VERGALHAO | KG | 7282.555 | 4.39 | 31970.4166 | 0.79327 | 57.4262
V0000097 | BOMBA FLYGT Q = 17,56 L/S HM=17,50CM | UN | 2 | 15806.44 | 31612.88 | 0.7844 | 58.2106
V0000074 | BOMBA FLYGT, Q =12,9L/S H=20M | UN | 2 | 15806.44 | 31612.88 | 0.7844 | 58.995
41930 | TUBO COLETOR DE ESGOTO PVC, JEI, DN 200 MM (NBR 7362) | M | 661.85 | 45.12 | 29862.672 | 0.74097 | 59.736
4221 | OLEO DIESEL COMBUSTIVEL COMUM | L | 7253.0799 | 3.76 | 27271.5806 | 0.67668 | 60.4127
0370 | AREIA MEDIA - POSTO JAZIDA/FORNECEDOR (RETIRADO NA JAZIDA, SEM TRANSPORTE) | M3 | 402.0204 | 66.67 | 26802.6978 | 0.66505 | 61.0777
V0000114 | ARMADURA DE ACO CA 50, FORNECIMENTO | KG | 5087.05 | 5.13 | 26096.5665 | 0.64753 | 61.7252
V0000067 | ESCADA COM CORRIMÃO METALICA | UN | 1 | 25990 | 25990 | 0.64488 | 62.3701
36380 | TUBO PVC PBA JEI, CLASSE 20, DN 100 MM, PARA REDE DE AGUA (NBR 5647) | M | 402 | 64.2 | 25808.4 | 0.64038 | 63.0105
V0000116 | XYPEX ADMIX C-500NF | KG | 1150.5 | 22.4 | 25771.2 | 0.63945 | 63.65
V0000115 | GUARDA CORPO PRFV PULTRUDADO 1 MÓDULO, H=1,10 M | M | 92.2 | 271.7 | 25050.74 | 0.62158 | 64.2716
6114 | AJUDANTE DE ARMADOR | H | 2416.188 | 10.11 | 24427.6608 | 0.60612 | 64.8777
36365 | TUBO COLETOR DE ESGOTO PVC, JEI, DN 100 MM (NBR 7362) | M | 1680 | 13.94 | 23419.2 | 0.58109 | 65.4588
0711 | BLOQUETE/PISO INTERTRAVADO DE CONCRETO - MODELO SEXTAVADO, 25 CM X 25 CM, E = 6 CM, RESISTENCIA DE 35 MPA (NBR 9781), COR NATURAL | M2 | 621.6314 | 37.41 | 23255.2307 | 0.57702 | 66.0358
1379 | CIMENTO PORTLAND COMPOSTO CP II-32 | KG | 62616.6858 | 0.37 | 23168.1737 | 0.57486 | 66.6107
9829 | TUBO PVC DEFOFO, JEI, 1 MPA, DN 200 MM, PARA REDE DE AGUA (NBR 7665) | M | 138 | 162.87 | 22476.06 | 0.55769 | 67.1684
35001043 | ENGENHEIRO NÍVEL I FAIXA III CEC | MES | 1.5132 | 14683.01 | 22218.875 | 0.55131 | 67.7197
4472 | VIGA DE MADEIRA NAO APARELHADA *6 X 16* CM, MACARANDUBA, ANGELIM OU EQUIVALENTE DA REGIAO | M | 757.9723 | 28.21 | 21382.3986 | 0.53055 | 68.2503
21090 | TAMPAO FOFO ARTICULADO, CLASSE D400 CARGA MAX 40 T, REDONDO TAMPA *600 MM, REDE PLUVIAL/ESGOTO | UN | 53 | 385.09 | 20409.77 | 0.50642 | 68.7567
43491 | EPI - FAMILIA SERVENTE - HORISTA (ENCARGOS COMPLEMENTARES - COLETADO CAIXA) | H | 19751.6803 | 1.02 | 20146.7139 | 0.49989 | 69.2566
35000836 | CHASSI DE CAMINHAO TOCO, PBT 14,1 T | UN | 0.099948 | 200501.65 | 20039.8392 | 0.49724 | 69.7538
35000043 | AUXILIAR DE OFICIAL CEC | H | 1359.2921 | 14.63 | 19886.4428 | 0.49344 | 70.2472
35000052 | ACO CA-50 A OU B | TO | 5.108 | 3632.99 | 18557.3129 | 0.46046 | 70.7077
37372 | EXAMES - HORISTA (COLETADO CAIXA) | H | 52592.5674 | 0.35 | 18407.3986 | 0.45674 | 71.1644
25027683 | REGISTRO FOFO CBOR.FC S15 PN10/16 DN150 | UN | 17 | 1054.08 | 17919.36 | 0.44463 | 71.609
25040296 | TUBO FOFO ESG.PB C/ANEL DN 100XCMIN5,5M | M | 96 | 180.98 | 17374.08 | 0.4311 | 72.0401
35001154 | FUNDO DE PL EM CONCRETO PREMOLDADO | UN | 360 | 47.05 | 16938 | 0.42028 | 72.4604
V0000064 | VEDAÇÃO EM FIBERGLASS NERVURADA ESP 6,0 MM DN500 | UN | 8 | 2065.64 | 16525.12 | 0.41003 | 72.8704
14583 | TARIFA "A" ENTRE 0 E 20M3 FORNECIMENTO D'AGUA | M3 | 1400 | 11.73 | 16422 | 0.40747 | 73.2779
1358 | CHAPA DE MADEIRA COMPENSADA RESINADA PARA FORMA DE CONCRETO, DE *2,2 X 1,1* M, E = 17 MM | M2 | 679.6547 | 23.01 | 15638.8556 | 0.38804 | 73.6659
4723 | PEDRA BRITADA N. 4 (50 A 76 MM) POSTO PEDREIRA/FORNECEDOR, SEM FRETE | M3 | 188.475 | 77.72 | 14648.277 | 0.36346 | 74.0294
0027 | ACO CA-50, 16,0 MM, VERGALHAO | KG | 3261.9015 | 4.18 | 13634.7483 | 0.33831 | 74.3677
3992 | TABUA DE MADEIRA APARELHADA *2,5 X 30* CM, MACARANDUBA, ANGELIM OU EQUIVALENTE DA REGIAO | M | 466.8513 | 28.72 | 13407.9691 | 0.33269 | 74.7004
14162 | POSTE CONICO CONTINUO EM ACO GALVANIZADO, CURVO, BRACO SIMPLES, FLANGEADO, H = 9 M, DIAMETRO INFERIOR = *135* MM | UN | 12 | 1087.98 | 13055.76 | 0.32395 | 75.0243
0033 | ACO CA-50, 8,0 MM, VERGALHAO | KG | 2523.5406 | 5.16 | 13021.4695 | 0.3231 | 75.3474
35000592 | AREIA | M3 | 160.6038 | 80.37 | 12907.7301 | 0.32028 | 75.6677
36374 | TUBO PVC PBA JEI, CLASSE 12, DN 100 MM, PARA REDE DE AGUA (NBR 5647) | M | 299 | 42.8 | 12797.2 | 0.31753 | 75.9852
V0000063 | ESCOTILHA DN 600 | UN | 2 | 6215 | 12430 | 0.30842 | 76.2936
4095 | MOTORISTA DE CARRO DE PASSEIO | H | 927.234 | 13.22 | 12258.0335 | 0.30415 | 76.5978
V0000117 | MC-WATER STOP | M | 244 | 49 | 11956 | 0.29666 | 76.8945
4759 | CALCETEIRO | H | 1158.8755 | 10.15 | 11762.5859 | 0.29186 | 77.1864
V0000096 | VERTEDOR TRIANGULAR EM FIBRA DE VIDRO, DIMENSÕES 760 X 20 MM - E= 5 MM | UN | 41 | 284.76 | 11675.16 | 0.28969 | 77.4761
43489 | EPI - FAMILIA PEDREIRO - HORISTA (ENCARGOS COMPLEMENTARES - COLETADO CAIXA) | H | 12042.9232 | 0.96 | 11561.2063 | 0.28686 | 77.763
35000203 | ANEL PREM. CONC. P-104/_-DN 600x320MM. | UN | 125 | 92.3 | 11537.5 | 0.28628 | 78.0493
35000675 | HOSPEDAGEM E ALIMENTACAO-INTERIOR CL 1 | UN | 57.5595 | 199.6 | 11488.8694 | 0.28507 | 78.3344
7156 | TELA DE ACO SOLDADA NERVURADA, CA-60, Q-196, (3,11 KG/M2), DIAMETRO DO FIO = 5,0 MM, LARGURA = 2,45 M, ESPACAMENTO DA MALHA = 10 X 10 CM | M2 | 528.0892 | 21.27 | 11232.4573 | 0.27871 | 78.6131
40331 | ASSENTADOR DE MANILHAS | H | 771.8586 | 14.33 | 11060.7339 | 0.27445 | 78.8875
36531 | RETROESCAVADEIRA SOBRE RODAS COM CARREGADEIRA, TRACAO 4 X 4, POTENCIA LIQUIDA 88 HP, PESO OPERACIONAL MINIMO DE 6674 KG, CAPACIDADE DA CARREGADEIRA DE 1,00 M3 E DA RETROESCAVADEIR | UN | 0.046468 | 235304.86 | 10934.0933 | 0.2713 | 79.1588
2436 | ELETRICISTA | H | 732.5265 | 14.51 | 10628.9591 | 0.26373 | 79.4225
35000204 | ANEL PREM. CONC. P-104/_-DN 1000x320MM. | UN | 121.25 | 81.49 | 9880.6625 | 0.24517 | 79.6677
38540 | ESTACA PRE-MOLDADA VAZADA DE CONCRETO CENTRIFUGADO, PARA CARGA DE 100 T, SECAO CIRCULAR, COM ANEL METALICO INCORPORADO A PECA (SOMENTE FORNECIMENTO) | M | 70 | 139.4 | 9758 | 0.24212 | 79.9098
7317 | SELANTE DE BASE ASFALTICA PARA VEDACAO | KG | 327.6 | 29.04 | 9513.504 | 0.23606 | 80.1459
11963 | PARAFUSO DE ACO TIPO CHUMBADOR PARABOLT, DIAMETRO 1/2", COMPRIMENTO 75 MM | UN | 1600 | 5.94 | 9504 | 0.23582 | 80.3817
43483 | EPI - FAMILIA CARPINTEIRO DE FORMAS - HORISTA (ENCARGOS COMPLEMENTARES - COLETADO CAIXA) | H | 8702.1388 | 1.08 | 9398.3099 | 0.2332 | 80.6149
4783 | PINTOR | H | 644.6839 | 14.51 | 9354.363 | 0.23211 | 80.847
4222 | GASOLINA COMUM | L | 1923.0012 | 4.67 | 8980.4157 | 0.22283 | 81.0698
25040212 | TUBO FOFO PB EMIN 6,00MM DN 150XCMIN5,5M | M | 42 | 203.97 | 8566.74 | 0.21256 | 81.2824
7741 | TUBO CONCRETO ARMADO, CLASSE EA-2, PB JE, DN 500 MM, PARA ESGOTO SANITARIO (NBR 8890) | M | 74.16 | 115.23 | 8545.4568 | 0.21204 | 81.4944
38539 | ESTACA PRE-MOLDADA MACICA DE CONCRETO VIBRADO ARMADO, PARA CARGA DE 50 T, SECAO QUADRADA, COM ANEL METALICO INCORPORADO A PECA (SOMENTE FORNECIMENTO) | M | 156.672 | 54.39 | 8521.3901 | 0.21144 | 81.7058
4234 | OPERADOR DE ESCAVADEIRA | H | 478.6764 | 17.77 | 8506.0791 | 0.21106 | 81.9169
40275 | LOCACAO DE VIGA SANDUICHE METALICA VAZADA PARA TRAVAMENTO DE PILARES, ALTURA DE *8* CM, LARGURA DE *6* CM E EXTENSAO DE 2 M | MES | 704.6804 | 12 | 8456.1653 | 0.20982 | 82.1267
9827 | TUBO PVC DEFOFO, JEI, 1 MPA, DN 300 MM, PARA REDE DE AGUA (NBR 7665) | M | 24 | 352.09 | 8450.16 | 0.20967 | 82.3364
34492 | CONCRETO USINADO BOMBEAVEL, CLASSE DE RESISTENCIA C20, COM BRITA 0 E 1, SLUMP = 100 +/- 20 MM, EXCLUI SERVICO DE BOMBEAMENTO (NBR 8953) | M3 | 33.4885 | 244.14 | 8175.8824 | 0.20287 | 82.5393
V0000020 | RESERVATÓRIO METÁLICO TIPO TAÇA 3000L | UN | 1 | 8100 | 8100 | 0.20098 | 82.7403
43467 | FERRAMENTAS - FAMILIA SERVENTE - HORISTA (ENCARGOS COMPLEMENTARES - COLETADO CAIXA) | H | 19751.6803 | 0.38 | 7505.6385 | 0.18623 | 82.9265
0365 | MUDA DE ARBUSTO FOLHAGEM, SANSAO-DO-CAMPO OU EQUIVALENTE DA REGIAO, H= *50 A 70* CM | UN | 221 | 33.85 | 7480.85 | 0.18562 | 83.1121
4721 | PEDRA BRITADA N. 1 (9,5 a 19 MM) POSTO PEDREIRA/FORNECEDOR, SEM FRETE | M3 | 104.7624 | 71.24 | 7463.2765 | 0.18518 | 83.2973
6110 | SERRALHEIRO | H | 510.7836 | 14.51 | 7411.4695 | 0.1839 | 83.4812
2701 | INSTALADOR DE TUBULACOES (TUBOS/EQUIPAMENTOS) | H | 453.7495 | 16 | 7259.9922 | 0.18014 | 83.6613
25027691 | REGISTRO FOFO CBOR.FV S14 PN16 DN300 | UN | 2 | 3614.49 | 7228.98 | 0.17937 | 83.8407
35000035 | AUXILIAR DE TOPOGRAFIA CEC | MES | 2.2419 | 3208.27 | 7192.5879 | 0.17847 | 84.0192
4491 | PONTALETE DE MADEIRA NAO APARELHADA *7,5 X 7,5* CM (3 X 3 ") PINUS, MISTA OU EQUIVALENTE DA REGIAO | M | 2152.3402 | 3.26 | 7016.6289 | 0.1741 | 84.1933
35000053 | ACO CA-60 A OU B | TO | 1.9593 | 3537.12 | 6930.2085 | 0.17196 | 84.3653
35001139 | ENGENHEIRO NÍVEL II FAIXA III CEC | MES | 0.4092 | 16524.93 | 6762.0014 | 0.16778 | 84.5331
35000121 | GASOLINA TIPO A - COMUM | L | 1466.4223 | 4.52 | 6628.2287 | 0.16446 | 84.6976
35001155 | TAMPAO DE CONCRETO PREMOLDADO PARA PL | UN | 360 | 18.32 | 6595.2 | 0.16364 | 84.8612
V0000057 | MANGUEIRA DE BORRACHA DN80 L=5,00 M | UN | 32 | 205.66 | 6581.12 | 0.1633 | 85.0245
35000734 | GUINDASTE HIDRAULICO ATE 5,5TM | UN | 0.10822 | 60000 | 6493.206 | 0.16111 | 85.1856
6117 | CARPINTEIRO AUXILIAR | H | 565.7249 | 11.43 | 6466.2358 | 0.16044 | 85.346
35000260 | TIJOLO MACICO COMUM 20X10X5,5CM | MIL | 12.2065 | 528.93 | 6456.384 | 0.1602 | 85.5062
0127 | ADITIVO IMPERMEABILIZANTE DE PEGA ULTRARRAPIDA | L | 646.5 | 9.84 | 6361.56 | 0.15785 | 85.664
41899 | CIMENTO ASFALTICO DE PETROLEO A GRANEL (CAP) 50/70 (COLETADO CAIXA NA ANP ACRESCIDO DE ICMS) | T | 2.0875 | 2990.84 | 6243.3785 | 0.15491 | 85.8189
V0000006 | CURVA 90º FF ESG. DN 200 | UN | 14 | 445.87 | 6242.18 | 0.15489 | 85.9738
0337 | ARAME RECOZIDO 18 BWG, 1,25 MM (0,01 KG/M) | KG | 620.224 | 10 | 6202.2404 | 0.15389 | 86.1277
V0000093 | RETENTOR DE ESCUMA EM FIBRA | UN | 1 | 6151.95 | 6151.95 | 0.15265 | 86.2803
25040298 | TUBO FOFO ESG.PB C/ANEL DN 200XCMIN5,5M | M | 30 | 203.77 | 6113.1 | 0.15168 | 86.432
0247 | AJUDANTE DE ELETRICISTA | H | 598.5545 | 10.21 | 6111.2411 | 0.15164 | 86.5836
43465 | FERRAMENTAS - FAMILIA PEDREIRO - HORISTA (ENCARGOS COMPLEMENTARES - COLETADO CAIXA) | H | 12042.9232 | 0.5 | 6021.4616 | 0.14941 | 86.733
4730 | PEDRA DE MAO OU PEDRA RACHAO PARA ARRIMO/FUNDACAO (POSTO PEDREIRA/FORNECEDOR, SEM FRETE) | M3 | 79.755 | 74.48 | 5940.1524 | 0.14739 | 86.8804
4433 | PECA DE MADEIRA NAO APARELHADA *7,5 X 7,5* CM (3 X 3 ") MACARANDUBA, ANGELIM OU EQUIVALENTE DA REGIAO | M | 443.725 | 12.95 | 5746.2388 | 0.14258 | 87.023
12038 | QUADRO DE DISTRIBUICAO COM BARRAMENTO TRIFASICO, DE SOBREPOR, EM CHAPA DE ACO GALVANIZADO, PARA 18 DISJUNTORES DIN, 100 A | UN | 26 | 219.62 | 5710.12 | 0.14168 | 87.1647
V0000087 | TUBO FOFO P/P DN300 L=1,00M | M | 13 | 428.79 | 5574.27 | 0.13831 | 87.303
V0000060 | CALHA COLETORA DE ESCUMA EM PRFV 150X200MM | CJ | 2 | 2768.5 | 5537 | 0.13739 | 87.4404
V0000056 | EXTREMIDADE FLANGEADA FLANGE/PONTA DN80 L=0,70M | UN | 32 | 156.25 | 5000 | 0.12406 | 87.5645
0863 | CABO DE COBRE NU 35 MM2 MEIO-DURO | M | 320.28 | 15.08 | 4829.8224 | 0.11984 | 87.6843
4517 | SARRAFO DE MADEIRA NAO APARELHADA *2,5 X 7,5* CM (1 X 3 ") PINUS, MISTA OU EQUIVALENTE DA REGIAO | M | 4110.2468 | 1.17 | 4808.9887 | 0.11932 | 87.8036
0242 | AJUDANTE ESPECIALIZADO | H | 374.9569 | 12.31 | 4615.72 | 0.11453 | 87.9181
7194 | TELHA DE FIBROCIMENTO ONDULADA E = 6 MM, DE 2,44 X 1,10 M (SEM AMIANTO) | M2 | 267.2363 | 17.12 | 4575.0857 | 0.11352 | 88.0316
35000591 | CIMENTO PORTLAND CP II 32 | SC | 250.417 | 18.22 | 4562.5977 | 0.11321 | 88.1448
42699 | SELIM PVC, COM TRAVA, JE, 90 GRAUS, DN 125 X 100 MM OU 150 X 100 MM, PARA REDE COLETORA ESGOTO (NBR 10569) | UN | 360 | 12.57 | 4525.2 | 0.11228 | 88.2571
4741 | PO DE PEDRA (POSTO PEDREIRA/FORNECEDOR, SEM FRETE) | M3 | 66.4476 | 68 | 4518.4368 | 0.11211 | 88.3692
25003293 | REGISTRO FOFO CBOR.FV S14 PN10 DN200 | UN | 4 | 1111.87 | 4447.48 | 0.11035 | 88.4796
43488 | EPI - FAMILIA OPERADOR ESCAVADEIRA - HORISTA (ENCARGOS COMPLEMENTARES - COLETADO CAIXA) | H | 6589.6706 | 0.66 | 4349.1826 | 0.10791 | 88.5875
V0000086 | TUBO FOFO FF PN10 DN 300X5,80M | UN | 1 | 4343.5 | 4343.5 | 0.10777 | 88.6953
V0000094 | REMOVEDOR DE ESCUMA EM FIBRA | UN | 1 | 4246 | 4246 | 0.10535 | 88.8007
4813 | PLACA DE OBRA (PARA CONSTRUCAO CIVIL) EM CHAPA GALVANIZADA *N. 22*, ADESIVADA, DE *2,0 X 1,125* M | M2 | 18 | 235 | 4230 | 0.10496 | 88.9057
40287 | LOCACAO DE BARRA DE ANCORAGEM DE 0,80 A 1,20 M DE EXTENSAO, COM ROSCA DE 5/8", INCLUINDO PORCA E FLANGE | MES | 1407.5678 | 3 | 4222.7034 | 0.10478 | 89.0105
21130 | !EM PROCESSO DESATIVACAO! ELETRODUTO EM ACO GALVANIZADO ELETROLITICO, SEMI-PESADO, DIAMETRO 1 1/2", PAREDE DE 1,20 MM | M | 184.8 | 22.85 | 4222.68 | 0.10478 | 89.1153
13458 | COMPACTADOR DE SOLOS DE PERCURSAO (SOQUETE) COM MOTOR A GASOLINA 4 TEMPOS DE 4 HP (4 CV) | UN | 0.32626 | 12775.16 | 4168.0241 | 0.10342 | 89.2187
35000026 | PROJETISTA CEC | MES | 0.4092 | 10146.46 | 4151.9314 | 0.10302 | 89.3217
2736 | MADEIRA ROLICA SEM TRATAMENTO, EUCALIPTO OU EQUIVALENTE DA REGIAO, H = 3 M, D = 20 A 24 CM (PARA ESCORAMENTO) | M | 490.158 | 8.27 | 4053.6067 | 0.10058 | 89.4223
4930 | PORTA DE ABRIR EM GRADIL COM BARRA CHATA 3 CM X 1/4", COM REQUADRO E GUARNICAO - COMPLETO - ACABAMENTO NATURAL | M2 | 9.5 | 425.57 | 4042.915 | 0.10032 | 89.5226
V0000027 | CURVA 90º FOFO FF ESG. DN 300 | UN | 2 | 2012.55 | 4025.1 | 0.099873 | 89.6225
V0000040 | ESCADA COM CORRIMÃO EM ESTRUTURA METÁLICA L=3,80M | UN | 1 | 3955 | 3955 | 0.098134 | 89.7206
7319 | TINTA ASFALTICA IMPERMEABILIZANTE DISPERSA EM AGUA, PARA MATERIAIS CIMENTICIOS | L | 449.2 | 8.77 | 3939.484 | 0.097749 | 89.8183
V0000070 | TUBO FOFO FF PN10 DN 200X2,80M | UN | 2 | 1934.32 | 3868.64 | 0.095991 | 89.9143
11587 | FORRO DE PVC LISO, BRANCO, REGUA DE 10 CM, ESPESSURA DE 8 MM A 10 MM (COM COLOCACAO / SEM ESTRUTURA METALICA) | M2 | 83.1166 | 46.24 | 3843.3116 | 0.095363 | 90.0097
V0000095 | ESCADA TIPO PISCINA EM PRFV | M | 16 | 239.7 | 3835.2 | 0.095162 | 90.1049
1350 | CHAPA DE MADEIRA COMPENSADA RESINADA PARA FORMA DE CONCRETO, DE *2,2 X 1,1* M, E = 10 MM | UN | 112.9333 | 33.88 | 3826.1795 | 0.094938 | 90.1998
37752 | CAMINHAO TOCO, PESO BRUTO TOTAL 16000 KG, CARGA UTIL MAXIMA 11130 KG, DISTANCIA ENTRE EIXOS 5,36 M, POTENCIA 185 CV (INCLUI CABINE E CHASSI, NAO INCLUI CARROCERIA) | UN | 0.015004 | 248003.58 | 3720.943 | 0.092327 | 90.2921
25003281 | REGISTRO FOFO CBOR.FV S15 PN10/16 DN100 | UN | 7 | 528.06 | 3696.42 | 0.091718 | 90.3838
37373 | SEGURO - HORISTA (COLETADO CAIXA) | H | 52592.5674 | 0.07 | 3681.4797 | 0.091347 | 90.4751
V0000082 | TUBO SOLDADO EM AÇO COM FLANGE DN 80 L=1,55M | UN | 3 | 1219.94 | 3659.82 | 0.09081 | 90.5659
V0000080 | JUNTA DTA FOFO DN 80MM PN10 | UN | 3 | 1200 | 3600 | 0.089326 | 90.6552
V0000051 | TUBO FOFO FF PN10 DN 200X2,40M | UN | 2 | 1759.61 | 3519.22 | 0.087321 | 90.7425
35000608 | PRANCHAO - 30 X 4 CM - EM MADEIRA DE LEI | M2 | 48.8438 | 71.23 | 3479.1439 | 0.086327 | 90.8288
35000206 | LAJE RED. CA P-105/_ DE (1300x600x120)MM | UN | 19 | 179.5 | 3410.5 | 0.084624 | 90.9134
35000048 | MOTORISTA CEC | H | 177.9949 | 18.85 | 3355.2034 | 0.083252 | 90.9967
V0000030 | VALVULA RETENCAO PORT. UNICA - VRPUS DN 150 | UN | 2 | 1665 | 3330 | 0.082626 | 91.0793
11190 | JANELA BASCULANTE, ACO, COM BATENTE/REQUADRO, 60 X 60 CM (SEM VIDROS) | UN | 18.4929 | 176.3 | 3260.2927 | 0.080897 | 91.1602
35000837 | CHASSI DE CAMINHAO TOCO, PBT 11,8 T | UN | 0.017708 | 184000 | 3258.3527 | 0.080848 | 91.241
35000596 | BRITA 1 | M3 | 37.0937 | 86.16 | 3195.9949 | 0.079301 | 91.3203
V0000054 | TUBO FOFO FF PN10 DN 200X1,70M | UN | 2 | 1584.91 | 3169.82 | 0.078652 | 91.399
V0000001 | CURVA 90º FF ESG. DN 150 | UN | 10 | 315.36 | 3153.6 | 0.078249 | 91.4772
37594 | BLOCO CERAMICO DE VEDACAO COM FUROS NA VERTICAL, 19 X 19 X 39 CM - 4,5 MPA (NBR 15270) | UN | 1808.925 | 1.74 | 3147.5295 | 0.078099 | 91.5553
2696 | ENCANADOR OU BOMBEIRO HIDRAULICO | H | 209.6069 | 14.51 | 3041.3955 | 0.075465 | 91.6308
36373 | TUBO PVC PBA JEI, CLASSE 12, DN 75 MM, PARA REDE DE AGUA (NBR 5647) | M | 114 | 26.33 | 3001.62 | 0.074478 | 91.7053
1351 | CHAPA DE MADEIRA COMPENSADA RESINADA PARA FORMA DE CONCRETO, DE *2,2 X 1,1* M, E = 6 MM | UN | 139.5454 | 21.48 | 2997.436 | 0.074374 | 91.7797
2388 | DISJUNTOR TIPO NEMA, BIPOLAR 10 ATE 50 A, TENSAO MAXIMA 415 V | UN | 47 | 63.56 | 2987.32 | 0.074123 | 91.8538
4425 | VIGA DE MADEIRA NAO APARELHADA 6 X 12 CM, MACARANDUBA, ANGELIM OU EQUIVALENTE DA REGIAO | M | 143.6887 | 20.72 | 2977.2298 | 0.073873 | 91.9277
43459 | FERRAMENTAS - FAMILIA CARPINTEIRO DE FORMAS - HORISTA (ENCARGOS COMPLEMENTARES - COLETADO CAIXA) | H | 8702.1388 | 0.34 | 2958.7272 | 0.073414 | 92.0011
35001109 | TARIFA DE ENERGIA ELETRICA | KWH | 4617.76 | 0.64 | 2955.3664 | 0.073331 | 92.0744
21128 | !EM PROCESSO DESATIVACAO! ELETRODUTO EM ACO GALVANIZADO ELETROLITICO, LEVE, DIAMETRO 3/4", PAREDE DE 0,90 MM | M | 325.5 | 9.05 | 2945.775 | 0.073093 | 92.1475
V0000023 | ACOMPANHAMENTO DA MONTAGEM PELO FABRICANTE | DIA | 4 | 725 | 2900 | 0.071957 | 92.2195
V0000029 | TUBO FOFO FF PN10 DN 150X2,40M | UN | 2 | 1424.59 | 2849.18 | 0.070696 | 92.2902
7740 | TUBO CONCRETO ARMADO, CLASSE EA-2, PB JE, DN 400 MM, PARA ESGOTO SANITARIO (NBR 8890) | M | 30.9 | 91.31 | 2821.479 | 0.070008 | 92.3602
21010 | TUBO ACO GALVANIZADO COM COSTURA, CLASSE LEVE, DN 25 MM ( 1"), E = 2,65 MM, *2,11* KG/M (NBR 5580) | M | 149.8512 | 18.65 | 2794.7249 | 0.069345 | 92.4295
13617 | PICAPE CABINE SIMPLES COM MOTOR 1.6 FLEX, CAMBIO MANUAL, POTENCIA 101/104 CV, 2 PORTAS | UN | 0.06043 | 46194.01 | 2791.4855 | 0.069264 | 92.4988
V0000009 | JUNTA DTA FOFO DN 150MM PN10 | UN | 2 | 1390.03 | 2780.06 | 0.068981 | 92.5678
0982 | CABO DE COBRE, FLEXIVEL, CLASSE 4 OU 5, ISOLACAO EM PVC/A, ANTICHAMA BWF-B, 1 CONDUTOR, 450/750 V, SECAO NOMINAL 6 MM2 | M | 1071 | 2.59 | 2773.89 | 0.068828 | 92.6366
40271 | LOCACAO DE APRUMADOR METALICO DE PILAR, COM ALTURA E ANGULO REGULAVEIS, EXTENSAO DE *1,50* A *2,80* M | MES | 351.4437 | 7.8 | 2741.2607 | 0.068018 | 92.7046
39025 | PORTA DE ABRIR EM ALUMINIO TIPO VENEZIANA, ACABAMENTO ANODIZADO NATURAL, SEM GUARNICAO/ALIZAR/VISTA, 87 X 210 CM | UN | 4.5563 | 596.6 | 2718.2722 | 0.067448 | 92.772
37666 | OPERADOR DE BETONEIRA ESTACIONARIA/MISTURADOR | H | 213.621 | 12.71 | 2715.1227 | 0.067369 | 92.8394
V0000052 | TUBO FOFO FF PN10 DN 200X1,20M | UN | 2 | 1352.16 | 2704.32 | 0.067101 | 92.9065
35001215 | BRITA 3 | M3 | 42.525 | 63.28 | 2690.982 | 0.06677 | 92.9733
40342 | ANEL DE VEDACAO/JUNTA ELASTICA, H = *16* MM, PARA TUBO DE CONCRETO DN 500 MM | UN | 36 | 74.73 | 2690.28 | 0.066753 | 93.0401
V0000011 | JUNTA DTA FOFO DN 100MM PN10 | UN | 3 | 895.91 | 2687.73 | 0.06669 | 93.1068
6127 | AUXILIAR DE PEDREIRO | H | 263.5612 | 10.06 | 2651.4255 | 0.065789 | 93.1726
7231 | TELHA ESTRUTURAL DE FIBROCIMENTO 2 ABAS, DE 1,00 X 6,00 M (SEM AMIANTO) | UN | 9.588 | 276.03 | 2646.5756 | 0.065669 | 93.2383
40624 | TUBO ACO CARBONO SEM COSTURA 1 1/2", E= *3,68 MM, SCHEDULE 40, 4,05 KG/M | M | 48 | 51.11 | 2453.28 | 0.060872 | 93.2992
V0000022 | COMPORTA EM PRFV 68X70CM | UN | 4 | 610 | 2440 | 0.060543 | 93.3597
7356 | TINTA ACRILICA PREMIUM, COR BRANCO FOSCO | L | 153.45 | 15.81 | 2426.0445 | 0.060197 | 93.4199
41931 | TUBO COLETOR DE ESGOTO PVC, JEI, DN 250 MM (NBR 7362) | M | 31.5 | 76.95 | 2423.925 | 0.060144 | 93.48
1828 | CURVA PVC PBA, JE, PB, 90 GRAUS, DN 100 / DE 110 MM, PARA REDE AGUA (NBR 10351) | UN | 19 | 126.21 | 2397.99 | 0.059501 | 93.5395
V0000071 | TUBO FOFO FF PN10 DN 200X0,90M | UN | 2 | 1198.56 | 2397.12 | 0.059479 | 93.599
35000038 | DESENHISTA TECNICO (CADISTA) CEC | MES | 0.59629 | 3992.66 | 2380.7918 | 0.059074 | 93.6581
5061 | PREGO DE ACO POLIDO COM CABECA 18 X 27 (2 1/2 X 10) | KG | 238.7009 | 9.8 | 2339.2693 | 0.058044 | 93.7161
1865 | CURVA LONGA PVC, PB, JE, 90 GRAUS, DN 150 MM, PARA REDE COLETORA ESGOTO (NBR 10569) | UN | 28 | 82.82 | 2318.96 | 0.05754 | 93.7736
V0000050 | TUBO FOFO FF PN10 DN 200X0,46M | UN | 2 | 1155.53 | 2311.06 | 0.057344 | 93.8309
7258 | TIJOLO CERAMICO MACICO *5 X 10 X 20* CM | UN | 8486.9456 | 0.27 | 2291.4753 | 0.056858 | 93.8878
V0000045 | TUBO SOLDADO FLANGE/PONTA DN150 L=6,00M | UN | 1 | 2245.57 | 2245.57 | 0.055719 | 93.9435
7345 | TINTA LATEX PVA PREMIUM, COR BRANCA | L | 162.9933 | 13.66 | 2226.489 | 0.055245 | 93.9987
38877 | MASSA PARA TEXTURA LISA DE BASE ACRILICA, USO INTERNO E EXTERNO | KG | 455.43 | 4.87 | 2217.9441 | 0.055033 | 94.0537
V0000088 | TUBO FOFO P/P DN150 L=1,00M | M | 10.5 | 207.93 | 2183.265 | 0.054173 | 94.1079
14250 | ENERGIA ELETRICA COMERCIAL, BAIXA TENSAO, RELATIVA AO CONSUMO DE ATE 100 KWH, INCLUINDO ICMS, PIS/PASEP E COFINS | KW/ | 3458 | 0.62 | 2143.96 | 0.053197 | 94.1611
V0000092 | PLACA NIVELADORA (31,40 X 0,20)M EM PRFV | UN | 1 | 2132.42 | 2132.42 | 0.052911 | 94.214
43487 | EPI - FAMILIA ENCARREGADO GERAL - HORISTA (ENCARGOS COMPLEMENTARES - COLETADO CAIXA) | H | 2240 | 0.95 | 2128 | 0.052801 | 94.2668
21136 | !EM PROCESSO DESATIVACAO! ELETRODUTO EM ACO GALVANIZADO ELETROLITICO, LEVE, DIAMETRO 1", PAREDE DE 0,90 MM | M | 178.5 | 11.69 | 2086.665 | 0.051776 | 94.3186
4252 | OPERADOR DE BATE-ESTACAS | H | 114.8278 | 18.12 | 2080.6799 | 0.051627 | 94.3702
V0000019 | GRADE DE PISO INJETADA DE PRFV, DIMENSÕES 1000X500X38MM | UN | 7 | 296.32 | 2074.24 | 0.051467 | 94.4217
0979 | CABO DE COBRE, FLEXIVEL, CLASSE 4 OU 5, ISOLACAO EM PVC/A, ANTICHAMA BWF-B, 1 CONDUTOR, 450/750 V, SECAO NOMINAL 16 MM2 | M | 300.0348 | 6.84 | 2052.238 | 0.050922 | 94.4726
25025256 | PARAFUSO C/PORCAS P/ FLANGES DN20 x 90 | UN | 408 | 4.96 | 2023.68 | 0.050213 | 94.5228
0981 | CABO DE COBRE, FLEXIVEL, CLASSE 4 OU 5, ISOLACAO EM PVC/A, ANTICHAMA BWF-B, 1 CONDUTOR, 450/750 V, SECAO NOMINAL 4 MM2 | M | 1082.9715 | 1.85 | 2003.4973 | 0.049712 | 94.5725
35000102 | DINAMITE-ENCARTUCHADO, Ø 1" A 1.1/2" | KG | 213.4 | 9.34 | 1993.156 | 0.049456 | 94.622
13244 | CONE DE SINALIZACAO EM PVC RIGIDO COM FAIXA REFLETIVA, H = 70 / 76 CM | UN | 50 | 39.75 | 1987.5 | 0.049315 | 94.6713
3421 | JANELA EM MADEIRA CEDRINHO/ ANGELIM COMERCIAL/ CURUPIXA/ CUMARU OU EQUIVALENTE DA REGIAO, CAIXA DO BATENTE/MARCO *10* CM, 2 FOLHAS DE ABRIR TIPO VENEZIANA E 2 FOLHAS GUILHOTINA PAR | M2 | 3.374 | 578.87 | 1953.1074 | 0.048462 | 94.7198
20020 | MOTORISTA DE CAMINHAO-BASCULANTE | H | 141.3468 | 13.78 | 1947.7584 | 0.048329 | 94.7681
V0000012 | VALVULA RETENCAO PORT. UNICA - VRPUS DN 100 | UN | 2 | 960 | 1920 | 0.04764 | 94.8157
35000618 | ARAME PRETO RECOZ. PG7-E (0,0016 KG / M) | KG | 212.0184 | 8.81 | 1867.8821 | 0.046347 | 94.862
V0000039 | TUBO FOFO FF PN10 DN 300X1,65M | UN | 1 | 1864.11 | 1864.11 | 0.046254 | 94.9083
V0000033 | TUBO FOFO FF PN10 DN 150X0,15M | UN | 3 | 620 | 1860 | 0.046152 | 94.9545
7697 | TUBO ACO GALVANIZADO COM COSTURA, CLASSE MEDIA, DN 1.1/2", E = *3,25* MM, PESO *3,61* KG/M (NBR 5580) | M | 61.3518 | 30.06 | 1844.2351 | 0.04576 | 95.0003
V0000053 | TUBO FOFO FF PN10 DN 200X0,12M | UN | 2 | 920 | 1840 | 0.045655 | 95.046
V0000061 | PARAFUSO GALVANIZADO M10X80 COM ARRUELAS E PORCAS | UN | 712 | 2.54 | 1808.48 | 0.044873 | 95.0909
3380 | !EM PROCESSO DE DESATIVACAO! HASTE DE ATERRAMENTO EM ACO COM 3,00 M DE COMPRIMENTO E DN = 5/8", REVESTIDA COM BAIXA CAMADA DE COBRE, COM CONECTOR TIPO GRAMPO | UN | 52 | 33.75 | 1755 | 0.043546 | 95.1344
V0000109 | TUBO FOFO FF PN10 DN 80X5,80M | UN | 1 | 1709.8 | 1709.8 | 0.042425 | 95.1768
10997 | ELETRODO REVESTIDO AWS - E7018, DIAMETRO IGUAL A 4,00 MM | KG | 60.67 | 27.8 | 1686.626 | 0.04185 | 95.2186
35000843 | CARROCERIA FIXA MADEIRA 6,80X2,50X0,45M | UN | 0.11718 | 14350 | 1681.5474 | 0.041724 | 95.2603
0252 | AJUDANTE DE SERRALHEIRO | H | 153.2008 | 10.85 | 1662.2287 | 0.041244 | 95.3015
V0000073 | VALVULA RETENCAO PORT. UNICA - VRPUS DN 80 | UN | 2 | 830 | 1660 | 0.041189 | 95.3427
4774 | PERFIL "I" DE ACO LAMINADO, "W" 410 X 67 | KG | 283.5 | 5.82 | 1649.97 | 0.04094 | 95.3836
25865 | MANTA TERMOPLASTICA, PEAD, GEOMEMBRANA LISA, E = 2,00 MM ( NBR 15352) | M2 | 47.25 | 34.76 | 1642.41 | 0.040753 | 95.4244
V0000038 | TUBO FOFO FF PN10 DN 300X0,80M | UN | 1 | 1633.28 | 1633.28 | 0.040526 | 95.4649
11123 | CHAPA DE ALUMINIO, E = 4 MM, L = 1000 MM - 10,8 KG/M2 (LIGA 1200 - H14) | KG | 60.4 | 26.92 | 1625.968 | 0.040345 | 95.5052
35000597 | BRITA 2 | M3 | 27.4337 | 58.8 | 1613.1028 | 0.040025 | 95.5452
4262 | PA CARREGADEIRA SOBRE RODAS, POTENCIA LIQUIDA 128 HP, CAPACIDADE DA CACAMBA DE 1,7 A 2,8 M3, PESO OPERACIONAL DE 11632 KG | UN | 0.0042901 | 375000 | 1608.7734 | 0.039918 | 95.5851
V0000041 | CURVA 45º FOFO ESG. BB JE DN 300 | UN | 3 | 535.08 | 1605.24 | 0.03983 | 95.6249
3736 | LAJE PRE-MOLDADA CONVENCIONAL (LAJOTAS + VIGOTAS) PARA FORRO, UNIDIRECIONAL, SOBRECARGA DE 100 KG/M2, VAO ATE 4,00 M (SEM COLOCACAO) | M2 | 46.5 | 34.5 | 1604.25 | 0.039806 | 95.6647
V0000100 | TUBO FOFO FF PN10 DN 100X0,76M | UN | 2 | 792.02 | 1584.04 | 0.039304 | 95.704
35000831 | KOMBI / FURGAO MOTOR 86 HP | UN | 0.031218 | 50212 | 1567.5341 | 0.038895 | 95.7429
35000702 | BROCA INTEGRAL SERIE 12, 7/8X(3200X37)MM | UN | 2.3795 | 651.14 | 1549.3846 | 0.038444 | 95.7813
V0000037 | TUBO FOFO PF PN10 DN 300X1,40M | UN | 1 | 1549.28 | 1549.28 | 0.038442 | 95.8197
37597 | BATE-ESTACAS POR GRAVIDADE, POTENCIA160 HP, PESO DO MARTELO ATE 3 TONELADAS | UN | 0.0047693 | 324587.03 | 1548.0476 | 0.038411 | 95.8581
39017 | ESPACADOR / DISTANCIADOR CIRCULAR COM ENTRADA LATERAL, EM PLASTICO, PARA VERGALHAO *4,2 A 12,5* MM, COBRIMENTO 20 MM | UN | 10793.5337 | 0.14 | 1511.0947 | 0.037494 | 95.8956
0039 | ACO CA-60, 5,0 MM, VERGALHAO | KG | 342.4815 | 4.35 | 1489.7945 | 0.036966 | 95.9326
V0000002 | TÊ FOFO ESG. FFF PN10 DN 150 | UN | 4 | 372.17 | 1488.68 | 0.036938 | 95.9695
V0000108 | TUBO FOFO PF PN10 DN 200X0,40M | UN | 2 | 737.37 | 1474.74 | 0.036592 | 96.0061
V0000055 | TUBO FOFO PF PN10 DN 200X0,70M | UN | 2 | 737.37 | 1474.74 | 0.036592 | 96.0427
V0000049 | TUBO FOFO PF PN10 DN 200X0,60M | UN | 2 | 737.37 | 1474.74 | 0.036592 | 96.0793
37747 | CAMINHAO TRUCADO, PESO BRUTO TOTAL 23000 KG, CARGA UTIL MAXIMA 15935 KG, DISTANCIA ENTRE EIXOS 4,80 M, POTENCIA 230 CV (INCLUI CABINE E CHASSI, NAO INCLUI CARROCERIA) | UN | 0.0050631 | 288833.01 | 1462.3783 | 0.036286 | 96.1156
6160 | SOLDADOR | H | 95.8373 | 14.51 | 1390.5986 | 0.034504 | 96.1501
11174 | PRIMER UNIVERSAL, FUNDO ANTICORROSIVO TIPO ZARCAO | 18L | 2.5 | 555.91 | 1389.775 | 0.034484 | 96.1846
V0000081 | CURVA 90º FOFO FF ESG. DN 80 | UN | 9 | 154.17 | 1387.53 | 0.034428 | 96.219
35000634 | VIGA I DE 6"-BITOLA W150x18,0-E=5,8MM | KG | 269.7 | 5.1 | 1375.47 | 0.034129 | 96.2531
V0000069 | ABRAÇADEIRA 3/16 COM PARAFUSO M10X100 COM ARRUELA E CALÇO | UN | 25 | 54.82 | 1370.5 | 0.034006 | 96.2871
35000701 | BROCA INTEGRAL SERIE 12, 7/8X(2400X38)MM | UN | 2.3795 | 564.4 | 1342.9872 | 0.033323 | 96.3204
25003290 | REGISTRO FOFO CBOR.FV S14 PN10/16 DN 80 | UN | 3 | 445.31 | 1335.93 | 0.033148 | 96.3535
25003298 | REGISTRO FOFO CBOR.FV S14 PN10/16 DN150 | UN | 2 | 666.07 | 1332.14 | 0.033054 | 96.3866
3279 | CAIXA INSPECAO, CONCRETO PRE MOLDADO, CIRCULAR, COM TAMPA, D = 60* CM, H= 60* CM | UN | 14.2127 | 93.24 | 1325.1921 | 0.032882 | 96.4195
0601 | JANELA MAXIM AR EM ALUMINIO, 80 X 60 CM (A X L), BATENTE/REQUADRO DE 4 A 14 CM, COM VIDRO, SEM GUARNICAO/ALIZAR | M2 | 4.0004 | 327.44 | 1309.891 | 0.032502 | 96.452
9834 | TUBO PVC, RIGIDO, CORRUGADO, PERFURADO, DN 150 MM, PARA DRENAGEM, SISTEMA IRRIGACAO | M | 47 | 27.67 | 1300.49 | 0.032269 | 96.4843
25070 | BLOCO CONCRETO ESTRUTURAL 14 X 19 X 39 CM, FBK 4,5 MPA (NBR 6136) | UN | 633.64 | 2.05 | 1298.962 | 0.032231 | 96.5165
V0000090 | TUBO SOLDADO EM AÇO COM FLANGE/PONTA DN 80 L=0,65M | UN | 2 | 649.37 | 1298.74 | 0.032225 | 96.5487
25001137 | CURVA 90º FOFO ESG.BB JE DN 150 | UN | 5 | 256.27 | 1281.35 | 0.031794 | 96.5805
35000614 | CAIBRO/LONGARINA MAD DE LEI E>= 6 CM | M | 101.3906 | 12.61 | 1278.5355 | 0.031724 | 96.6122
0574 | CANTONEIRA FERRO GALVANIZADO DE ABAS IGUAIS, 1 1/2" X 1/4" (L X E), 3,40 KG/M | M | 76.47 | 16 | 1223.52 | 0.030359 | 96.6426
4718 | PEDRA BRITADA N. 2 (19 A 38 MM) POSTO PEDREIRA/FORNECEDOR, SEM FRETE | M3 | 17.15 | 71.24 | 1221.766 | 0.030315 | 96.6729
V0000025 | TUBO FOFO PF PN10 DN 150X0,60M | UN | 2 | 605 | 1210 | 0.030023 | 96.7029
V0000017 | TUBO FOFO PF PN10 DN 150X0,65M | UN | 2 | 605 | 1210 | 0.030023 | 96.7329
43484 | EPI - FAMILIA ELETRICISTA - HORISTA (ENCARGOS COMPLEMENTARES - COLETADO CAIXA) | H | 1297.7293 | 0.93 | 1206.8882 | 0.029946 | 96.7628
10422 | BACIA SANITARIA (VASO) COM CAIXA ACOPLADA, DE LOUCA BRANCA | UN | 3.8091 | 310.17 | 1181.4685 | 0.029315 | 96.7921
V0000098 | TUBO FOFO PF PN10 DN 100X0,60M | UN | 3 | 391.02 | 1173.06 | 0.029107 | 96.8212
V0000015 | TUBO FOFO PF PN10 DN 100X0,50M | UN | 3 | 391.02 | 1173.06 | 0.029107 | 96.8503
25003292 | REGISTRO FOFO CBOR.FC S14 PN10/16 DN150 | UN | 2 | 581.38 | 1162.76 | 0.028851 | 96.8792
35000770 | TALHA MANUAL CORRENTE 1TON / 5,0M | UN | 2 | 578 | 1156 | 0.028683 | 96.9079
35000773 | CARRO TROLEI MANUAL ATE 1 TONELADA | UN | 2 | 567 | 1134 | 0.028138 | 96.936
V0000101 | TUBO FOFO FF PN10 DN 100X2,40M | UN | 1 | 1133.8 | 1133.8 | 0.028133 | 96.9641
V0000014 | TUBO FOFO FF PN10 DN 100X2,20M | UN | 1 | 1133.8 | 1133.8 | 0.028133 | 96.9922
7325 | !EM PROCESSO DE DESATIVACAO! ADITIVO IMPERMEABILIZANTE DE PEGA NORMAL PARA ARGAMASSAS E CONCRETOS SEM ARMACAO | KG | 260 | 4.36 | 1133.6 | 0.028128 | 97.0203
1106 | CAL HIDRATADA CH-I PARA ARGAMASSAS | KG | 1757.2788 | 0.64 | 1124.6584 | 0.027906 | 97.0482
V0000077 | TUBO SOLDADO EM AÇO COM FLANGE/PONTA DN 80 L=0,45M | UN | 3 | 371.86 | 1115.58 | 0.027681 | 97.0759
V0000021 | CURVA 22º FOFO ESG. BB JE DN 100 | UN | 8 | 137.62 | 1100.96 | 0.027318 | 97.1032
0536 | REVESTIMENTO EM CERAMICA ESMALTADA EXTRA, PEI MENOR OU IGUAL A 3, FORMATO MENOR OU IGUAL A 2025 CM2 | M2 | 46.26 | 23.5 | 1087.11 | 0.026974 | 97.1302
35000700 | BROCA INTEGRAL SERIE 12, 7/8X(1600X39)MM | UN | 2.3795 | 455.84 | 1084.6692 | 0.026914 | 97.1571
0246 | AUXILIAR DE ENCANADOR OU BOMBEIRO HIDRAULICO | H | 105.4162 | 10.28 | 1083.6783 | 0.026889 | 97.184
1082 | REATOR P/ LAMPADA VAPOR DE SODIO 250W USO EXT | UN | 9 | 119.11 | 1071.99 | 0.026599 | 97.2106
V0000032 | TUBO FOFO FF PN10 DN 150X1,20M | UN | 1 | 1055.08 | 1055.08 | 0.026179 | 97.2368
1287 | PISO EM CERAMICA ESMALTADA EXTRA, PEI MAIOR OU IGUAL A 4, FORMATO MENOR OU IGUAL A 2025 CM2 | M2 | 39.1685 | 26.7 | 1045.7978 | 0.025949 | 97.2627
6090 | SELADOR PVA PAREDES INTERNAS | L | 74.4 | 13.93 | 1036.392 | 0.025716 | 97.2884
35000101 | CORDEL DETONANTE NP-10 | M | 911.8 | 1.13 | 1030.334 | 0.025565 | 97.314
25026297 | CONDULETE ALUMINIO; "C" TAMPA;2";S/ROSCA | UN | 42 | 24.46 | 1027.32 | 0.025491 | 97.3395
V0000072 | ADAPTADOR DN200 | UN | 2 | 513.02 | 1026.04 | 0.025459 | 97.365
5068 | PREGO DE ACO POLIDO COM CABECA 17 X 21 (2 X 11) | KG | 101.5497 | 9.97 | 1012.4506 | 0.025122 | 97.3901
37761 | CAMINHAO TOCO, PESO BRUTO TOTAL 16000 KG, CARGA UTIL MAXIMA DE 10685 KG, DISTANCIA ENTRE EIXOS 4,8M, POTENCIA 189 CV (INCLUI CABINE E CHASSI, NAO INCLUI CARROCERIA) | UN | 0.0051504 | 195699.67 | 1007.9328 | 0.02501 | 97.4151
V0000010 | TOCO FERRO FUNDIDO TOF10/16X 150 X 500MM | UN | 3 | 325.37 | 976.11 | 0.02422 | 97.4393
25043140 | MEDIDOR VAZAO ELETRON. AGUA 1" 10M³/H | UN | 1 | 970.39 | 970.39 | 0.024078 | 97.4634
1014 | CABO DE COBRE, FLEXIVEL, CLASSE 4 OU 5, ISOLACAO EM PVC/A, ANTICHAMA BWF-B, 1 CONDUTOR, 450/750 V, SECAO NOMINAL 2,5 MM2 | M | 937.8687 | 1.03 | 966.0048 | 0.023969 | 97.4874
3799 | LUMINARIA DE SOBREPOR EM CHAPA DE ACO PARA 2 LAMPADAS FLUORESCENTES DE *36* W, ALETADA, COMPLETA (LAMPADAS E REATOR INCLUSOS) | UN | 14.4381 | 66.51 | 960.278 | 0.023827 | 97.5112
V0000026 | TUBO FOFO PF PN10 DN 300X0,45M | UN | 1 | 958.06 | 958.06 | 0.023772 | 97.535
V0000046 | TUBO FOFO FF PN10 DN 150X1,00M | UN | 1 | 948.33 | 948.33 | 0.023531 | 97.5585
11236 | GRELHA FOFO SIMPLES COM REQUADRO, CARGA MAXIMA 1,5 T, 200 X 1000 MM, E= *15* MM | UN | 7 | 135 | 945 | 0.023448 | 97.5819
35000699 | BROCA INTEGRAL SERIE 12, 7/8X(800X40)MM | UN | 2.3795 | 396.21 | 942.7799 | 0.023393 | 97.6053
25001112 | CURVA 90º FOFO ESG.FF PN10 DN 100 | UN | 5 | 187.97 | 939.85 | 0.02332 | 97.6286
43490 | EPI - FAMILIA PINTOR - HORISTA (ENCARGOS COMPLEMENTARES - COLETADO CAIXA) | H | 638.1745 | 1.46 | 931.7348 | 0.023119 | 97.6517
4093 | MOTORISTA DE CAMINHAO | H | 63.021 | 14.61 | 920.7373 | 0.022846 | 97.6745
V0000047 | TUBO FOFO FF PN10 DN 150X0,27M | UN | 1 | 906.02 | 906.02 | 0.022481 | 97.697
25001110 | CURVA 90º FOFO ESG.BB JE DN 100 | UN | 6 | 150.4 | 902.4 | 0.022391 | 97.7194
38538 | ESTACA PRE-MOLDADA MACICA DE CONCRETO VIBRADO ARMADO, PARA CARGA DE 25 T, SECAO QUADRADA DE *16 X 16*, COM ANEL METALICO INCORPORADO A PECA (SOMENTE FORNECIMENTO) | M | 22.464 | 40 | 898.56 | 0.022296 | 97.7417
35000817 | ESTACAO TOTAL - TOPCON GTS-212 | MES | 1.1209 | 800 | 896.7559 | 0.022251 | 97.764
V0000058 | CHUMBADOR COM ABRAÇADEIRA DN80 AÇO INOX | UN | 32 | 27.8 | 889.6 | 0.022073 | 97.7861
V0000089 | TUBO FOFO FB PN10 DN 150X1,10M | UN | 1 | 888.31 | 888.31 | 0.022041 | 97.8081
4760 | AZULEJISTA OU LADRILHISTA | H | 54.4051 | 16.26 | 884.6273 | 0.02195 | 97.83
40341 | ANEL DE VEDACAO/JUNTA ELASTICA, H = *16* MM, PARA TUBO DE CONCRETO DN 400 MM | UN | 15 | 58.95 | 884.25 | 0.021941 | 97.8519
0367 | AREIA GROSSA - POSTO JAZIDA/FORNECEDOR (RETIRADO NA JAZIDA, SEM TRANSPORTE) | M3 | 13.1747 | 66.67 | 878.357 | 0.021794 | 97.8737
25002358 | CURVA 90º RL PVC OCRE ESG COL PBJE DN300 | UN | 3 | 292.38 | 877.14 | 0.021764 | 97.8955
V0000043 | TUBO FOFO PF PN10 DN 150X1,40M | UN | 1 | 850.54 | 850.54 | 0.021104 | 97.9166
9836 | TUBO PVC SERIE NORMAL, DN 100 MM, PARA ESGOTO PREDIAL (NBR 5688) | M | 102.0291 | 8.3 | 846.8417 | 0.021012 | 97.9376
20078 | PASTA LUBRIFICANTE PARA TUBOS E CONEXOES COM JUNTA ELASTICA (USO EM PVC, ACO, POLIETILENO E OUTROS) ( DE *400* G) | UN | 55.9285 | 14.88 | 832.2164 | 0.02065 | 97.9582
V0000085 | TUBO SOLDADO EM AÇO COM FLANGE/PONTA DN 80 L=1,70M | UN | 1 | 828.05 | 828.05 | 0.020546 | 97.9787
V0000084 | TUBO SOLDADO EM AÇO COM FLANGE/PONTA DN 80 L=1,30M | UN | 1 | 828.05 | 828.05 | 0.020546 | 97.9992
35000797 | BOMBA SUBMERSIVEL DRENAR VZ ATE 50M3/H | UN | 0.28709 | 2800 | 803.8548 | 0.019946 | 98.0191
35000788 | ESCAVADEIRA ESTEIRA CACAMBA 0,70M3 | UN | 0.0019352 | 415000 | 803.0873 | 0.019927 | 98.039
V0000013 | CURVA 90º FOFO ESG. BB JE DN 300 | UN | 1 | 798.7 | 798.7 | 0.019818 | 98.0588
40872 | RUFO INTERNO/EXTERNO DE CHAPA DE ACO GALVANIZADA NUM 24, CORTE 25 CM (COLETADO CAIXA) | M | 46.2 | 16.99 | 784.938 | 0.019476 | 98.0783
V0000036 | RETENTOR DE FLUXO (COMPORTA) EM PRFV 30X40X3 CM | UN | 6 | 129.95 | 779.7 | 0.019346 | 98.0976
25000448 | TE FOFO BBB JE DN 100 | UN | 5 | 154.86 | 774.3 | 0.019212 | 98.1168
V0000008 | TÊ FOFO ESG. FFF PN10 DN 100 | UN | 3 | 256.15 | 768.45 | 0.019067 | 98.1359
V0000099 | TUBO FOFO FF PN10 DN 100X0,30M | UN | 1 | 763.33 | 763.33 | 0.01894 | 98.1548
9868 | TUBO PVC, SOLDAVEL, DN 25 MM, AGUA FRIA (NBR-5648) | M | 324.1386 | 2.35 | 761.7256 | 0.0189 | 98.1737
35000731 | MANGUEIRA PVC FLEXIVEL CHATA 65 PSI Ø 3 | M | 40.4965 | 18.63 | 754.4505 | 0.01872 | 98.1924
43466 | FERRAMENTAS - FAMILIA PINTOR - HORISTA (ENCARGOS COMPLEMENTARES - COLETADO CAIXA) | H | 638.1745 | 1.17 | 746.6642 | 0.018527 | 98.2109
1824 | CURVA PVC PBA, JE, PB, 90 GRAUS, DN 75 / DE 85 MM, PARA REDE AGUA (NBR 10351) | UN | 11 | 66.79 | 734.69 | 0.01823 | 98.2291
7625 | TRATOR DE ESTEIRAS, POTENCIA DE 170 HP, PESO OPERACIONAL DE 19 T, COM LAMINA COM CAPACIDADE DE 5,2 M3 | UN | 0.0010359 | 700688 | 725.8686 | 0.018011 | 98.2471
21012 | TUBO ACO GALVANIZADO COM COSTURA, CLASSE LEVE, DN 40 MM ( 1 1/2"), E = 3,00 MM, *3,48* KG/M (NBR 5580) | M | 24 | 30.03 | 720.72 | 0.017883 | 98.265
43460 | FERRAMENTAS - FAMILIA ELETRICISTA - HORISTA (ENCARGOS COMPLEMENTARES - COLETADO CAIXA) | H | 1297.7293 | 0.55 | 713.7511 | 0.01771 | 98.2827
V0000091 | TUBO SOLDADO EM AÇO COM FLANGE DN 80 L=0,65M | UN | 1 | 708 | 708 | 0.017567 | 98.3003
35000744 | COMPRESSOR 149 PCM 63 HP ATLAS XAS 76 | UN | 0.0090354 | 78290 | 707.3792 | 0.017552 | 98.3179
4766 | PERFIL "I" DE ACO LAMINADO, "I" 152 X 22 | KG | 121.275 | 5.82 | 705.8205 | 0.017513 | 98.3354
V0000035 | TUBO FOFO PF PN10 DN 150X1,20M | UN | 1 | 703.49 | 703.49 | 0.017455 | 98.3529
V0000110 | TUBO FOFO FF PN10 DN 80X1,00M | UN | 1 | 696.72 | 696.72 | 0.017287 | 98.3702
11115 | CHAPA/BOBINA ALUMINIO, E = 0,8 MM, L = 1000 MM - 2,16 KG/M (LIGA 1200 - H14) | M | 55.6 | 12.46 | 692.776 | 0.01719 | 98.3874
4114 | MOURAO CONCRETO CURVO, SECAO "T", H = 2,80 M + CURVA COM 0,45 M, COM FUROS PARA FIOS | UN | 18.6 | 36.59 | 680.574 | 0.016887 | 98.4043
V0000062 | PARAFUSO GALVANIZADO M7X50 COM ARRUELAS E PORCAS | UN | 264 | 2.54 | 670.56 | 0.016638 | 98.4209
7293 | TINTA ESMALTE SINTETICO GRAFITE COM PROTECAO PARA METAIS FERROSOS | L | 22.14 | 30.01 | 664.4214 | 0.016486 | 98.4374
12869 | TELHADOR | H | 40.8424 | 16.26 | 664.0972 | 0.016478 | 98.4539
35001326 | CALHA PARSHALL W=3" | UN | 1 | 652.92 | 652.92 | 0.016201 | 98.4701
9825 | TUBO PVC DEFOFO, JEI, 1 MPA, DN 100 MM, PARA REDE DE AGUA (NBR 7665) | M | 18 | 35.71 | 642.78 | 0.015949 | 98.486
10555 | PORTA DE MADEIRA, FOLHA MEDIA (NBR 15930) DE 80 X 210 CM, E = 35 MM, NUCLEO SARRAFEADO, CAPA LISA EM HDF, ACABAMENTO EM PRIMER PARA PINTURA | UN | 3.5602 | 176.07 | 626.8444 | 0.015554 | 98.5016
11762 | TORNEIRA CROMADA COM BICO PARA JARDIM/TANQUE 1/2 " OU 3/4 " (REF 1153) | UN | 15 | 41.63 | 624.45 | 0.015494 | 98.5171
4248 | OPERADOR DE PA CARREGADEIRA | H | 35.2735 | 17.69 | 623.988 | 0.015483 | 98.5326
10685 | ESCAVADEIRA HIDRAULICA SOBRE ESTEIRAS, CACAMBA 0,80M3, PESO OPERACIONAL 17T, POTENCIA BRUTA 111HP | UN | 0.0015796 | 395000 | 623.9237 | 0.015481 | 98.5481
12266 | LUMINARIA SPOT DE SOBREPOR EM ALUMINIO COM ALETA PLASTICA PARA 1 LAMPADA, BASE E27, POTENCIA MAXIMA 40/60 W (NAO INCLUI LAMPADA) | UN | 11.6985 | 52.3 | 611.8315 | 0.015181 | 98.5633
0654 | BLOCO VEDACAO CONCRETO 19 X 19 X 39 CM (CLASSE C - NBR 6136) | UN | 277.325 | 2.2 | 610.115 | 0.015139 | 98.5784
35000640 | PREGO 18 X 30 COM CABECA. | KG | 81.0554 | 7.38 | 598.189 | 0.014843 | 98.5932
2370 | DISJUNTOR TIPO NEMA, MONOPOLAR 10 ATE 30A, TENSAO MAXIMA DE 240 V | UN | 50.2476 | 11.81 | 593.4242 | 0.014724 | 98.6079
V0000044 | ADAPTADOR DN150 | UN | 1 | 590.99 | 590.99 | 0.014664 | 98.6226
V0000031 | ANCORAGEM DA TUBULAÇÃO DE RECALQUE EM CHAPA METALICA FLANGE CEGO E TIRANTES | UN | 3 | 196.3 | 588.9 | 0.014612 | 98.6372
35000153 | TAMPA LAMINADA FV C/ALCAS-1020X1020X5MM | UN | 0.5 | 1175.4 | 587.7 | 0.014582 | 98.6518
10999 | ELETRODO REVESTIDO AWS - E6013, DIAMETRO IGUAL A 4,00 MM | KG | 22.61 | 25.65 | 579.9465 | 0.01439 | 98.6662
4720 | PEDRA BRITADA N. 0, OU PEDRISCO (4,8 A 9,5 MM) POSTO PEDREIRA/FORNECEDOR, SEM FRETE | M3 | 6.3737 | 90.96 | 579.7554 | 0.014385 | 98.6806
V0000075 | TE SOLDADO EM AÇO COM FLANGE DN 75 | UN | 3 | 192.8 | 578.4 | 0.014352 | 98.695
35000049 | OPERADOR DE MAQUINAS PESADAS CEC | H | 27.2354 | 20.45 | 556.9633 | 0.01382 | 98.7088
4096 | MOTORISTA OPERADOR DE CAMINHAO COM MUNCK | H | 36.4068 | 15.06 | 548.2864 | 0.013604 | 98.7224
38366 | PAPEL KRAFT BETUMADO | M2 | 147.2688 | 3.71 | 546.3672 | 0.013557 | 98.736
21011 | TUBO ACO GALVANIZADO COM COSTURA, CLASSE LEVE, DN 32 MM ( 1 1/4"), E = 2,65 MM, *2,71* KG/M (NBR 5580) | M | 20 | 27.18 | 543.6 | 0.013488 | 98.7495
0032 | ACO CA-50, 6,3 MM, VERGALHAO | KG | 117.13 | 4.6 | 538.798 | 0.013369 | 98.7629
35000739 | ANDAIME FACHADEIRO (UNID.= M2/MES) | M2 | 160.5 | 3.31 | 531.255 | 0.013182 | 98.7761
4302 | PARAFUSO ZINCADO ROSCA SOBERBA, CABECA SEXTAVADA, 5/16 " X 250 MM, PARA FIXACAO DE TELHA EM MADEIRA | UN | 248.1339 | 2.14 | 531.0066 | 0.013176 | 98.7893
3777 | LONA PLASTICA PRETA, E= 150 MICRA | M2 | 530.724 | 1 | 530.724 | 0.013169 | 98.8025
35000781 | COMPACTADOR MANUAL DE SOLOS 4 HP | UN | 0.087573 | 6043 | 529.2062 | 0.013131 | 98.8156
43486 | EPI - FAMILIA ENGENHEIRO CIVIL - HORISTA (ENCARGOS COMPLEMENTARES - COLETADO CAIXA) | H | 924 | 0.57 | 526.68 | 0.013068 | 98.8287
1797 | CURVA 90 GRAUS DE FERRO GALVANIZADO, COM ROSCA BSP MACHO, DE 1 1/2" | UN | 9 | 58.18 | 523.62 | 0.012992 | 98.8417
V0000059 | CRUZETA PVC 150 | UN | 2 | 260.26 | 520.52 | 0.012915 | 98.8546
35000628 | CHAPA DE ACO SAE 1020 USG 14-1,984MM | M2 | 7.5 | 68.62 | 514.65 | 0.01277 | 98.8674
0651 | BLOCO VEDACAO CONCRETO 14 X 19 X 39 CM (CLASSE C - NBR 6136) | UN | 290.25 | 1.7 | 493.425 | 0.012243 | 98.8796
3798 | LUMINARIA ABERTA P/ ILUMINACAO PUBLICA, TIPO X-57 PETERCO OU EQUIV | UN | 12 | 40.66 | 487.92 | 0.012107 | 98.8917
V0000079 | PARAFUSO GALVANIZADO M10X90 COM ARRUELAS E PORCAS | UN | 192 | 2.54 | 487.68 | 0.012101 | 98.9038
37733 | CACAMBA METALICA BASCULANTE COM CAPACIDADE DE 6 M3 (INCLUI MONTAGEM, NAO INCLUI CAMINHAO) | UN | 0.016653 | 29079.72 | 484.2549 | 0.012016 | 98.9158
V0000003 | CURVA 45º FOFO ESG. BB JE DN 150 | UN | 2 | 240.21 | 480.42 | 0.011921 | 98.9277
0340 | ARAME FARPADO GALVANIZADO, 16 BWG (1,65 MM), CLASSE 250 | M | 562.65 | 0.85 | 478.2525 | 0.011867 | 98.9396
40869 | CALHA QUADRADA DE CHAPA DE ACO GALVANIZADA NUM 24, CORTE 33 CM (COLETADO CAIXA) | M | 21.525 | 22.2 | 477.855 | 0.011857 | 98.9515
13836 | MAQUINA EXTRUSORA DE CONCRETO PARA GUIAS E SARJETAS, COM MOTOR A DIESEL DE 14 CV | UN | 0.0059555 | 78291.97 | 466.2691 | 0.011569 | 98.9631
0311 | ANEL BORRACHA, PARA TUBO PVC DEFOFO, DN 100 MM (NBR 7665) | UN | 76 | 6.11 | 464.36 | 0.011522 | 98.9746
V0000103 | PARAFUSO GALVANIZADO M10X100 COM ARRUELAS E PORCAS | UN | 180 | 2.54 | 457.2 | 0.011344 | 98.9859
0142 | SELANTE ELASTICO MONOCOMPONENTE A BASE DE POLIURETANO PARA JUNTAS DIVERSAS | 310 | 17.1486 | 26.47 | 453.9246 | 0.011263 | 98.9972
35000742 | VIBRADOR IMERSAO 5,0 HP, DYNAPAC AZ 47 | UN | 0.28205 | 1598.5 | 450.8582 | 0.011187 | 99.0084
3749 | LAMPADA VAPOR MERCURIO 250 W (BASE E40) | UN | 12 | 37.12 | 445.44 | 0.011053 | 99.0195
1214 | CARPINTEIRO DE ESQUADRIAS | H | 34.4905 | 12.75 | 439.7532 | 0.010911 | 99.0304
35000601 | PONTALETE - 7 X 7 CM - EM MADEIRA DE LEI | M | 72.8532 | 6 | 437.1192 | 0.010846 | 99.0412
7292 | TINTA ESMALTE SINTETICO PREMIUM BRILHANTE | L | 15.32 | 28.18 | 431.7176 | 0.010712 | 99.0519
13388 | SOLDA EM BARRA DE ESTANHO-CHUMBO 50/50 | KG | 3.1895 | 135.28 | 431.4756 | 0.010706 | 99.0626
37760 | CAMINHAO TOCO, PESO BRUTO TOTAL 16000 KG, CARGA UTIL MAXIMA 13071 KG, DISTANCIA ENTRE EIXOS 4,80 M, POTENCIA 230 CV (INCLUI CABINE E CHASSI, NAO INCLUI CARROCERIA) | UN | 0.0016491 | 261167.55 | 430.6861 | 0.010686 | 99.0733
25002350 | CURVA 45º RL PVC ESG.COL.PB JE DN200 | UN | 8 | 53.13 | 425.04 | 0.010546 | 99.0838
40304 | PREGO DE ACO POLIDO COM CABECA DUPLA 17 X 27 (2 1/2 X 11) | KG | 34.0685 | 12.3 | 419.0428 | 0.010398 | 99.0942
21138 | MADEIRA ROLICA TRATADA, EUCALIPTO OU EQUIVALENTE DA REGIAO, H = 2,2 M, D = 8 A 11 CM (PARA CERCA) | M | 92 | 4.55 | 418.6 | 0.010387 | 99.1046
0541 | BANCADA DE MARMORE SINTETICO COM UMA CUBA, 120 X *60* CM | UN | 3.2383 | 128.83 | 417.1902 | 0.010352 | 99.115
V0000083 | TUBO SOLDADO EM AÇO COM FLANGE DN 100 L=0,45M | UN | 2 | 204.25 | 408.5 | 0.010136 | 99.1251
36888 | GUARNICAO/MOLDURA DE ACABAMENTO PARA ESQUADRIA DE ALUMINIO ANODIZADO NATURAL, PARA 1 FACE | M | 57.0296 | 7.09 | 404.3397 | 0.010033 | 99.1351
35000842 | BASCULA ACO SAE E= 3/16 SISTEMA ARTICUL | UN | 0.019238 | 21000 | 403.9917 | 0.010024 | 99.1451
1844 | CURVA LONGA PVC, PB, JE, 45 GRAUS, DN 150 MM, PARA REDE COLETORA ESGOTO (NBR 10569) | UN | 7 | 57.67 | 403.69 | 0.010017 | 99.1551
9869 | TUBO PVC, SOLDAVEL, DN 32 MM, AGUA FRIA (NBR-5648) | M | 76 | 5.27 | 400.52 | 0.009938 | 99.165
V0000048 | ADAPTADOR DN80 | UN | 1 | 397.71 | 397.71 | 0.0098682 | 99.1749
V0000102 | TUBO FOFO PF PN10 DN 100X0,70M | UN | 1 | 391.02 | 391.02 | 0.0097023 | 99.1846
38101 | TOMADA 2P+T 10A, 250V (APENAS MODULO) | UN | 72.0618 | 5.35 | 385.5306 | 0.009566 | 99.1942
35000159 | PASTA LUBRIFICANTE | KG | 20.0571 | 19.13 | 383.6923 | 0.0095204 | 99.2037
2432 | DOBRADICA EM ACO/FERRO, 3 1/2" X 3", E= 1,9 A 2 MM, COM ANEL, CROMADO OU ZINCADO, TAMPA BOLA, COM PARAFUSOS | UN | 14.7231 | 25 | 368.0775 | 0.009133 | 99.2128
9867 | TUBO PVC, SOLDAVEL, DN 20 MM, AGUA FRIA (NBR-5648) | M | 199.83 | 1.83 | 365.6889 | 0.0090737 | 99.2219
2705 | ENERGIA ELETRICA ATE 2000 KWH INDUSTRIAL, SEM DEMANDA | KW/ | 594.3016 | 0.61 | 362.524 | 0.0089952 | 99.2309
4090 | MOTONIVELADORA POTENCIA BASICA LIQUIDA (PRIMEIRA MARCHA) 125 HP , PESO BRUTO 13843 KG, LARGURA DA LAMINA DE 3,7 M | UN | 0.00067564 | 530000 | 358.0899 | 0.0088852 | 99.2398
V0000111 | TUBO FOFO PF PN10 DN 80X0,23M | UN | 1 | 351.85 | 351.85 | 0.0087303 | 99.2485
25002356 | CURVA 90º RL PVC ESG.COL.PB JE DN200 | UN | 6 | 58.61 | 351.66 | 0.0087256 | 99.2572
11280 | CORTADEIRA DE PISO DE CONCRETO E ASFALTO, PARA DISCO PADRAO DE DIAMETRO 350 MM (14") OU 450 MM (18") , MOTOR A GASOLINA, POTENCIA 13 HP, SEM DISCO | UN | 0.042708 | 8137.36 | 347.5328 | 0.0086232 | 99.2658
5069 | PREGO DE ACO POLIDO COM CABECA 17 X 27 (2 1/2 X 11) | KG | 33.94 | 10.16 | 344.8304 | 0.0085562 | 99.2744
7069 | TE, PVC, 90 GRAUS, BBB, JE, DN 150 MM, PARA REDE COLETORA ESGOTO (NBR 10569) | UN | 6 | 57.3 | 343.8 | 0.0085306 | 99.2829
35000105 | RETARDO P/CORDEL-NP-05/10-ESPERA 25/50MS | UN | 22.31 | 15.18 | 338.6658 | 0.0084032 | 99.2913
1013 | CABO DE COBRE, FLEXIVEL, CLASSE 4 OU 5, ISOLACAO EM PVC/A, ANTICHAMA BWF-B, 1 CONDUTOR, 450/750 V, SECAO NOMINAL 1,5 MM2 | M | 516.9968 | 0.65 | 336.0479 | 0.0083382 | 99.2996
2373 | DISJUNTOR TIPO NEMA, TRIPOLAR 60 ATE 100 A, TENSAO MAXIMA DE 415 V | UN | 3 | 111.69 | 335.07 | 0.008314 | 99.3079
0022 | ACO CA-25, 6,3 MM, VERGALHAO | KG | 75 | 4.43 | 332.25 | 0.008244 | 99.3161
10425 | LAVATORIO LOUCA BRANCA SUSPENSO *40 X 30* CM | UN | 4.3719 | 75.91 | 331.8709 | 0.0082346 | 99.3243
11026 | CHAPA DE ACO GALVANIZADA BITOLA GSG 14, E = 1,95 MM (15,60 KG/M2) | KG | 45.84 | 7.2 | 330.048 | 0.0081894 | 99.3325
V0000004 | TE FOFO ESG. BB JE DN 150 | UN | 1 | 325.28 | 325.28 | 0.0080711 | 99.3406
35000791 | TRATOR ESTEIRA 150 HP, LAMINA E RIPPER | UN | 0.00030722 | 1053760 | 323.7313 | 0.0080326 | 99.3486
7624 | TRATOR DE ESTEIRAS, POTENCIA DE 150 HP, PESO OPERACIONAL DE 16,7 T, COM RODA MOTRIZ ELEVADA E LAMINA COM CONTATO DE 3,18M3 | UN | 0.00044393 | 705000 | 312.9675 | 0.0077656 | 99.3564
5333 | OLEO DE LINHACA | L | 14.5205 | 21.03 | 305.3661 | 0.0075769 | 99.364
1442 | COMPACTADOR DE SOLO TIPO PLACA VIBRATORIA REVERSIVEL, A GASOLINA, 4 TEMPOS, PESO DE 125 A 150 KG, FORCA CENTRIFUGA DE 2500 A 2800 KGF, LARG. TRABALHO DE 400 A 450 MM, FREQ VIBRACAO | UN | 0.034746 | 8654.98 | 300.7247 | 0.0074618 | 99.3715
0568 | CANTONEIRA FERRO GALVANIZADO DE ABAS IGUAIS, 2" X 3/8" (L X E), 6,9 KG/M | M | 8.28 | 35.9 | 297.252 | 0.0073756 | 99.3789
11677 | REGISTRO DE ESFERA, PVC, COM VOLANTE, VS, SOLDAVEL, DN 50 MM, COM CORPO DIVIDIDO | UN | 8 | 36.61 | 292.88 | 0.0072671 | 99.3862
2644 | LUVA PARA ELETRODUTO, EM ACO GALVANIZADO ELETROLITICO, DIAMETRO DE 40 MM (1 1/2") | UN | 58.6608 | 4.97 | 291.5442 | 0.007234 | 99.3934
34548 | TELA DE ACO SOLDADA GALVANIZADA/ZINCADA PARA ALVENARIA, FIO D = *1,20 A 1,70* MM, MALHA 15 X 15 MM, (C X L) *50 X 17,5* CM | M | 106.3675 | 2.72 | 289.3196 | 0.0071788 | 99.4006
V0000034 | BANDEIJA METALICA PARA ACUMULAÇÃO DE RESIDUO DA LIMPEZA | UN | 1 | 282.19 | 282.19 | 0.0070019 | 99.4076
3811 | LUMINARIA DE SOBREPOR EM CHAPA DE ACO PARA 2 LAMPADAS FLUORESCENTES DE *18* W, ALETADA, COMPLETA (LAMPADAS E REATOR INCLUSOS) | UN | 6 | 47.03 | 282.18 | 0.0070016 | 99.4146
7306 | TINTA PROTETORA SUPERFICIE METALICA ALUMINIO | L | 8.2 | 34.41 | 282.162 | 0.0070012 | 99.4216
3768 | LIXA EM FOLHA PARA FERRO, NUMERO 150 | UN | 111 | 2.54 | 281.94 | 0.0069957 | 99.4286
4430 | CAIBRO DE MADEIRA NAO APARELHADA *5 X 6* CM, MACARANDUBA, ANGELIM OU EQUIVALENTE DA REGIAO | M | 26.132 | 10.7 | 279.6124 | 0.0069379 | 99.4355
4722 | PEDRA BRITADA N. 3 (38 A 50 MM) POSTO PEDREIRA/FORNECEDOR, SEM FRETE | M3 | 3.84 | 71.24 | 273.5616 | 0.0067878 | 99.4423
0392 | ABRACADEIRA EM ACO PARA AMARRACAO DE ELETRODUTOS, TIPO D, COM 1/2" E PARAFUSO DE FIXACAO | UN | 523.0553 | 0.52 | 271.9888 | 0.0067488 | 99.449
7307 | FUNDO ANTICORROSIVO PARA METAIS FERROSOS (ZARCAO) | L | 9.2625 | 29.27 | 271.1134 | 0.006727 | 99.4557
7701 | TUBO ACO GALVANIZADO COM COSTURA, CLASSE MEDIA, DN 2.1/2", E = *3,65* MM, PESO *6,51* KG/M (NBR 5580) | M | 5 | 53.81 | 269.05 | 0.0066758 | 99.4624
0339 | ARAME FARPADO GALVANIZADO 14 BWG, CLASSE 250 | M | 440 | 0.61 | 268.4 | 0.0066597 | 99.4691
7167 | TELA DE ARAME GALV QUADRANGULAR / LOSANGULAR, FIO 2,11 MM (14 BWG), MALHA 5 X 5 CM, H = 2 M | M2 | 17.6 | 15.05 | 264.88 | 0.0065724 | 99.4757
11871 | CAIXA D'AGUA DE FIBRA DE VIDRO, PARA 500 LITROS, COM TAMPA | UN | 1 | 264 | 264 | 0.0065505 | 99.4823
4263 | PA CARREGADEIRA SOBRE RODAS, POTENCIA LIQUIDA 197 HP, CAPACIDADE DA CACAMBA DE 2,5 A 3,5 M3, PESO OPERACIONAL DE 18338 KG | UN | 0.00050375 | 519999.97 | 261.952 | 0.0064997 | 99.4888
43485 | EPI - FAMILIA ENCANADOR - HORISTA (ENCARGOS COMPLEMENTARES - COLETADO CAIXA) | H | 311.1646 | 0.83 | 258.2666 | 0.0064083 | 99.4952
2673 | ELETRODUTO DE PVC RIGIDO ROSCAVEL DE 1/2 ", SEM LUVA | M | 127.3877 | 1.99 | 253.5015 | 0.00629 | 99.5015
35000602 | MADEIRIT FENOLICO (RESINADO) 220X110X10 | UN | 9.464 | 26.71 | 252.7833 | 0.0062722 | 99.5078
35000787 | RETRO ESCAVADEIRA 79HP CACAMBA 0,30 M3 | UN | 0.0012757 | 198102.86 | 252.726 | 0.0062708 | 99.5141
7700 | TUBO ACO GALVANIZADO COM COSTURA, CLASSE MEDIA, DN 3/4", E = *2,65* MM, PESO *1,58* KG/M (NBR 5580) | M | 18 | 13.83 | 248.94 | 0.0061769 | 99.5203
38191 | LAMPADA FLUORESCENTE COMPACTA 2U BRANCA 15 W, BASE E27 (127/220 V) | UN | 19.046 | 12.94 | 246.4552 | 0.0061152 | 99.5264
37736 | TANQUE DE ACO CARBONO NAO REVESTIDO, PARA TRANSPORTE DE AGUA COM CAPACIDADE DE 10 M3, COM BOMBA CENTRIFUGA POR TOMADA DE FORCA, VAZAO MAXIMA *75* M3/H (INCLUI MONTAGEM, NAO INCLUI | UN | 0.0050631 | 48000 | 243.0268 | 0.0060301 | 99.5324
1872 | CAIXA DE PASSAGEM, EM PVC, DE 4" X 2", PARA ELETRODUTO FLEXIVEL CORRUGADO | UN | 120 | 2.02 | 242.4 | 0.0060146 | 99.5384
4237 | OPERADOR DE TRATOR - EXCLUSIVE AGROPECUARIA | H | 14.9945 | 15.92 | 238.7119 | 0.0059231 | 99.5443
3990 | TABUA DE MADEIRA APARELHADA *2,5 X 25* CM, MACARANDUBA, ANGELIM OU EQUIVALENTE DA REGIAO | M | 9.8 | 23.39 | 229.222 | 0.0056876 | 99.55
36084 | TUBO PVC PBA JEI, CLASSE 12, DN 50 MM, PARA REDE DE AGUA (NBR 5647) | M | 18 | 12.68 | 228.24 | 0.0056632 | 99.5557
2512 | BRACO P/ LUMINARIA PUBLICA 1 X 1,50M ROMAGNOLE OU EQUIV | UN | 12 | 18.97 | 227.64 | 0.0056484 | 99.5613
1845 | CURVA PVC PBA, JE, PB, 90 GRAUS, DN 50 / DE 60 MM, PARA REDE AGUA (NBR 10351) | UN | 8 | 28.29 | 226.32 | 0.0056156 | 99.5669
1825 | CURVA PVC PBA, JE, PB, 45 GRAUS, DN 75 / DE 85 MM, PARA REDE AGUA (NBR 10351) | UN | 4 | 55.72 | 222.88 | 0.0055302 | 99.5724
10553 | PORTA DE MADEIRA, FOLHA MEDIA (NBR 15930) DE 60 X 210 CM, E = 35 MM, NUCLEO SARRAFEADO, CAPA LISA EM HDF, ACABAMENTO EM PRIMER PARA PINTURA | UN | 1.3475 | 163.24 | 219.9659 | 0.0054579 | 99.5779
11697 | MICTORIO COLETIVO ACO INOX (AISI 304), E = 0,8 MM, DE *100 X 40 X 30* CM (C X A X P) | UN | 0.4872 | 445.62 | 217.1061 | 0.005387 | 99.5833
5318 | SOLVENTE DILUENTE A BASE DE AGUARRAS | L | 15.68 | 13.84 | 217.0112 | 0.0053846 | 99.5887
V0000042 | TUBO FOFO P/P DN300 L=0,40M | UN | 1 | 214.39 | 214.39 | 0.0053196 | 99.594
21061 | RALO FOFO COM REQUADRO, QUADRADO 300 X 300 MM | UN | 3 | 70.82 | 212.46 | 0.0052717 | 99.5993
10712 | GUINDAUTO HIDRAULICO, CAPACIDADE MAXIMA DE CARGA 3300 KG, MOMENTO MAXIMO DE CARGA 5,8 TM , ALCANCE MAXIMO HORIZONTAL 7,60 M, PARA MONTAGEM SOBRE CHASSI DE CAMINHAO PBT MINIMO 8000 | UN | 0.0041436 | 50926.58 | 211.0194 | 0.005236 | 99.6045
3080 | FECHADURA DE EMBUTIR PARA PORTA EXTERNA / ENTRADA, MAQUINA 40 MM, COM CILINDRO, MACANETA ALAVANCA E ESPELHO EM METAL CROMADO - NIVEL SEGURANCA MEDIO - COMPLETA | CJ | 5.5602 | 37.95 | 211.0096 | 0.0052357 | 99.6097
6085 | SELADOR ACRILICO PAREDES INTERNAS/EXTERNAS | L | 28.56 | 7.33 | 209.3448 | 0.0051944 | 99.6149
1839 | CURVA PVC PBA, JE, PB, 22 GRAUS, DN 100 / DE 110 MM, PARA REDE AGUA (NBR 10351) | UN | 2 | 104.44 | 208.88 | 0.0051829 | 99.6201
1827 | CURVA PVC PBA, JE, PB, 45 GRAUS, DN 100 / DE 110 MM, PARA REDE AGUA (NBR 10351) | UN | 2 | 103.42 | 206.84 | 0.0051323 | 99.6252
7266 | BLOCO CERAMICO (ALVENARIA DE VEDACAO), DE 9 X 19 X 19 CM | MIL | 0.46918 | 435.42 | 204.2898 | 0.005069 | 99.6303
20094 | CURVA CURTA PVC, PB, JE, 45 GRAUS, DN 100 MM, PARA REDE COLETORA ESGOTO (NBR 10569) | UN | 18 | 11.17 | 201.06 | 0.0049888 | 99.6353
2745 | MADEIRA ROLICA SEM TRATAMENTO, EUCALIPTO OU EQUIVALENTE DA REGIAO, H = 3 M, D = 8 A 11 CM (PARA ESCORAMENTO) | M | 119.625 | 1.67 | 199.7737 | 0.0049569 | 99.6403
6046 | RETROESCAVADEIRA SOBRE RODAS COM CARREGADEIRA, TRACAO 4 X 4, POTENCIA LIQUIDA 72 HP, PESO OPERACIONAL MINIMO DE 7140 KG, CAPACIDADE MINIMA DA CARREGADEIRA DE 0,79 M3 E DA RETROESCA | UN | 0.00087048 | 227000 | 197.599 | 0.004903 | 99.6452
34547 | TELA DE ACO SOLDADA GALVANIZADA/ZINCADA PARA ALVENARIA, FIO D = *1,20 A 1,70* MM, MALHA 15 X 15 MM, (C X L) *50 X 12* CM | M | 70.8175 | 2.79 | 197.5808 | 0.0049025 | 99.6501
V0000113 | CAIXA MEDIÇÃO ALTA TENSÃO | UN | 0.3 | 652 | 195.6 | 0.0048534 | 99.655
12774 | HIDROMETRO UNIJATO, VAZAO MAXIMA DE 5,0 M3/H, DE 3/4" | UN | 1 | 187.26 | 187.26 | 0.0046464 | 99.6596
10998 | ELETRODO REVESTIDO AWS - E-6010, DIAMETRO IGUAL A 4,00 MM | KG | 6.4089 | 29.14 | 186.7545 | 0.0046339 | 99.6642
38591 | BLOCO CONCRETO ESTRUTURAL 14 X 19 X 34 CM, FBK 4,5 MPA (NBR 6136) | UN | 90.52 | 2.03 | 183.7556 | 0.0045595 | 99.6688
37591 | SUPORTE MAO-FRANCESA EM ACO, ABAS IGUAIS 40 CM, CAPACIDADE MINIMA 70 KG, BRANCO | UN | 6.4766 | 28.26 | 183.0287 | 0.0045414 | 99.6733
3803 | LUMINARIA PLAFON REDONDO COM VIDRO FOSCO DIAMETRO *25* CM, PARA 1 LAMPADA, BASE E27, POTENCIA MAXIMA 40/60 W (NAO INCLUI LAMPADA) | UN | 6 | 30.11 | 180.66 | 0.0044827 | 99.6778
37552 | ARGAMASSA INDUSTRIALIZADA PARA CHAPISCO ROLADO | KG | 99.1779 | 1.82 | 180.5038 | 0.0044788 | 99.6823
43463 | FERRAMENTAS - FAMILIA ENCARREGADO GERAL - HORISTA (ENCARGOS COMPLEMENTARES - COLETADO CAIXA) | H | 2240 | 0.08 | 179.2 | 0.0044464 | 99.6867
35000600 | CAIBRO EM MADEIRA DE LEI - 6 X 4 CM | M | 33.3296 | 5.3 | 176.647 | 0.0043831 | 99.6911
12010 | CONDULETE EM PVC, TIPO "B", SEM TAMPA, DE 1/2" OU 3/4" | UN | 20.7791 | 8.49 | 176.4146 | 0.0043773 | 99.6955
2687 | ELETRODUTO PVC FLEXIVEL CORRUGADO, COR AMARELA, DE 16 MM | M | 172 | 1.01 | 173.72 | 0.0043105 | 99.6998
2637 | LUVA PARA ELETRODUTO, EM ACO GALVANIZADO ELETROLITICO, DIAMETRO DE 20 MM (3/4") | UN | 103.323 | 1.66 | 171.5162 | 0.0042558 | 99.7041
V0000078 | TUBO SOLDADO EM AÇO COM FLANGE DN 80 L=0,30M | UN | 1 | 169.75 | 169.75 | 0.004212 | 99.7083
1381 | ARGAMASSA COLANTE AC I PARA CERAMICAS | KG | 387.3184 | 0.42 | 162.6737 | 0.0040364 | 99.7123
3993 | TABUA DE MADEIRA APARELHADA *2,5 X 15* CM, MACARANDUBA, ANGELIM OU EQUIVALENTE DA REGIAO | M2 | 1.5 | 105.85 | 158.775 | 0.0039396 | 99.7162
2688 | ELETRODUTO PVC FLEXIVEL CORRUGADO, COR AMARELA, DE 25 MM | M | 122.04 | 1.3 | 158.652 | 0.0039366 | 99.7201
4021 | GEOTEXTIL NAO TECIDO AGULHADO DE FILAMENTOS CONTINUOS 100% POLIESTER, RESITENCIA A TRACAO = 14 KN/M | M2 | 24.3 | 6.36 | 154.548 | 0.0038347 | 99.7239
10886 | EXTINTOR DE INCENDIO PORTATIL COM CARGA DE AGUA PRESSURIZADA DE 10 L, CLASSE A | UN | 1.2383 | 122.5 | 151.6917 | 0.0037639 | 99.7277
36482 | ESCAVADEIRA HIDRAULICA SOBRE ESTEIRAS, CACAMBA 0,80 M3, PESO OPERACIONAL 17,8 T, POTENCIA LIQUIDA 110 HP | UN | 0.00040184 | 376878.86 | 151.4446 | 0.0037577 | 99.7315
35000612 | TABUA DE PINUS - 30 X 2,5 CM | M2 | 9.0587 | 16.51 | 149.56 | 0.003711 | 99.7352
10891 | EXTINTOR DE INCENDIO PORTATIL COM CARGA DE PO QUIMICO SECO (PQS) DE 4 KG, CLASSE BC | UN | 1.2383 | 118.46 | 146.689 | 0.0036397 | 99.7388
0546 | BARRA DE FERRO RETANGULAR, BARRA CHATA (QUALQUER DIMENSAO) | KG | 31.66 | 4.5 | 142.47 | 0.0035351 | 99.7423
20083 | SOLUCAO LIMPADORA PARA PVC, FRASCO COM 1000 CM3 | UN | 3.9134 | 35.3 | 138.1419 | 0.0034277 | 99.7457
38597 | CANALETA CONCRETO ESTRUTURAL 14 X 19 X 39 CM, FBK 4,5 MPA (NBR 6136) | UN | 60.14 | 2.29 | 137.7206 | 0.0034172 | 99.7491
25002580 | REDUCAO EXC.PVC ESG.COL.PB JE DN300X200 | UN | 1 | 137.27 | 137.27 | 0.003406 | 99.7525
0026 | ACO CA-25, 10,0 MM, VERGALHAO | KG | 33.3 | 4.11 | 136.863 | 0.0033959 | 99.7559
37395 | PINO DE ACO COM FURO, HASTE = 27 MM (ACAO DIRETA) | CEN | 3.0859 | 44.29 | 136.6741 | 0.0033912 | 99.7593
4384 | PARAFUSO NIQUELADO COM ACABAMENTO CROMADO PARA FIXAR PECA SANITARIA, INCLUI PORCA CEGA, ARRUELA E BUCHA DE NYLON TAMANHO S-10 | UN | 9.6182 | 14.13 | 135.9052 | 0.0033722 | 99.7627
6297 | TE DE FERRO GALVANIZADO, DE 1 1/2" | UN | 5 | 27.04 | 135.2 | 0.0033547 | 99.7661
35000760 | PERFURATRIZ PNEUMATICA MANUAL | UN | 0.036621 | 3539 | 129.6026 | 0.0032158 | 99.7693
43492 | EPI - FAMILIA SOLDADOR - HORISTA (ENCARGOS COMPLEMENTARES - COLETADO CAIXA) | H | 95.0861 | 1.36 | 129.3171 | 0.0032087 | 99.7725
35000985 | RADIO COMUNICADOR PORTATIL - PAR | MES | 1.1209 | 110.65 | 124.0326 | 0.0030776 | 99.7756
11367 | PORTA DE MADEIRA, FOLHA LEVE (NBR 15930), E = *35* MM, NUCLEO COLMEIA, CAPA LISA EM HDF, ACABAMENTO MELAMINICO EM PADRAO MADEIRA | M2 | 1.5792 | 77.11 | 121.7721 | 0.0030215 | 99.7786
3939 | LUVA DE FERRO GALVANIZADO, COM ROSCA BSP, DE 1 1/2" | UN | 8 | 14.81 | 118.48 | 0.0029398 | 99.7815
13415 | TORNEIRA CROMADA DE MESA PARA LAVATORIO, PADRAO POPULAR, 1/2 " OU 3/4 " (REF 1193) | UN | 3.3719 | 35.04 | 118.1514 | 0.0029317 | 99.7844
4239 | OPERADOR DE MOTONIVELADORA | H | 5.7992 | 20.23 | 117.3175 | 0.002911 | 99.7873
10420 | BACIA SANITARIA (VASO) CONVENCIONAL DE LOUCA BRANCA | UN | 1 | 116.33 | 116.33 | 0.0028865 | 99.7902
4460 | SARRAFO DE MADEIRA NAO APARELHADA *2,5 X 10 CM, MACARANDUBA, ANGELIM OU EQUIVALENTE DA REGIAO | M | 11.625 | 9.79 | 113.8087 | 0.0028239 | 99.793
14525 | ESCAVADEIRA HIDRAULICA SOBRE ESTEIRAS COM CACAMBA DE 1,20 M3, PESO OPERACIONAL 21 T, POTENCIA BRUTA 155 HP | UN | 0.00025835 | 439437.5 | 113.5281 | 0.0028169 | 99.7958
38589 | MEIO BLOCO CONCRETO ESTRUTURAL 14 X 19 X 19 CM, FBK 4,5 MPA (NBR 6136) | UN | 90.52 | 1.25 | 113.15 | 0.0028076 | 99.7986
38112 | INTERRUPTOR SIMPLES 10A, 250V (APENAS MODULO) | UN | 23.8317 | 4.7 | 112.009 | 0.0027792 | 99.8014
35000580 | CABO DE ACO SAE 1045 GALV/ZINC D=6,4MM | M | 20.2635 | 5.52 | 111.8543 | 0.0027754 | 99.8042
4253 | OPERADOR DE GUINCHO | H | 7.7625 | 14.33 | 111.2363 | 0.0027601 | 99.807
2638 | LUVA PARA ELETRODUTO, EM ACO GALVANIZADO ELETROLITICO, DIAMETRO DE 25 MM (1") | UN | 56.661 | 1.94 | 109.9223 | 0.0027275 | 99.8097
V0000068 | ABRAÇADEIRA 3/16 COM PARAFUSO M10X100 COM ARRUELA | UN | 2 | 54.82 | 109.64 | 0.0027205 | 99.8124
3097 | FECHADURA DE EMBUTIR PARA PORTA DE BANHEIRO, TIPO TRANQUETA, MAQUINA 40 MM, MACANETAS ALAVANCA E ROSETAS REDONDAS EM METAL CROMADO - NIVEL SEGURANCA MEDIO - COMPLETA | CJ | 3.8091 | 28.39 | 108.1403 | 0.0026832 | 99.8151
4111 | ESCORA PRE-MOLDADA EM CONCRETO, *10 X 10* CM, H = 2,30M | UN | 3.72 | 29 | 107.88 | 0.0026768 | 99.8178
4777 | CANTONEIRA ACO ABAS IGUAIS (QUALQUER BITOLA), ESPESSURA ENTRE 1/8" E 1/4" | KG | 24.78 | 4.35 | 107.793 | 0.0026746 | 99.8205
13393 | QUADRO DE DISTRIBUICAO COM BARRAMENTO TRIFASICO, DE EMBUTIR, EM CHAPA DE ACO GALVANIZADO, PARA 12 DISJUNTORES DIN, 100 A | UN | 0.6755 | 157.21 | 106.1954 | 0.002635 | 99.8231
35000811 | EQUIPAMENTO COMPLETO P/ SONDAGEM | UN | 0.002036 | 51150 | 104.1414 | 0.002584 | 99.8257
1368 | CHUVEIRO COMUM EM PLASTICO BRANCO, COM CANO, 3 TEMPERATURAS, 5500 W (110/220 V) | UN | 1.9488 | 53.25 | 103.7736 | 0.0025749 | 99.8283
4417 | SARRAFO DE MADEIRA NAO APARELHADA *2,5 X 7* CM, MACARANDUBA, ANGELIM OU EQUIVALENTE DA REGIAO | M | 18 | 5.63 | 101.34 | 0.0025145 | 99.8308
35000603 | MADEIRIT FENOLICO (RESINADO) 220X110X14 | UN | 2.6189 | 38.31 | 100.3293 | 0.0024894 | 99.8333
0122 | ADESIVO PLASTICO PARA PVC, FRASCO COM 850 GR | UN | 2.4585 | 40.65 | 99.9396 | 0.0024798 | 99.8358
11953 | PARAFUSO FRANCES ZINCADO, DIAMETRO 1/2'', COMPRIMENTO 2'', COM PORCA E ARRUELA | UN | 48 | 2.04 | 97.92 | 0.0024297 | 99.8382
35000051 | SONDADOR II - COPASA | H | 5.5291 | 17.65 | 97.5895 | 0.0024215 | 99.8406
21127 | FITA ISOLANTE ADESIVA ANTICHAMA, USO ATE 750 V, EM ROLO DE 19 MM X 5 M | UN | 29.5943 | 3.22 | 95.2936 | 0.0023645 | 99.843
2692 | DESMOLDANTE PROTETOR PARA FORMAS DE MADEIRA, DE BASE OLEOSA EMULSIONADA EM AGUA | L | 17.9349 | 5.21 | 93.4408 | 0.0023185 | 99.8453
1775 | CURVA 45 GRAUS DE FERRO GALVANIZADO, COM ROSCA BSP FEMEA, DE 1/2" | UN | 8 | 11.61 | 92.88 | 0.0023046 | 99.8476
35000565 | CHAVE REV FRONTAL MAN-0-AUT 220V/30A | UN | 1.0132 | 91.56 | 92.7661 | 0.0023018 | 99.8499
4351 | PARAFUSO NIQUELADO 3 1/2" COM ACABAMENTO CROMADO PARA FIXAR PECA SANITARIA, INCLUI PORCA CEGA, ARRUELA E BUCHA DE NYLON TAMANHO S-8 | UN | 8.7438 | 10.47 | 91.5476 | 0.0022715 | 99.8522
3379 | !EM PROCESSO DE DESATIVACAO! HASTE DE ATERRAMENTO EM ACO COM 3,00 M DE COMPRIMENTO E DN = 5/8", REVESTIDA COM BAIXA CAMADA DE COBRE, SEM CONECTOR | UN | 2.8091 | 32.58 | 91.5205 | 0.0022709 | 99.8545
35000611 | SARRAFO DE PINUS - 10 X 2,5 CM | M | 62.6063 | 1.46 | 91.4053 | 0.002268 | 99.8568
9839 | TUBO PVC, SERIE R, DN 75 MM, PARA ESGOTO OU AGUAS PLUVIAIS PREDIAL (NBR 5688) | M | 7.5 | 11.69 | 87.675 | 0.0021755 | 99.859
20213 | VIGA DE MADEIRA APARELHADA *6 X 12* CM, MACARANDUBA, ANGELIM OU EQUIVALENTE DA REGIAO | M | 4 | 21.85 | 87.4 | 0.0021686 | 99.8612
7334 | ADITIVO ADESIVO LIQUIDO PARA ARGAMASSAS DE REVESTIMENTOS CIMENTICIOS | L | 7.6125 | 11.16 | 84.9555 | 0.002108 | 99.8633
0345 | ARAME GALVANIZADO 18 BWG, 1,24MM (0,009 KG/M) | KG | 5.173 | 16.11 | 83.337 | 0.0020678 | 99.8654
21112 | VALVULA DE DESCARGA EM METAL CROMADO PARA MICTORIO COM ACIONAMENTO POR PRESSAO E FECHAMENTO AUTOMATICO | UN | 0.4872 | 168.49 | 82.0883 | 0.0020368 | 99.8674
7070 | TE, PVC, 90 GRAUS, BBB, JE, DN 200 MM, PARA REDE COLETORA ESGOTO (NBR 10569) | UN | 1 | 82.05 | 82.05 | 0.0020359 | 99.8694
7288 | TINTA ESMALTE SINTETICO PREMIUM FOSCO | L | 2.55 | 31.94 | 81.447 | 0.0020209 | 99.8714
25964 | JARDINEIRO | H | 5.7337 | 14.04 | 80.5011 | 0.0019974 | 99.8734
43468 | FERRAMENTAS - FAMILIA SOLDADOR - HORISTA (ENCARGOS COMPLEMENTARES - COLETADO CAIXA) | H | 95.0861 | 0.84 | 79.8723 | 0.0019818 | 99.8754
3457 | COTOVELO 90 GRAUS DE FERRO GALVANIZADO, COM ROSCA BSP, DE 1 1/4" | UN | 5 | 15.76 | 78.8 | 0.0019552 | 99.8774
5075 | PREGO DE ACO POLIDO COM CABECA 18 X 30 (2 3/4 X 10) | KG | 7.62 | 9.97 | 75.9714 | 0.0018851 | 99.8793
4912 | CANTONEIRA DE ACO 3 " X 3 " X 1/4 " | KG | 15 | 5.05 | 75.75 | 0.0018796 | 99.8812
43461 | FERRAMENTAS - FAMILIA ENCANADOR - HORISTA (ENCARGOS COMPLEMENTARES - COLETADO CAIXA) | H | 311.1646 | 0.24 | 74.6795 | 0.001853 | 99.8831
35000604 | MADEIRIT FENOLICO (RESINADO) 220X110X17 | UN | 1.3257 | 55.07 | 73.008 | 0.0018115 | 99.8849
34357 | REJUNTE COLORIDO, CIMENTICIO | KG | 27.2561 | 2.67 | 72.7737 | 0.0018057 | 99.8867
1873 | CAIXA DE PASSAGEM, EM PVC, DE 4" X 4", PARA ELETRODUTO FLEXIVEL CORRUGADO | UN | 18 | 4.01 | 72.18 | 0.001791 | 99.8885
42482 | GANCHO L COM ROSCA, PARA FIXAR TELHA EM MADEIRA, 1/4" X 350 MM (COLETADO CAIXA) | UN | 44.18 | 1.63 | 72.0134 | 0.0017868 | 99.8903
9859 | TUBO PVC ROSCAVEL, 3/4", AGUA FRIA PREDIAL | M | 11.25 | 6.33 | 71.2125 | 0.001767 | 99.8921
38071 | INTERRUPTORES SIMPLES (3 MODULOS) 10A, 250V, CONJUNTO MONTADO PARA EMBUTIR 4" X 2" (PLACA + SUPORTE + MODULOS) | UN | 6 | 11.85 | 71.1 | 0.0017642 | 99.8939
20254 | CAIXA DE PASSAGEM METALICA DE SOBREPOR COM TAMPA PARAFUSADA, DIMENSOES 15 X 15 X 10 CM | UN | 6.6755 | 10.43 | 69.6255 | 0.0017276 | 99.8956
35000308 | TINTA (ESMALTE SINTETICO) COR GRAFITE | L | 2.5 | 27.79 | 69.475 | 0.0017239 | 99.8973
10535 | BETONEIRA CAPACIDADE NOMINAL 400 L, CAPACIDADE DE MISTURA 280 L, MOTOR ELETRICO TRIFASICO 220/380 V POTENCIA 2 CV, SEM CARREGADOR | UN | 0.020723 | 3339.19 | 69.1985 | 0.001717 | 99.899
V0000106 | FLANGE EM AÇO COM FACE PLANA CONF. ANSI B 16.5 DN 1 1/2" | UN | 2 | 34.04 | 68.08 | 0.0016892 | 99.9007
V0000112 | ANOTAÇÃO DE RESPONSABILIDADE TÉCNICA | UN | 0.3 | 226.5 | 67.95 | 0.001686 | 99.9024
3788 | LUMINARIA DE SOBREPOR EM CHAPA DE ACO PARA 1 LAMPADA FLUORESCENTE DE *18* W, ALETADA, COMPLETA (LAMPADA E REATOR INCLUSOS) | UN | 2 | 33.93 | 67.86 | 0.0016838 | 99.9041
43464 | FERRAMENTAS - FAMILIA OPERADOR ESCAVADEIRA - HORISTA (ENCARGOS COMPLEMENTARES - COLETADO CAIXA) | H | 6589.6706 | 0.01 | 65.8967 | 0.0016351 | 99.9057
35000564 | CHAVE BOIA MERCURIO COR. MIN. 15Ax220V | UN | 2.0248 | 32.21 | 65.2197 | 0.0016183 | 99.9073
0308 | ANEL BORRACHA, PARA TUBO, PVC REDE COLETOR ESGOTO, DN 300 MM (NBR 7362) | UN | 3 | 21.17 | 63.51 | 0.0015759 | 99.9089
12016 | CONDULETE EM PVC, TIPO "LB", SEM TAMPA, DE 1/2" OU 3/4" | UN | 6.7459 | 9.35 | 63.0742 | 0.001565 | 99.9105
25006282 | INTERRUPTOR EMBUTIR JUN 250V 20A BIP | UN | 6 | 10.4 | 62.4 | 0.0015483 | 99.912
V0000016 | LIXADEIRA ELETRICA INDUSTRIAL P/ CORTE OU DESGASTE DIAM 7" PORTATIL | H | 92 | 0.67 | 61.64 | 0.0015295 | 99.9135
35000025 | HIDROGEOLOGO CEC | MES | 0.004444 | 13723.17 | 60.9858 | 0.0015132 | 99.915
35000736 | GUINCHO COLUNA ELETRICO 330KG | UN | 0.024573 | 2473.55 | 60.7835 | 0.0015082 | 99.9165
40568 | PREGO DE ACO POLIDO COM CABECA 22 X 48 (4 1/4 X 5) | KG | 5.908 | 10.04 | 59.3158 | 0.0014718 | 99.918
35000286 | CADEADO 25 MM | UN | 5 | 11.5 | 57.5 | 0.0014267 | 99.9194
3081 | FECHADURA DE EMBUTIR PARA PORTA EXTERNA / ENTRADA, MAQUINA 55 MM, COM CILINDRO, MACANETA ALAVANCA E ESPELHO EM METAL CROMADO - NIVEL SEGURANCA MEDIO - COMPLETA | CJ | 1 | 57.43 | 57.43 | 0.001425 | 99.9208
V0000076 | STOP LOG EM MADEIRA 60X100X3CM | UN | 1 | 57.17 | 57.17 | 0.0014185 | 99.9222
13127 | TUBO ACO CARBONO SEM COSTURA 1/2", E= *2,77 MM, SCHEDULE 40, *1,27 KG/M | M | 2.5 | 22.79 | 56.975 | 0.0014137 | 99.9236
9838 | TUBO PVC SERIE NORMAL, DN 50 MM, PARA ESGOTO PREDIAL (NBR 5688) | M | 11.1757 | 5.09 | 56.8842 | 0.0014114 | 99.925
37525 | TELA PLASTICA TECIDA LISTRADA BRANCA E LARANJA, TIPO GUARDA CORPO, EM POLIETILENO MONOFILADO, ROLO 1,20 X 50 M (L X C) | M | 26.8422 | 2.11 | 56.637 | 0.0014053 | 99.9264
0586 | CANTONEIRA ALUMINIO ABAS IGUAIS 1 ", E = 3 /16 " | M | 3.2 | 17.39 | 55.648 | 0.0013808 | 99.9278
35000690 | LUBRIFICADOR DE LINHA COM ENGATES | UN | 0.13564 | 401.94 | 54.5211 | 0.0013528 | 99.9292
35000688 | AFIADORA DE BROCAS ACIMA 3500 RPM | UN | 0.012833 | 4189.5 | 53.7656 | 0.0013341 | 99.9305
7568 | BUCHA DE NYLON SEM ABA S10, COM PARAFUSO DE 6,10 X 65 MM EM ACO ZINCADO COM ROSCA SOBERBA, CABECA CHATA E FENDA PHILLIPS | UN | 149.0514 | 0.36 | 53.6585 | 0.0013314 | 99.9318
37329 | REJUNTE EPOXI BRANCO | KG | 1.4333 | 37.21 | 53.3326 | 0.0013233 | 99.9331
11675 | REGISTRO DE ESFERA, PVC, COM VOLANTE, VS, SOLDAVEL, DN 32 MM, COM CORPO DIVIDIDO | UN | 2 | 26.51 | 53.02 | 0.0013156 | 99.9344
6017 | REGISTRO GAVETA BRUTO EM LATAO FORJADO, BITOLA 1 1/4 " (REF 1509) | UN | 1 | 52.46 | 52.46 | 0.0013017 | 99.9357
38094 | ESPELHO / PLACA DE 3 POSTOS 4" X 2", PARA INSTALACAO DE TOMADAS E INTERRUPTORES | UN | 25.844 | 1.99 | 51.4296 | 0.0012761 | 99.937
20111 | FITA ISOLANTE ADESIVA ANTICHAMA, USO ATE 750 V, EM ROLO DE 19 MM X 20 M | UN | 6 | 8.54 | 51.24 | 0.0012714 | 99.9383
1871 | CAIXA OCTOGONAL DE FUNDO MOVEL, EM PVC, DE 3" X 3", PARA ELETRODUTO FLEXIVEL CORRUGADO | UN | 13.3497 | 3.61 | 48.1924 | 0.0011958 | 99.9395
35000607 | ESCORA EUCALIPTO S/ TRATAMENTO Ø >= 12CM | M | 27.469 | 1.73 | 47.5214 | 0.0011791 | 99.9407
1966 | CURVA PVC CURTA 90 GRAUS, 100 MM, PARA ESGOTO PREDIAL | UN | 3.4846 | 12.49 | 43.5227 | 0.0010799 | 99.9418
7696 | TUBO ACO GALVANIZADO COM COSTURA, CLASSE MEDIA, DN 2", E = *3,65* MM, PESO *5,10* KG/M (NBR 5580) | M | 1 | 43.36 | 43.36 | 0.0010759 | 99.9429
3524 | JOELHO PVC, SOLDAVEL, COM BUCHA DE LATAO, 90 GRAUS, 25 MM X 3/4", PARA AGUA FRIA PREDIAL | UN | 9.3737 | 4.59 | 43.0253 | 0.0010676 | 99.944
1823 | CURVA PVC PBA, JE, PB, 22 GRAUS, DN 75 / DE 85 MM, PARA REDE AGUA (NBR 10351) | UN | 1 | 42.93 | 42.93 | 0.0010652 | 99.9451
35000838 | CHASSI DE CAMINHAO TOCO, PBT 6,8 T | UN | 0.00030279 | 140000 | 42.3908 | 0.0010518 | 99.9462
40626 | TUBO ACO GALVANIZADO COM COSTURA, CLASSE MEDIA, DN 1", E = 3,38 MM, PESO 2,50 KG/M (NBR 5580) | M | 2 | 20.52 | 41.04 | 0.0010183 | 99.9472
1607 | CONJUNTO ARRUELAS DE VEDACAO 5/16" PARA TELHA FIBROCIMENTO (UMA ARRUELA METALICA E UMA ARRUELA PVC - CONICAS) | CJ | 292.3139 | 0.14 | 40.924 | 0.0010154 | 99.9482
7588 | AUTOMATICO DE BOIA SUPERIOR / INFERIOR, *15* A / 250 V | UN | 1 | 40.7 | 40.7 | 0.0010099 | 99.9492
3456 | COTOVELO 90 GRAUS DE FERRO GALVANIZADO, COM ROSCA BSP, DE 3/4" | UN | 6 | 6.7 | 40.2 | 0.00099747 | 99.9502
V0000104 | CHUMBADOR CBE 12095 DN 1/2" VALSIVA OU SIMILAR | UN | 4 | 9.72 | 38.88 | 0.00096472 | 99.9512
35000834 | CHASSI DE CAMINHAO TOCO PBT 16,8T | UN | 0.00019167 | 202000 | 38.7174 | 0.00096068 | 99.9522
35000681 | MANGUEIRA AR COMPRIMIDO 3/4, 2 LONAS | M | 1.7134 | 22.58 | 38.6888 | 0.00095997 | 99.9532
11753 | REGISTRO PRESSAO BRUTO EM LATAO FORJADO, BITOLA 3/4 " (REF 1400) | UN | 1.9488 | 19.56 | 38.1185 | 0.00094582 | 99.9541
20017 | GUARNICAO/ ALIZAR/ VISTA MACICA, E= *1* CM, L= *4,5* CM, EM CEDRINHO/ ANGELIM COMERCIAL/ EUCALIPTO/ CURUPIXA/ PEROBA/ CUMARU OU EQUIVALENTE DA REGIAO | M | 11.2354 | 3.3 | 37.0769 | 0.00091998 | 99.955
1330 | CHAPA DE ACO GROSSA, ASTM A36, E = 1/4 " (6,35 MM) 49,79 KG/M2 | KG | 6.6 | 5.55 | 36.63 | 0.00090889 | 99.9559
13416 | TORNEIRA CROMADA DE PAREDE PARA COZINHA SEM AREJADOR, PADRAO POPULAR, 1/2 " OU 3/4 " (REF 1158) | UN | 1.2383 | 29.02 | 35.9355 | 0.00089166 | 99.9568
38383 | LIXA D'AGUA EM FOLHA, GRAO 100 | UN | 22.9121 | 1.56 | 35.7428 | 0.00088687 | 99.9577
35000673 | COPIAS SULFITE P/B - FORMATO A-1 | UN | 7.8458 | 4.52 | 35.4632 | 0.00087994 | 99.9586
9835 | TUBO PVC SERIE NORMAL, DN 40 MM, PARA ESGOTO PREDIAL (NBR 5688) | M | 11.8497 | 2.99 | 35.4305 | 0.00087913 | 99.9595
6148 | SIFAO PLASTICO FLEXIVEL SAIDA VERTICAL PARA COLUNA LAVATORIO, 1 X 1.1/2 " | UN | 4.6102 | 7.53 | 34.7148 | 0.00086137 | 99.9604
11674 | REGISTRO DE ESFERA, PVC, COM VOLANTE, VS, SOLDAVEL, DN 25 MM, COM CORPO DIVIDIDO | UN | 2 | 16.69 | 33.38 | 0.00082825 | 99.9612
36397 | BETONEIRA, CAPACIDADE NOMINAL 600 L, CAPACIDADE DE MISTURA 360L, MOTOR ELETRICO TRIFASICO 220/380V, POTENCIA 4CV, EXCLUSO CARREGADOR | UN | 0.0023244 | 13583.14 | 31.572 | 0.00078339 | 99.962
5076 | GRAMPO DE ACO POLIDO 1 " X 9 | KG | 3 | 10.07 | 30.21 | 0.00074959 | 99.9627
11161 | CAL HIDRATADA PARA PINTURA | KG | 27 | 1.06 | 28.62 | 0.00071014 | 99.9634
11881 | CAIXA GORDURA, SIMPLES, CONCRETO PRE MOLDADO, CIRCULAR, COM TAMPA, D = 40 CM | UN | 0.5628 | 50.05 | 28.1681 | 0.00069893 | 99.9641
3671 | JUNTA PLASTICA DE DILATACAO PARA PISOS, COR CINZA, 17 X 3 MM (ALTURA X ESPESSURA) | M | 30.6866 | 0.88 | 27.0042 | 0.00067005 | 99.9648
11058 | PARAFUSO ROSCA SOBERBA ZINCADO CABECA CHATA FENDA SIMPLES 5,5 X 65 MM (2.1/2 ") | UN | 116.244 | 0.23 | 26.7361 | 0.00066339 | 99.9655
38099 | SUPORTE DE FIXACAO PARA ESPELHO / PLACA 4" X 2", PARA 3 MODULOS, PARA INSTALACAO DE TOMADAS E INTERRUPTORES (SOMENTE SUPORTE) | UN | 25.844 | 1.03 | 26.6193 | 0.0006605 | 99.9662
1870 | CURVA 90 GRAUS, LONGA, DE PVC RIGIDO ROSCAVEL, DE 1/2", PARA ELETRODUTO | UN | 10.9487 | 2.31 | 25.2915 | 0.00062755 | 99.9668
35000737 | BETONEIRA 400 L, MOTOR DIESEL 7 HP | UN | 0.0077759 | 3250 | 25.2716 | 0.00062706 | 99.9674
0036 | ACO CA-60, 4,2 MM, VERGALHAO | KG | 5.7875 | 4.35 | 25.1756 | 0.00062467 | 99.968
39764 | QUADRO DE DISTRIBUICAO SEM BARRAMENTO, COM PORTA, DE EMBUTIR, EM CHAPA DE ACO GALVANIZADO, PARA 6 DISJUNTORES NEMA | UN | 1.05 | 23.76 | 24.948 | 0.00061903 | 99.9686
6016 | REGISTRO GAVETA BRUTO EM LATAO FORJADO, BITOLA 3/4 " (REF 1509) | UN | 1 | 24.39 | 24.39 | 0.00060518 | 99.9692
4312 | FIXADOR DE ABA SIMPLES PARA TELHA DE FIBROCIMENTO, TIPO CANALETA 90 OU KALHETAO | UN | 14.57 | 1.66 | 24.1862 | 0.00060012 | 99.9698
35274 | PILAR DE MADEIRA NAO APARELHADA *10 X 10* CM, MACARANDUBA, ANGELIM OU EQUIVALENTE DA REGIAO | M | 0.60732 | 39.82 | 24.1835 | 0.00060006 | 99.9704
3911 | LUVA DE FERRO GALVANIZADO, COM ROSCA BSP, DE 1 1/4" | UN | 2 | 12.09 | 24.18 | 0.00059997 | 99.971
11904 | CABO TELEFONICO CCI 50, 4 PARES, USO INTERNO, SEM BLINDAGEM | M | 22.6637 | 1.06 | 24.0235 | 0.00059609 | 99.9716
1874 | CURVA 90 GRAUS, LONGA, DE PVC RIGIDO ROSCAVEL, DE 1 1/4", PARA ELETRODUTO | UN | 6 | 4 | 24 | 0.0005955 | 99.9722
11455 | FECHO / TRINCO / FERROLHO FIO REDONDO, DE SOBREPOR, 8", EM ACO GALVANIZADO / ZINCADO | UN | 3.1114 | 7.62 | 23.7089 | 0.00058828 | 99.9728
35000980 | MIRA DE ENCAIXE - ALUMINIO - COMP. 4 M | UN | 0.11209 | 210.94 | 23.6452 | 0.0005867 | 99.9734
11712 | CAIXA SIFONADA PVC, 150 X 150 X 50 MM, COM GRELHA QUADRADA BRANCA (NBR 5688) | UN | 0.9744 | 23.6 | 22.9958 | 0.00057059 | 99.974
13887 | DISCO DE CORTE DIAMANTADO SEGMENTADO PARA CONCRETO, DIAMETRO DE 350 MM, FURO DE 1 " (14 X 1 ") | UN | 0.035629 | 637.11 | 22.6999 | 0.00056325 | 99.9746
0551 | BARRA DE FERRO RETANGULAR, BARRA CHATA, 2" X 1" (L X E), 10,12 KG/M | M | 0.5 | 44.48 | 22.24 | 0.00055183 | 99.9752
35000627 | CHAPA ACO 3/16"(4,76MM-37,35KG/M2) | M2 | 0.145 | 148.74 | 21.5673 | 0.00053514 | 99.9757
35000954 | COMPACTACAO DO PROCTOR NORMAL - 5 PTOS | UN | 0.25 | 85.64 | 21.41 | 0.00053124 | 99.9762
1884 | CURVA 90 GRAUS, LONGA, DE PVC RIGIDO ROSCAVEL, DE 1", PARA ELETRODUTO | UN | 6 | 3.54 | 21.24 | 0.00052702 | 99.9767
35000103 | ESPOLETA SIMPLES NR. 8 | UN | 7.372 | 2.82 | 20.789 | 0.00051583 | 99.9772
25003568 | ARRUELA BORRACHA FLANGE PN10 DN150 | UN | 8 | 2.51 | 20.08 | 0.00049824 | 99.9777
38780 | LAMPADA FLUORESCENTE COMPACTA 3U BRANCA 20 W, BASE E27 (127/220 V) | UN | 1.3475 | 14.77 | 19.9026 | 0.00049384 | 99.9782
1955 | CURVA DE PVC 90 GRAUS, SOLDAVEL, 20 MM, PARA AGUA FRIA PREDIAL (NBR 5648) | UN | 13 | 1.5 | 19.5 | 0.00048385 | 99.9787
V0000105 | REDUÇÃO EXCÊNTRICA EM AÇO 1 1/2 X 1" | UN | 1 | 19.02 | 19.02 | 0.00047194 | 99.9792
20172 | TE, PVC, 90 GRAUS, BBP, JE, DN 100 MM, PARA REDE COLETORA ESGOTO (NBR 10569) | UN | 1 | 18.93 | 18.93 | 0.0004697 | 99.9797
7121 | TE PVC, SOLDAVEL, COM BUCHA DE LATAO NA BOLSA CENTRAL, 90 GRAUS, 20 MM X 1/2", PARA AGUA FRIA PREDIAL | UN | 3 | 6.18 | 18.54 | 0.00046003 | 99.9802
3517 | JOELHO PVC, SOLDAVEL, BB, 90 GRAUS, DN 40 MM, PARA ESGOTO PREDIAL | UN | 8.6982 | 2.07 | 18.0053 | 0.00044676 | 99.9806
35000957 | INDICE DE SUPORTE CALIFORNIA - 3 PTOS | UN | 0.15 | 115.79 | 17.3685 | 0.00043096 | 99.981
35000586 | CABO COBRE BIP. ISOL. PVC 1000 V 4MM2 | M | 6.7444 | 2.54 | 17.1307 | 0.00042506 | 99.9814
34557 | TELA DE ACO SOLDADA GALVANIZADA/ZINCADA PARA ALVENARIA, FIO D = *1,20 A 1,70* MM, MALHA 15 X 15 MM, (C X L) *50 X 7,5* CM | M | 9.9247 | 1.71 | 16.9713 | 0.0004211 | 99.9818
7623 | TRATOR DE ESTEIRAS, POTENCIA DE 347 HP, PESO OPERACIONAL DE 38,5 T, COM LAMINA COM CAPACIDADE DE 8,70M3 | UN | 7.2217e-06 | 2309270.57 | 16.6768 | 0.0004138 | 99.9822
6155 | VALVULA EM PLASTICO CROMADO TIPO AMERICANA PARA PIA DE COZINHA 3.1/2 " X 1.1/2 ", SEM ADAPTADOR | UN | 1.2383 | 13.4 | 16.5932 | 0.00041172 | 99.9826
35000682 | ENGATE RAPIDO EM ACO FORJADO, 3/4" | UN | 0.5283 | 30.5 | 16.1132 | 0.00039981 | 99.983
1319 | CHAPA DE ACO FINA A QUENTE BITOLA MSG 3/16 ", E = 4,75 MM (38,00 KG/M2) | KG | 2.98 | 5.38 | 16.0324 | 0.00039781 | 99.9834
3909 | LUVA DE FERRO GALVANIZADO, COM ROSCA BSP, DE 3/4" | UN | 3 | 5.32 | 15.96 | 0.00039601 | 99.9838
35000593 | PEDRISCO | M3 | 0.2765 | 56.92 | 15.7384 | 0.00039051 | 99.9842
13896 | VIBRADOR DE IMERSAO, DIAMETRO DA PONTEIRA DE *45* MM, COM MOTOR ELETRICO TRIFASICO DE 2 HP (2 CV) | UN | 0.0081938 | 1919.76 | 15.7302 | 0.00039031 | 99.9846
9883 | UNIAO DE FERRO GALVANIZADO, COM ROSCA BSP, COM ASSENTO PLANO, DE 1/2" | UN | 1 | 15.68 | 15.68 | 0.00038906 | 99.985
37731 | CARROCERIA FIXA ABERTA DE MADEIRA PARA TRANSPORTE GERAL DE CARGA SECA DIMENSOES APROXIMADAS 2,5 X 7,00 X 0,50 M (INCLUI MONTAGEM, NAO INCLUI CAMINHAO) | UN | 0.0010068 | 15298.46 | 15.4026 | 0.00038218 | 99.9854
35000981 | BALIZA METALICA Ø3/4" (ROSQUEAVEL) | UN | 0.11209 | 133.95 | 15.0151 | 0.00037256 | 99.9858
35000104 | ESTOPIM SIMPLES | M | 3.686 | 4.05 | 14.9283 | 0.00037041 | 99.9862
35000841 | TANQUE ACO P/LIQUIDO 10000L SOBRE CHASSI | UN | 0.00022472 | 65000 | 14.6066 | 0.00036243 | 99.9866
11829 | TORNEIRA DE BOIA CONVENCIONAL PARA CAIXA D'AGUA, 1/2", COM HASTE E TORNEIRA METALICOS E BALAO PLASTICO | UN | 1 | 13.71 | 13.71 | 0.00034018 | 99.9869
5103 | CAIXA SIFONADA PVC, 100 X 100 X 50 MM, COM GRELHA REDONDA BRANCA | UN | 1.3475 | 10.13 | 13.6502 | 0.0003387 | 99.9872
35000979 | TRENA COMPR. 50 M X LARG. 13 MM | UN | 0.18686 | 71.82 | 13.4204 | 0.000333 | 99.9875
3529 | JOELHO PVC, SOLDAVEL, 90 GRAUS, 25 MM, PARA AGUA FRIA PREDIAL | UN | 28.061 | 0.46 | 12.908 | 0.00032028 | 99.9878
14618 | SERRA CIRCULAR DE BANCADA COM MOTOR ELETRICO, POTENCIA DE *1600* W, PARA DISCO DE DIAMETRO DE 10" (250 MM) | UN | 0.014239 | 886.28 | 12.6196 | 0.00031313 | 99.9881
35000316 | ZARCAO | L | 0.625 | 19.77 | 12.3562 | 0.00030659 | 99.9884
7091 | TE SANITARIO, PVC, DN 100 X 100 MM, SERIE NORMAL, PARA ESGOTO PREDIAL | UN | 1.3475 | 9.06 | 12.2083 | 0.00030292 | 99.9887
38412 | INVERSOR DE SOLDA MONOFASICO DE 160 A, POTENCIA DE 5400 W, TENSAO DE 220 V, TURBO VENTILADO, PROTECAO POR FUSIVEL TERMICO, PARA ELETRODOS DE 2,0 A 4,0 MM | UN | 0.010522 | 1148 | 12.0791 | 0.00029971 | 99.989
11964 | PARAFUSO DE ACO TIPO CHUMBADOR PARABOLT, DIAMETRO 3/8", COMPRIMENTO 75 MM | UN | 8 | 1.5 | 12 | 0.00029775 | 99.9893
3670 | JUNCAO SIMPLES, PVC, 45 GRAUS, DN 100 X 100 MM, SERIE NORMAL PARA ESGOTO PREDIAL | UN | 0.9744 | 12.27 | 11.9559 | 0.00029666 | 99.9896
0301 | ANEL BORRACHA PARA TUBO ESGOTO PREDIAL, DN 100 MM (NBR 5688) | UN | 6.1796 | 1.88 | 11.6176 | 0.00028826 | 99.9899
6141 | ENGATE/RABICHO FLEXIVEL PLASTICO (PVC OU ABS) BRANCO 1/2 " X 30 CM | UN | 3.3719 | 3.39 | 11.4307 | 0.00028363 | 99.9902
35000084 | DESMOLDANTE PARA FORMAS | L | 1.4204 | 7.84 | 11.1359 | 0.00027631 | 99.9905
3536 | JOELHO PVC, SOLDAVEL, 90 GRAUS, 32 MM, PARA AGUA FRIA PREDIAL | UN | 8 | 1.38 | 11.04 | 0.00027393 | 99.9908
2674 | ELETRODUTO DE PVC RIGIDO ROSCAVEL DE 3/4 ", SEM LUVA | M | 4.4593 | 2.47 | 11.0146 | 0.0002733 | 99.9911
4332 | PARAFUSO ZINCADO, SEXTAVADO, COM ROSCA INTEIRA, DIAMETRO 3/8", COMPRIMENTO 2" | UN | 16 | 0.68 | 10.88 | 0.00026996 | 99.9914
35000948 | LIMITE DE PLASTICIDADE | UN | 0.15 | 71.28 | 10.692 | 0.0002653 | 99.9917
4512 | SARRAFO DE MADEIRA NAO APARELHADA 2,5 X 5 CM (1 X 2 ") PINUS, MISTA OU EQUIVALENTE DA REGIAO | M | 12.5 | 0.85 | 10.625 | 0.00026363 | 99.992
35000684 | ABRACADEIRA BI-PARTIDA ACO FORJADO 1 | UN | 0.5283 | 19.57 | 10.3388 | 0.00025653 | 99.9923
11741 | RALO SIFONADO PVC CILINDRICO, 100 X 40 MM, COM GRELHA REDONDA BRANCA | UN | 1.9488 | 5.22 | 10.1727 | 0.00025241 | 99.9926
7097 | TE SANITARIO, PVC, DN 50 X 50 MM, SERIE NORMAL, PARA ESGOTO PREDIAL | UN | 2.5102 | 4.02 | 10.091 | 0.00025038 | 99.9929
3324 | GRAMA BATATAIS EM PLACAS, SEM PLANTIO | M2 | 2 | 4.96 | 9.92 | 0.00024614 | 99.9931
0002 | OXIGENIO, RECARGA PARA CILINDRO DE CONJUNTO OXICORTE GRANDE | M3 | 0.81 | 11.72 | 9.4932 | 0.00023555 | 99.9933
V0000107 | REDUÇÃO CONCÊNTRICA EM AÇO 1 1/2 X 3/4" | UN | 1 | 9.28 | 9.28 | 0.00023026 | 99.9935
43462 | FERRAMENTAS - FAMILIA ENGENHEIRO CIVIL - HORISTA (ENCARGOS COMPLEMENTARES - COLETADO CAIXA) | H | 924 | 0.01 | 9.24 | 0.00022927 | 99.9937
0939 | FIO DE COBRE, SOLIDO, CLASSE 1, ISOLACAO EM PVC/A, ANTICHAMA BWF-B, 450/750V, SECAO NOMINAL 2,5 MM2 | M | 8.7 | 1.06 | 9.222 | 0.00022882 | 99.9939
6153 | VALVULA EM PLASTICO BRANCO PARA TANQUE OU LAVATORIO 1 ", SEM UNHO E SEM LADRAO | UN | 3.3719 | 2.71 | 9.1378 | 0.00022673 | 99.9941
35000947 | LIMITE DE LIQUIDEZ | UN | 0.15 | 59.79 | 8.9685 | 0.00022253 | 99.9943
3455 | COTOVELO 90 GRAUS DE FERRO GALVANIZADO, COM ROSCA BSP, DE 1/2" | UN | 2 | 4.47 | 8.94 | 0.00022183 | 99.9945
37411 | TELA DE ACO SOLDADA GALVANIZADA/ZINCADA PARA ALVENARIA, FIO D = *1,24 MM, MALHA 25 X 25 MM | M2 | 0.6533 | 13.66 | 8.9241 | 0.00022143 | 99.9947
0583 | ALUMINIO ANODIZADO | KG | 0.25 | 34.02 | 8.505 | 0.00021103 | 99.9949
9875 | TUBO PVC, SOLDAVEL, DN 50 MM, PARA AGUA FRIA (NBR-5648) | M | 0.9553 | 8.8 | 8.4066 | 0.00020859 | 99.9951
6138 | VEDACAO PVC, 100 MM, PARA SAIDA VASO SANITARIO | UN | 4.8091 | 1.6 | 7.6946 | 0.00019092 | 99.9953
5067 | PREGO DE ACO POLIDO COM CABECA 16 X 24 (2 1/4 X 12) | KG | 0.6748 | 10.62 | 7.1664 | 0.00017782 | 99.9955
3540 | JOELHO PVC, SOLDAVEL, 90 GRAUS, 50 MM, PARA AGUA FRIA PREDIAL | UN | 2 | 3.55 | 7.1 | 0.00017617 | 99.9957
3535 | JOELHO PVC, SOLDAVEL, 90 GRAUS, 40 MM, PARA AGUA FRIA PREDIAL | UN | 2 | 3.28 | 6.56 | 0.00016277 | 99.9959
0296 | ANEL BORRACHA PARA TUBO ESGOTO PREDIAL DN 50 MM (NBR 5688) | UN | 6.1831 | 1.06 | 6.5541 | 0.00016262 | 99.9961
7139 | TE SOLDAVEL, PVC, 90 GRAUS, 25 MM, PARA AGUA FRIA PREDIAL (NBR 5648) | UN | 8.3426 | 0.78 | 6.5072 | 0.00016146 | 99.9963
0764 | BUCHA DE REDUCAO DE FERRO GALVANIZADO, COM ROSCA BSP, DE 1" X 1/2" | UN | 1 | 6.46 | 6.46 | 0.00016029 | 99.9965
4823 | MASSA PLASTICA PARA MARMORE/GRANITO | KG | 0.22409 | 28.46 | 6.3776 | 0.00015825 | 99.9967
7583 | BUCHA DE NYLON SEM ABA S8, COM PARAFUSO DE 4,80 X 50 MM EM ACO ZINCADO COM ROSCA SOBERBA, CABECA CHATA E FENDA PHILLIPS | UN | 24 | 0.25 | 6 | 0.00014888 | 99.9968
20080 | ADESIVO PLASTICO PARA PVC, FRASCO COM 175 GR | UN | 0.4455 | 12.9 | 5.747 | 0.0001426 | 99.9969
0816 | BUCHA DE REDUCAO DE PVC, SOLDAVEL, LONGA, COM 60 X 25 MM, PARA AGUA FRIA PREDIAL | UN | 1 | 5.7 | 5.7 | 0.00014143 | 99.997
6142 | CONJUNTO DE LIGACAO PARA BACIA SANITARIA AJUSTAVEL, EM PLASTICO BRANCO, COM TUBO, CANOPLA E ESPUDE | UN | 1 | 5.68 | 5.68 | 0.00014094 | 99.9971
35000839 | TRUCAGEM, INCLUSIVE MONTAGEM/PNEUS | UN | 0.00016655 | 33812.5 | 5.6316 | 0.00013974 | 99.9972
11950 | BUCHA DE NYLON SEM ABA S6, COM PARAFUSO DE 4,20 X 40 MM EM ACO ZINCADO COM ROSCA SOBERBA, CABECA CHATA E FENDA PHILLIPS | UN | 41.5582 | 0.12 | 4.987 | 0.00012374 | 99.9973
35000844 | CARROCERIA FIXA MADEIRA 4,20X2,26X0,43M | UN | 0.00055169 | 8875 | 4.8962 | 0.00012149 | 99.9974
5104 | REBITE DE ALUMINIO VAZADO DE REPUXO, 3,2 X 8 MM (1KG = 1025 UNIDADES) | KG | 0.0856 | 56.28 | 4.8176 | 0.00011954 | 99.9975
3659 | JUNCAO SIMPLES, PVC, DN 100 X 50 MM, SERIE NORMAL PARA ESGOTO PREDIAL | UN | 0.4872 | 9.22 | 4.492 | 0.00011146 | 99.9976
35000950 | TEOR DE UMIDADE NATURAL | UN | 0.15 | 29.58 | 4.437 | 0.00011009 | 99.9977
0109 | ADAPTADOR PVC SOLDAVEL CURTO COM BOLSA E ROSCA, 40 MM X 1 1/4", PARA AGUA FRIA | UN | 2 | 2.19 | 4.38 | 0.00010868 | 99.9978
3542 | JOELHO PVC, SOLDAVEL, 90 GRAUS, 20 MM, PARA AGUA FRIA PREDIAL | UN | 13 | 0.33 | 4.29 | 0.00010645 | 99.9979
0585 | CANTONEIRA "U" ALUMINIO ABAS IGUAIS 1 ", E = 3/32 " | KG | 0.15 | 27.61 | 4.1415 | 0.00010276 | 99.998
7104 | TE DE REDUCAO, PVC, SOLDAVEL, 90 GRAUS, 25 MM X 20 MM, PARA AGUA FRIA PREDIAL | UN | 2 | 2.06 | 4.12 | 0.00010223 | 99.9981
35000304 | LIXA DAGUA GRAO 100 | UN | 3.125 | 1.3 | 4.0625 | 0.0001008 | 99.9982
36487 | GUINCHO ELETRICO DE COLUNA, CAPACIDADE 400 KG, COM MOTO FREIO, MOTOR TRIFASICO DE 1,25 CV | UN | 0.00079437 | 4929.78 | 3.9161 | 9.7169e-05 | 99.9983
11055 | PARAFUSO ROSCA SOBERBA ZINCADO CABECA CHATA FENDA SIMPLES 3,5 X 25 MM (1 ") | UN | 97.1725 | 0.04 | 3.8869 | 9.6444e-05 | 99.9984
7136 | TE DE REDUCAO, PVC, SOLDAVEL, 90 GRAUS, 32 MM X 25 MM, PARA AGUA FRIA PREDIAL | UN | 1 | 3.88 | 3.88 | 9.6273e-05 | 99.9985
2689 | ELETRODUTO PVC FLEXIVEL CORRUGADO, COR AMARELA, DE 20 MM | M | 3.1643 | 1.2 | 3.7972 | 9.4219e-05 | 99.9986
4177 | NIPLE DE FERRO GALVANIZADO, COM ROSCA BSP, DE 1/2" | UN | 1 | 3.64 | 3.64 | 9.0318e-05 | 99.9987
0065 | ADAPTADOR PVC SOLDAVEL CURTO COM BOLSA E ROSCA, 25 MM X 3/4", PARA AGUA FRIA | UN | 4.9488 | 0.55 | 2.7218 | 6.7535e-05 | 99.9988
0813 | BUCHA DE REDUCAO DE PVC, SOLDAVEL, LONGA, COM 50 X 25 MM, PARA AGUA FRIA PREDIAL | UN | 1 | 2.64 | 2.64 | 6.5505e-05 | 99.9989
7140 | TE SOLDAVEL, PVC, 90 GRAUS, 32 MM, PARA AGUA FRIA PREDIAL (NBR 5648) | UN | 1 | 2.61 | 2.61 | 6.4761e-05 | 99.999
4342 | PORCA ZINCADA, SEXTAVADA, DIAMETRO 3/8" | UN | 16 | 0.14 | 2.24 | 5.558e-05 | 99.9991
3753 | LAMPADA FLUORESCENTE TUBULAR T10, DE 20 OU 40 W, BIVOLT | UN | 0.261 | 7.89 | 2.0593 | 5.1097e-05 | 99.9992
3906 | LUVA SOLDAVEL COM ROSCA, PVC, 25 MM X 3/4", PARA AGUA FRIA PREDIAL | UN | 1.9488 | 1.03 | 2.0073 | 4.9806e-05 | 99.9992
3146 | FITA VEDA ROSCA EM ROLOS DE 18 MM X 10 M (L X C) | UN | 0.61408 | 2.99 | 1.8361 | 4.5559e-05 | 99.9992
12294 | SOQUETE DE PORCELANA BASE E27, PARA USO AO TEMPO, PARA LAMPADAS | UN | 0.261 | 6.92 | 1.8061 | 4.4814e-05 | 99.9992
35000132 | CONE PARA SINALIZACAO - P-COPASA - 065/- | UN | 0.056 | 30.35 | 1.6996 | 4.2172e-05 | 99.9992
3526 | JOELHO PVC, SOLDAVEL, PB, 90 GRAUS, DN 50 MM, PARA ESGOTO PREDIAL | UN | 1.1627 | 1.42 | 1.651 | 4.0966e-05 | 99.9992
10742 | TALHA MANUAL DE CORRENTE, CAPACIDADE DE 2 T COM ELEVACAO DE 3 M | UN | 0.0012636 | 1160 | 1.4658 | 3.637e-05 | 99.9992
4339 | PORCA ZINCADA, SEXTAVADA, DIAMETRO 1/2" | UN | 4 | 0.34 | 1.36 | 3.3745e-05 | 99.9992
20085 | ANEL BORRACHA, DN 50 MM, PARA TUBO SERIE REFORCADA ESGOTO PREDIAL | UN | 1.3475 | 0.94 | 1.2666 | 3.1428e-05 | 99.9992
0020 | ACO CA-25, 12,5 MM, VERGALHAO | KG | 0.3 | 4.14 | 1.242 | 3.0817e-05 | 99.9992
4815 | BALDE VERMELHO PARA SINALIZACAO DE VIAS | UN | 0.261 | 4.74 | 1.2371 | 3.0696e-05 | 99.9992
3516 | JOELHO PVC, SOLDAVEL, BB, 45 GRAUS, DN 40 MM, PARA ESGOTO PREDIAL | UN | 2.023 | 0.59 | 1.1936 | 2.9616e-05 | 99.9992
0108 | ADAPTADOR PVC SOLDAVEL CURTO COM BOLSA E ROSCA, 32 MM X 1", PARA AGUA FRIA | UN | 1 | 1.15 | 1.15 | 2.8535e-05 | 99.9992
1879 | CURVA 90 GRAUS, LONGA, DE PVC RIGIDO ROSCAVEL, DE 3/4", PARA ELETRODUTO | UN | 0.4872 | 2.34 | 1.14 | 2.8286e-05 | 99.9992
1891 | LUVA EM PVC RIGIDO ROSCAVEL, DE 3/4", PARA ELETRODUTO | UN | 0.9744 | 1.01 | 0.9841 | 2.4418e-05 | 99.9992
0828 | BUCHA DE REDUCAO DE PVC, SOLDAVEL, CURTA, COM 25 X 20 MM, PARA AGUA FRIA PREDIAL | UN | 3 | 0.27 | 0.81 | 2.0098e-05 | 99.9992
3148 | FITA VEDA ROSCA EM ROLOS DE 18 MM X 50 M (L X C) | UN | 0.064622 | 11.02 | 0.7121 | 1.7669e-05 | 99.9992
1901 | LUVA EM PVC RIGIDO ROSCAVEL, DE 1/2", PARA ELETRODUTO | UN | 0.9744 | 0.68 | 0.6626 | 1.6441e-05 | 99.9992
7138 | TE SOLDAVEL, PVC, 90 GRAUS, 20 MM, PARA AGUA FRIA PREDIAL (NBR 5648) | UN | 1 | 0.6 | 0.6 | 1.4888e-05 | 99.9992
0829 | BUCHA DE REDUCAO DE PVC, SOLDAVEL, CURTA, COM 32 X 25 MM, PARA AGUA FRIA PREDIAL | UN | 1 | 0.57 | 0.57 | 1.4143e-05 | 99.9992
35001121 | MIDIA PARA GRAVACAO TIPO DVD | UN | 0.39229 | 1.1 | 0.4315 | 1.0707e-05 | 99.9992
20247 | PREGO DE ACO POLIDO COM CABECA 15 X 15 (1 1/4 X 13) | KG | 0.021458 | 11.04 | 0.2369 | 5.8781e-06 | 99.9992
37544 | MISTURADOR DE ARGAMASSA, EIXO HORIZONTAL, CAPACIDADE DE MISTURA 300 KG, MOTOR ELETRICO TRIFASICO 220/380 V, POTENCIA 5 CV | UN | 2.2929e-05 | 8850.47 | 0.2029 | 5.0345e-06 | 99.9992

## Decomposição do Orçamento
DECOMPOSIÇÃO DO ORÇAMENTO
000127 - SES RODEIRO - PEP: SE14000/B0
Localidade: RODEIRO - Base de Dados: SIDM1019 - SINAPI - Região de Belo Horizonte - MG - DESONERAD
Orçamentista: FRAGA MARQUES ENGENHARIA LTDA
Código | Denominação | Un. | Quantidade | Unitário $ | Total $ | % | Mapa
| TOTAL DA DECOMPOSIÇÃO |  | 0 | 0 | 4030199.14 | 100.0695
| MATERIAIS |  | 0 | 0 | 3579504.65 | 88.8788
7325 | !EM PROCESSO DE DESATIVACAO! ADITIVO IMPERMEABILIZANTE DE PEGA NORMAL PARA ARGAMASSAS E CONCRETOS SEM ARMACAO | KG | 260 | 4.36 | 1133.6 | 0.028147
3380 | !EM PROCESSO DE DESATIVACAO! HASTE DE ATERRAMENTO EM ACO COM 3,00 M DE COMPRIMENTO E DN = 5/8", REVESTIDA COM BAIXA CAMADA DE COBRE, COM CONECTOR TIPO GRAMPO | UN | 52 | 33.75 | 1755 | 0.043577
3379 | !EM PROCESSO DE DESATIVACAO! HASTE DE ATERRAMENTO EM ACO COM 3,00 M DE COMPRIMENTO E DN = 5/8", REVESTIDA COM BAIXA CAMADA DE COBRE, SEM CONECTOR | UN | 2.8091 | 32.58 | 91.52 | 0.0022724
21136 | !EM PROCESSO DESATIVACAO! ELETRODUTO EM ACO GALVANIZADO ELETROLITICO, LEVE, DIAMETRO 1", PAREDE DE 0,90 MM | M | 178.5 | 11.69 | 2086.66 | 0.051812
21128 | !EM PROCESSO DESATIVACAO! ELETRODUTO EM ACO GALVANIZADO ELETROLITICO, LEVE, DIAMETRO 3/4", PAREDE DE 0,90 MM | M | 325.5 | 9.05 | 2945.78 | 0.073143
21130 | !EM PROCESSO DESATIVACAO! ELETRODUTO EM ACO GALVANIZADO ELETROLITICO, SEMI-PESADO, DIAMETRO 1 1/2", PAREDE DE 1,20 MM | M | 184.8 | 22.85 | 4222.68 | 0.10485
V0000068 | ABRAÇADEIRA 3/16 COM PARAFUSO M10X100 COM ARRUELA | UN | 2 | 54.82 | 109.64 | 0.0027224
V0000069 | ABRAÇADEIRA 3/16 COM PARAFUSO M10X100 COM ARRUELA E CALÇO | UN | 25 | 54.82 | 1370.5 | 0.034029
35000684 | ABRACADEIRA BI-PARTIDA EM ACO FORJADO, 1" | UN | 0.5283 | 19.57 | 10.34 | 0.00025674
0392 | ABRACADEIRA EM ACO PARA AMARRACAO DE ELETRODUTOS, TIPO D, COM 1/2" E PARAFUSO DE FIXACAO | UN | 523.0553 | 0.52 | 271.99 | 0.0067535
0026 | ACO CA-25, 10,0 MM, VERGALHAO | KG | 33.3 | 4.11 | 136.86 | 0.0033982
0020 | ACO CA-25, 12,5 MM, VERGALHAO | KG | 0.3 | 4.14 | 1.24 | 3.0789e-05
0022 | ACO CA-25, 6,3 MM, VERGALHAO | KG | 75 | 4.43 | 332.25 | 0.0082497
35000052 | ACO CA-50 A OU B | TO | 5.108 | 3632.99 | 18557.31 | 0.46078
0034 | ACO CA-50, 10,0 MM, VERGALHAO | KG | 7282.555 | 4.39 | 31970.42 | 0.79382
0031 | ACO CA-50, 12,5 MM, VERGALHAO | KG | 14371.17 | 4.18 | 60071.49 | 1.4916
0027 | ACO CA-50, 16,0 MM, VERGALHAO | KG | 3261.9015 | 4.18 | 13634.75 | 0.33855
0032 | ACO CA-50, 6,3 MM, VERGALHAO | KG | 117.13 | 4.6 | 538.8 | 0.013378
0033 | ACO CA-50, 8,0 MM, VERGALHAO | KG | 2523.5406 | 5.16 | 13021.47 | 0.32332
35000053 | ACO CA-60 A OU B | TO | 1.9593 | 3537.12 | 6930.21 | 0.17208
0036 | ACO CA-60, 4,2 MM, VERGALHAO | KG | 5.7875 | 4.35 | 25.18 | 0.00062522
0039 | ACO CA-60, 5,0 MM, VERGALHAO | KG | 342.4815 | 4.35 | 1489.79 | 0.036991
V0000023 | ACOMPANHAMENTO DA MONTAGEM PELO FABRICANTE | DIA | 4 | 725 | 2900 | 0.072007
V0000044 | ADAPTADOR DN150 | UN | 1 | 590.99 | 590.99 | 0.014674
V0000072 | ADAPTADOR DN200 | UN | 2 | 513.02 | 1026.04 | 0.025476
V0000048 | ADAPTADOR DN80 | UN | 1 | 397.71 | 397.71 | 0.0098751
0065 | ADAPTADOR PVC SOLDAVEL CURTO COM BOLSA E ROSCA, 25 MM X 3/4", PARA AGUA FRIA | UN | 4.9488 | 0.55 | 2.72 | 6.7537e-05
0108 | ADAPTADOR PVC SOLDAVEL CURTO COM BOLSA E ROSCA, 32 MM X 1", PARA AGUA FRIA | UN | 1 | 1.15 | 1.15 | 2.8554e-05
0109 | ADAPTADOR PVC SOLDAVEL CURTO COM BOLSA E ROSCA, 40 MM X 1 1/4", PARA AGUA FRIA | UN | 2 | 2.19 | 4.38 | 0.00010876
20080 | ADESIVO PLASTICO PARA PVC, FRASCO COM 175 GR | UN | 0.4455 | 12.9 | 5.75 | 0.00014277
0122 | ADESIVO PLASTICO PARA PVC, FRASCO COM 850 GR | UN | 2.4585 | 40.65 | 99.94 | 0.0024815
7334 | ADITIVO ADESIVO LIQUIDO PARA ARGAMASSAS DE REVESTIMENTOS CIMENTICIOS | L | 7.6125 | 11.16 | 84.96 | 0.0021096
0127 | ADITIVO IMPERMEABILIZANTE DE PEGA ULTRARRAPIDA | L | 646.5 | 9.84 | 6361.56 | 0.15796
35000688 | AFIADORA DE BROCAS INTEGRAIS DE PASTILHA, ROTACAO ACIMA DE 3500 RPM | UN | 0.012833 | 4189.5 | 53.77 | 0.0013351
6114 | AJUDANTE DE ARMADOR | H | 2416.188 | 10.11 | 24427.66 | 0.60654
0247 | AJUDANTE DE ELETRICISTA | H | 598.5545 | 10.21 | 6111.24 | 0.15174
0252 | AJUDANTE DE SERRALHEIRO | H | 153.2008 | 10.85 | 1662.23 | 0.041273
0242 | AJUDANTE ESPECIALIZADO | H | 374.9569 | 12.31 | 4615.72 | 0.11461
37370 | ALIMENTACAO - HORISTA (COLETADO CAIXA) | H | 49428.5674 | 0.82 | 40531.42 | 1.0064
0583 | ALUMINIO ANODIZADO | KG | 0.25 | 34.02 | 8.5 | 0.00021105
V0000031 | ANCORAGEM DA TUBULAÇÃO DE RECALQUE EM CHAPA METALICA FLANGE CEGO E TIRANTES | UN | 3 | 196.3 | 588.9 | 0.014622
35000739 | ANDAIME TUBULAR TIPO FACHADEIRO C/ ESTRADOS (UNID.= M2/MES) | M2 | 160.5 | 3.31 | 531.26 | 0.013191
0296 | ANEL BORRACHA PARA TUBO ESGOTO PREDIAL DN 50 MM (NBR 5688) | UN | 6.1831 | 1.06 | 6.55 | 0.00016264
0301 | ANEL BORRACHA PARA TUBO ESGOTO PREDIAL, DN 100 MM (NBR 5688) | UN | 6.1796 | 1.88 | 11.62 | 0.00028852
20085 | ANEL BORRACHA, DN 50 MM, PARA TUBO SERIE REFORCADA ESGOTO PREDIAL | UN | 1.3475 | 0.94 | 1.27 | 3.1534e-05
0311 | ANEL BORRACHA, PARA TUBO PVC DEFOFO, DN 100 MM (NBR 7665) | UN | 76 | 6.11 | 464.36 | 0.01153
0308 | ANEL BORRACHA, PARA TUBO, PVC REDE COLETOR ESGOTO, DN 300 MM (NBR 7362) | UN | 3 | 21.17 | 63.51 | 0.0015769
40341 | ANEL DE VEDACAO/JUNTA ELASTICA, H = *16* MM, PARA TUBO DE CONCRETO DN 400 MM | UN | 15 | 58.95 | 884.25 | 0.021956
40342 | ANEL DE VEDACAO/JUNTA ELASTICA, H = *16* MM, PARA TUBO DE CONCRETO DN 500 MM | UN | 36 | 74.73 | 2690.28 | 0.066799
35000204 | ANEL PRE-MOLDADO DE CONCRETO, COM ARMACAO E ALCA, FABRICADO CONFORME PROJETO PADRAO P-COPASA 104/_ , DN 1000 X 320 MM | UN | 121.25 | 81.49 | 9880.66 | 0.24534
35000203 | ANEL PRE-MOLDADO DE CONCRETO, COM ARMACAO E ALCA, FABRICADO CONFORME PROJETO PADRAO P-COPASA 104/_, DN 600 X 320 MM. | UN | 125 | 92.3 | 11537.5 | 0.28648
V0000112 | ANOTAÇÃO DE RESPONSABILIDADE TÉCNICA | UN | 0.3 | 226.5 | 67.95 | 0.0016872
0339 | ARAME FARPADO GALVANIZADO 14 BWG, CLASSE 250 | M | 440 | 0.61 | 268.4 | 0.0066644
0340 | ARAME FARPADO GALVANIZADO, 16 BWG (1,65 MM), CLASSE 250 | M | 562.65 | 0.85 | 478.25 | 0.011875
0345 | ARAME GALVANIZADO 18 BWG, 1,24MM (0,009 KG/M) | KG | 5.173 | 16.11 | 83.34 | 0.0020693
35000618 | ARAME PRETO RECOZIDO PG.7-E (0,0016 KG / M) | KG | 212.0184 | 8.81 | 1867.88 | 0.046379
0337 | ARAME RECOZIDO 18 BWG, 1,25 MM (0,01 KG/M) | KG | 620.224 | 10 | 6202.24 | 0.154
35000592 | AREIA | M3 | 160.6038 | 80.37 | 12907.73 | 0.3205
0367 | AREIA GROSSA - POSTO JAZIDA/FORNECEDOR (RETIRADO NA JAZIDA, SEM TRANSPORTE) | M3 | 13.1747 | 66.67 | 878.36 | 0.02181
0370 | AREIA MEDIA - POSTO JAZIDA/FORNECEDOR (RETIRADO NA JAZIDA, SEM TRANSPORTE) | M3 | 402.0204 | 66.67 | 26802.7 | 0.66551
1381 | ARGAMASSA COLANTE AC I PARA CERAMICAS | KG | 387.3184 | 0.42 | 162.67 | 0.0040391
37552 | ARGAMASSA INDUSTRIALIZADA PARA CHAPISCO ROLADO | KG | 99.1779 | 1.82 | 180.5 | 0.0044818
0378 | ARMADOR | H | 3938.1531 | 14.49 | 57063.84 | 1.4169
V0000114 | ARMADURA DE ACO CA 50, FORNECIMENTO | KG | 5087.05 | 5.13 | 26096.57 | 0.64798
25003568 | ARRUELA BORRACHA FLANGE PN10 DN150 | UN | 8 | 2.51 | 20.08 | 0.00049858
40331 | ASSENTADOR DE MANILHAS | H | 771.8586 | 14.33 | 11060.73 | 0.27464
7588 | AUTOMATICO DE BOIA SUPERIOR / INFERIOR, *15* A / 250 V | UN | 1 | 40.7 | 40.7 | 0.0010106
0246 | AUXILIAR DE ENCANADOR OU BOMBEIRO HIDRAULICO | H | 105.4162 | 10.28 | 1083.68 | 0.026908
6127 | AUXILIAR DE PEDREIRO | H | 263.5612 | 10.06 | 2651.43 | 0.065835
4760 | AZULEJISTA OU LADRILHISTA | H | 54.4051 | 16.26 | 884.63 | 0.021965
10422 | BACIA SANITARIA (VASO) COM CAIXA ACOPLADA, DE LOUCA BRANCA | UN | 3.8091 | 310.17 | 1181.47 | 0.029336
10420 | BACIA SANITARIA (VASO) CONVENCIONAL DE LOUCA BRANCA | UN | 1 | 116.33 | 116.33 | 0.0028885
4815 | BALDE VERMELHO PARA SINALIZACAO DE VIAS | UN | 0.261 | 4.74 | 1.24 | 3.0789e-05
35000981 | BALIZA METALICA PARA TOPOGRAFIA - DIAMETRO 3/4" (ROSQUEAVEL) | UN | 0.11209 | 133.95 | 15.02 | 0.00037295
0541 | BANCADA DE MARMORE SINTETICO COM UMA CUBA, 120 X *60* CM | UN | 3.2383 | 128.83 | 417.19 | 0.010359
V0000034 | BANDEIJA METALICA PARA ACUMULAÇÃO DE RESIDUO DA LIMPEZA | UN | 1 | 282.19 | 282.19 | 0.0070068
0546 | BARRA DE FERRO RETANGULAR, BARRA CHATA (QUALQUER DIMENSAO) | KG | 31.66 | 4.5 | 142.47 | 0.0035375
0551 | BARRA DE FERRO RETANGULAR, BARRA CHATA, 2" X 1" (L X E), 10,12 KG/M | M | 0.5 | 44.48 | 22.24 | 0.00055222
37597 | BATE-ESTACAS POR GRAVIDADE, POTENCIA160 HP, PESO DO MARTELO ATE 3 TONELADAS | UN | 0.0047693 | 324587.03 | 1548.05 | 0.038438
10535 | BETONEIRA CAPACIDADE NOMINAL 400 L, CAPACIDADE DE MISTURA 280 L, MOTOR ELETRICO TRIFASICO 220/380 V POTENCIA 2 CV, SEM CARREGADOR | UN | 0.020723 | 3339.19 | 69.2 | 0.0017182
36397 | BETONEIRA, CAPACIDADE NOMINAL 600 L, CAPACIDADE DE MISTURA 360L, MOTOR ELETRICO TRIFASICO 220/380V, POTENCIA 4CV, EXCLUSO CARREGADOR | UN | 0.0023244 | 13583.14 | 31.57 | 0.00078388
7266 | BLOCO CERAMICO (ALVENARIA DE VEDACAO), DE 9 X 19 X 19 CM | MIL | 0.46918 | 435.42 | 204.29 | 0.0050725
37594 | BLOCO CERAMICO DE VEDACAO COM FUROS NA VERTICAL, 19 X 19 X 39 CM - 4,5 MPA (NBR 15270) | UN | 1808.925 | 1.74 | 3147.53 | 0.078153
38591 | BLOCO CONCRETO ESTRUTURAL 14 X 19 X 34 CM, FBK 4,5 MPA (NBR 6136) | UN | 90.52 | 2.03 | 183.76 | 0.0045627
25070 | BLOCO CONCRETO ESTRUTURAL 14 X 19 X 39 CM, FBK 4,5 MPA (NBR 6136) | UN | 633.64 | 2.05 | 1298.96 | 0.032253
0651 | BLOCO VEDACAO CONCRETO 14 X 19 X 39 CM (CLASSE C - NBR 6136) | UN | 290.25 | 1.7 | 493.42 | 0.012252
0654 | BLOCO VEDACAO CONCRETO 19 X 19 X 39 CM (CLASSE C - NBR 6136) | UN | 277.325 | 2.2 | 610.12 | 0.015149
0679 | BLOQUETE/PISO INTERTRAVADO DE CONCRETO - MODELO SEXTAVADO, 25 CM X 25 CM, E = 10 CM, RESISTENCIA DE 35 MPA (NBR 9781), COR NATURAL | M2 | 3304.5152 | 49.01 | 161954.29 | 4.0213
0711 | BLOQUETE/PISO INTERTRAVADO DE CONCRETO - MODELO SEXTAVADO, 25 CM X 25 CM, E = 6 CM, RESISTENCIA DE 35 MPA (NBR 9781), COR NATURAL | M2 | 621.6314 | 37.41 | 23255.23 | 0.57743
V0000097 | BOMBA FLYGT Q = 17,56 L/S HM=17,50CM | UN | 2 | 15806.44 | 31612.88 | 0.78495
V0000028 | BOMBA FLYGT Q = 34 L/S HM=17,0M | UN | 2 | 20300.45 | 40600.9 | 1.0081
V0000074 | BOMBA FLYGT, Q =12,9L/S H=20M | UN | 2 | 15806.44 | 31612.88 | 0.78495
2512 | BRACO P/ LUMINARIA PUBLICA 1 X 1,50M ROMAGNOLE OU EQUIV | UN | 12 | 18.97 | 227.64 | 0.0056523
35000596 | BRITA 1 | M3 | 37.0937 | 86.16 | 3196 | 0.079356
35000597 | BRITA 2 | M3 | 27.4337 | 58.8 | 1613.1 | 0.040053
35001215 | BRITA 3 | M3 | 42.525 | 63.28 | 2690.98 | 0.066817
35000700 | BROCA INTEGRAL, SERIE 12, 7/8" X (1600 X 39) MM | UN | 2.3795 | 455.84 | 1084.67 | 0.026932
35000701 | BROCA INTEGRAL, SERIE 12, 7/8" X (2400 X 38) MM | UN | 2.3795 | 564.4 | 1342.99 | 0.033346
35000702 | BROCA INTEGRAL, SERIE 12, 7/8" X (3200 X 37) MM | UN | 2.3795 | 651.14 | 1549.38 | 0.038471
35000699 | BROCA INTEGRAL, SERIE 12, 7/8" X (800 X 40) MM | UN | 2.3795 | 396.21 | 942.78 | 0.023409
7568 | BUCHA DE NYLON SEM ABA S10, COM PARAFUSO DE 6,10 X 65 MM EM ACO ZINCADO COM ROSCA SOBERBA, CABECA CHATA E FENDA PHILLIPS | UN | 149.0514 | 0.36 | 53.66 | 0.0013324
11950 | BUCHA DE NYLON SEM ABA S6, COM PARAFUSO DE 4,20 X 40 MM EM ACO ZINCADO COM ROSCA SOBERBA, CABECA CHATA E FENDA PHILLIPS | UN | 41.5582 | 0.12 | 4.99 | 0.0001239
7583 | BUCHA DE NYLON SEM ABA S8, COM PARAFUSO DE 4,80 X 50 MM EM ACO ZINCADO COM ROSCA SOBERBA, CABECA CHATA E FENDA PHILLIPS | UN | 24 | 0.25 | 6 | 0.00014898
0764 | BUCHA DE REDUCAO DE FERRO GALVANIZADO, COM ROSCA BSP, DE 1" X 1/2" | UN | 1 | 6.46 | 6.46 | 0.0001604
0828 | BUCHA DE REDUCAO DE PVC, SOLDAVEL, CURTA, COM 25 X 20 MM, PARA AGUA FRIA PREDIAL | UN | 3 | 0.27 | 0.81 | 2.0112e-05
0829 | BUCHA DE REDUCAO DE PVC, SOLDAVEL, CURTA, COM 32 X 25 MM, PARA AGUA FRIA PREDIAL | UN | 1 | 0.57 | 0.57 | 1.4153e-05
0813 | BUCHA DE REDUCAO DE PVC, SOLDAVEL, LONGA, COM 50 X 25 MM, PARA AGUA FRIA PREDIAL | UN | 1 | 2.64 | 2.64 | 6.5551e-05
0816 | BUCHA DE REDUCAO DE PVC, SOLDAVEL, LONGA, COM 60 X 25 MM, PARA AGUA FRIA PREDIAL | UN | 1 | 5.7 | 5.7 | 0.00014153
35000580 | CABO DE ACO SAE 1045 GALVANIZADO (ZINCADO), DIAMETRO 6,4 MM | M | 20.2635 | 5.52 | 111.85 | 0.0027772
35000586 | CABO DE COBRE BIPOLAR, ISOLAMENTO EM PVC PARA 1000 V, BITOLA 4 MM2 | M | 6.7444 | 2.54 | 17.13 | 0.00042534
0863 | CABO DE COBRE NU 35 MM2 MEIO-DURO | M | 320.28 | 15.08 | 4829.82 | 0.11992
1013 | CABO DE COBRE, FLEXIVEL, CLASSE 4 OU 5, ISOLACAO EM PVC/A, ANTICHAMA BWF-B, 1 CONDUTOR, 450/750 V, SECAO NOMINAL 1,5 MM2 | M | 516.9968 | 0.65 | 336.05 | 0.0083441
0979 | CABO DE COBRE, FLEXIVEL, CLASSE 4 OU 5, ISOLACAO EM PVC/A, ANTICHAMA BWF-B, 1 CONDUTOR, 450/750 V, SECAO NOMINAL 16 MM2 | M | 300.0348 | 6.84 | 2052.24 | 0.050957
1014 | CABO DE COBRE, FLEXIVEL, CLASSE 4 OU 5, ISOLACAO EM PVC/A, ANTICHAMA BWF-B, 1 CONDUTOR, 450/750 V, SECAO NOMINAL 2,5 MM2 | M | 937.8687 | 1.03 | 966 | 0.023986
0981 | CABO DE COBRE, FLEXIVEL, CLASSE 4 OU 5, ISOLACAO EM PVC/A, ANTICHAMA BWF-B, 1 CONDUTOR, 450/750 V, SECAO NOMINAL 4 MM2 | M | 1082.9715 | 1.85 | 2003.5 | 0.049747
0982 | CABO DE COBRE, FLEXIVEL, CLASSE 4 OU 5, ISOLACAO EM PVC/A, ANTICHAMA BWF-B, 1 CONDUTOR, 450/750 V, SECAO NOMINAL 6 MM2 | M | 1071 | 2.59 | 2773.89 | 0.068875
11904 | CABO TELEFONICO CCI 50, 4 PARES, USO INTERNO, SEM BLINDAGEM | M | 22.6637 | 1.06 | 24.02 | 0.00059641
37733 | CACAMBA METALICA BASCULANTE COM CAPACIDADE DE 6 M3 (INCLUI MONTAGEM, NAO INCLUI CAMINHAO) | UN | 0.016653 | 29079.72 | 484.26 | 0.012024
35000286 | CADEADO 25 MM | UN | 5 | 11.5 | 57.5 | 0.0014277
35000614 | CAIBRO / LONGARINA EM MADEIRA DE LEI, COM ESPESSURA MÍNIMA DE 6 CM | M | 101.3906 | 12.61 | 1278.54 | 0.031746
4430 | CAIBRO DE MADEIRA NAO APARELHADA *5 X 6* CM, MACARANDUBA, ANGELIM OU EQUIVALENTE DA REGIAO | M | 26.132 | 10.7 | 279.61 | 0.0069427
35000600 | CAIBRO EM MADEIRA DE LEI - 6 X 4 CM | M | 33.3296 | 5.3 | 176.65 | 0.0043862
11871 | CAIXA D'AGUA DE FIBRA DE VIDRO, PARA 500 LITROS, COM TAMPA | UN | 1 | 264 | 264 | 0.0065551
20254 | CAIXA DE PASSAGEM METALICA DE SOBREPOR COM TAMPA PARAFUSADA, DIMENSOES 15 X 15 X 10 CM | UN | 6.6755 | 10.43 | 69.63 | 0.0017289
1872 | CAIXA DE PASSAGEM, EM PVC, DE 4" X 2", PARA ELETRODUTO FLEXIVEL CORRUGADO | UN | 120 | 2.02 | 242.4 | 0.0060188
1873 | CAIXA DE PASSAGEM, EM PVC, DE 4" X 4", PARA ELETRODUTO FLEXIVEL CORRUGADO | UN | 18 | 4.01 | 72.18 | 0.0017922
11881 | CAIXA GORDURA, SIMPLES, CONCRETO PRE MOLDADO, CIRCULAR, COM TAMPA, D = 40 CM | UN | 0.5628 | 50.05 | 28.17 | 0.00069946
3279 | CAIXA INSPECAO, CONCRETO PRE MOLDADO, CIRCULAR, COM TAMPA, D = 60* CM, H= 60* CM | UN | 14.2127 | 93.24 | 1325.19 | 0.032904
V0000113 | CAIXA MEDIÇÃO ALTA TENSÃO | UN | 0.3 | 652 | 195.6 | 0.0048567
1871 | CAIXA OCTOGONAL DE FUNDO MOVEL, EM PVC, DE 3" X 3", PARA ELETRODUTO FLEXIVEL CORRUGADO | UN | 13.3497 | 3.61 | 48.19 | 0.0011966
5103 | CAIXA SIFONADA PVC, 100 X 100 X 50 MM, COM GRELHA REDONDA BRANCA | UN | 1.3475 | 10.13 | 13.65 | 0.00033893
11712 | CAIXA SIFONADA PVC, 150 X 150 X 50 MM, COM GRELHA QUADRADA BRANCA (NBR 5688) | UN | 0.9744 | 23.6 | 23 | 0.00057109
1106 | CAL HIDRATADA CH-I PARA ARGAMASSAS | KG | 1757.2788 | 0.64 | 1124.66 | 0.027925
11161 | CAL HIDRATADA PARA PINTURA | KG | 27 | 1.06 | 28.62 | 0.00071063
4759 | CALCETEIRO | H | 1158.8755 | 10.15 | 11762.59 | 0.29206
V0000060 | CALHA COLETORA DE ESCUMA EM PRFV 150X200MM | CJ | 2 | 2768.5 | 5537 | 0.13748
40869 | CALHA QUADRADA DE CHAPA DE ACO GALVANIZADA NUM 24, CORTE 33 CM (COLETADO CAIXA) | M | 21.525 | 22.2 | 477.86 | 0.011865
37752 | CAMINHAO TOCO, PESO BRUTO TOTAL 16000 KG, CARGA UTIL MAXIMA 11130 KG, DISTANCIA ENTRE EIXOS 5,36 M, POTENCIA 185 CV (INCLUI CABINE E CHASSI, NAO INCLUI CARROCERIA) | UN | 0.015004 | 248003.58 | 3720.94 | 0.092391
37760 | CAMINHAO TOCO, PESO BRUTO TOTAL 16000 KG, CARGA UTIL MAXIMA 13071 KG, DISTANCIA ENTRE EIXOS 4,80 M, POTENCIA 230 CV (INCLUI CABINE E CHASSI, NAO INCLUI CARROCERIA) | UN | 0.0016491 | 261167.55 | 430.69 | 0.010694
37761 | CAMINHAO TOCO, PESO BRUTO TOTAL 16000 KG, CARGA UTIL MAXIMA DE 10685 KG, DISTANCIA ENTRE EIXOS 4,8M, POTENCIA 189 CV (INCLUI CABINE E CHASSI, NAO INCLUI CARROCERIA) | UN | 0.0051504 | 195699.67 | 1007.93 | 0.025027
37747 | CAMINHAO TRUCADO, PESO BRUTO TOTAL 23000 KG, CARGA UTIL MAXIMA 15935 KG, DISTANCIA ENTRE EIXOS 4,80 M, POTENCIA 230 CV (INCLUI CABINE E CHASSI, NAO INCLUI CARROCERIA) | UN | 0.0050631 | 288833.01 | 1462.38 | 0.036311
38597 | CANALETA CONCRETO ESTRUTURAL 14 X 19 X 39 CM, FBK 4,5 MPA (NBR 6136) | UN | 60.14 | 2.29 | 137.72 | 0.0034196
0585 | CANTONEIRA "U" ALUMINIO ABAS IGUAIS 1 ", E = 3/32 " | KG | 0.15 | 27.61 | 4.14 | 0.0001028
4777 | CANTONEIRA ACO ABAS IGUAIS (QUALQUER BITOLA), ESPESSURA ENTRE 1/8" E 1/4" | KG | 24.78 | 4.35 | 107.79 | 0.0026764
0586 | CANTONEIRA ALUMINIO ABAS IGUAIS 1 ", E = 3 /16 " | M | 3.2 | 17.39 | 55.65 | 0.0013818
4912 | CANTONEIRA DE ACO 3 " X 3 " X 1/4 " | KG | 15 | 5.05 | 75.75 | 0.0018809
0574 | CANTONEIRA FERRO GALVANIZADO DE ABAS IGUAIS, 1 1/2" X 1/4" (L X E), 3,40 KG/M | M | 76.47 | 16 | 1223.52 | 0.03038
0568 | CANTONEIRA FERRO GALVANIZADO DE ABAS IGUAIS, 2" X 3/8" (L X E), 6,9 KG/M | M | 8.28 | 35.9 | 297.25 | 0.0073807
6117 | CARPINTEIRO AUXILIAR | H | 565.7249 | 11.43 | 6466.24 | 0.16056
1214 | CARPINTEIRO DE ESQUADRIAS | H | 34.4905 | 12.75 | 439.75 | 0.010919
1213 | CARPINTEIRO DE FORMAS | H | 8131.1945 | 14.51 | 117983.63 | 2.9295
37731 | CARROCERIA FIXA ABERTA DE MADEIRA PARA TRANSPORTE GERAL DE CARGA SECA DIMENSOES APROXIMADAS 2,5 X 7,00 X 0,50 M (INCLUI MONTAGEM, NAO INCLUI CAMINHAO) | UN | 0.0010068 | 15298.46 | 15.4 | 0.00038238
35000627 | CHAPA DE ACO ASTM A-36, ESPESSURA 3/16" = 4,76 MM (37,35 KG / M2) | M2 | 0.145 | 148.74 | 21.57 | 0.00053558
1319 | CHAPA DE ACO FINA A QUENTE BITOLA MSG 3/16 ", E = 4,75 MM (38,00 KG/M2) | KG | 2.98 | 5.38 | 16.03 | 0.00039802
11026 | CHAPA DE ACO GALVANIZADA BITOLA GSG 14, E = 1,95 MM (15,60 KG/M2) | KG | 45.84 | 7.2 | 330.05 | 0.0081951
1330 | CHAPA DE ACO GROSSA, ASTM A36, E = 1/4 " (6,35 MM) 49,79 KG/M2 | KG | 6.6 | 5.55 | 36.63 | 0.00090952
11123 | CHAPA DE ALUMINIO, E = 4 MM, L = 1000 MM - 10,8 KG/M2 (LIGA 1200 - H14) | KG | 60.4 | 26.92 | 1625.97 | 0.040373
1350 | CHAPA DE MADEIRA COMPENSADA RESINADA PARA FORMA DE CONCRETO, DE *2,2 X 1,1* M, E = 10 MM | UN | 112.9333 | 33.88 | 3826.18 | 0.095004
1358 | CHAPA DE MADEIRA COMPENSADA RESINADA PARA FORMA DE CONCRETO, DE *2,2 X 1,1* M, E = 17 MM | M2 | 679.6547 | 23.01 | 15638.86 | 0.38831
1351 | CHAPA DE MADEIRA COMPENSADA RESINADA PARA FORMA DE CONCRETO, DE *2,2 X 1,1* M, E = 6 MM | UN | 139.5454 | 21.48 | 2997.44 | 0.074426
35000628 | CHAPA METALICA DE ACO SAE 1020, USG 14 - 1,984 MM | M2 | 7.5 | 68.62 | 514.65 | 0.012779
11115 | CHAPA/BOBINA ALUMINIO, E = 0,8 MM, L = 1000 MM - 2,16 KG/M (LIGA 1200 - H14) | M | 55.6 | 12.46 | 692.78 | 0.017202
35000564 | CHAVE BOIA DE MERCURIO, TIPO NIVEL SUPERIOR, CORRENTE MINIMA 15 A, TENSAO 220 V | UN | 2.0248 | 32.21 | 65.22 | 0.0016194
35000565 | CHAVE REVERSORA FRONTAL, MANUAL-ZERO-AUTOMATICA, 220V/30A, MARCA MAGIROS, MOD. CR-503A OU SIMILAR | UN | 1.0132 | 91.56 | 92.77 | 0.0023035
V0000104 | CHUMBADOR CBE 12095 DN 1/2" VALSIVA OU SIMILAR | UN | 4 | 9.72 | 38.88 | 0.00096539
V0000058 | CHUMBADOR COM ABRAÇADEIRA DN80 AÇO INOX | UN | 32 | 27.8 | 889.6 | 0.022089
1368 | CHUVEIRO COMUM EM PLASTICO BRANCO, COM CANO, 3 TEMPERATURAS, 5500 W (110/220 V) | UN | 1.9488 | 53.25 | 103.77 | 0.0025766
41899 | CIMENTO ASFALTICO DE PETROLEO A GRANEL (CAP) 50/70 (COLETADO CAIXA NA ANP ACRESCIDO DE ICMS) | T | 2.0875 | 2990.84 | 6243.38 | 0.15502
1379 | CIMENTO PORTLAND COMPOSTO CP II-32 | KG | 62616.6858 | 0.37 | 23168.17 | 0.57526
35000591 | CIMENTO PORTLAND CP II 32 | SC | 250.417 | 18.22 | 4562.6 | 0.11329
35000954 | COMPACTACAO DO PROCTOR NORMAL - 5 PONTOS | UN | 0.25 | 85.64 | 21.41 | 0.00053161
1442 | COMPACTADOR DE SOLO TIPO PLACA VIBRATORIA REVERSIVEL, A GASOLINA, 4 TEMPOS, PESO DE 125 A 150 KG, FORCA CENTRIFUGA DE 2500 A 2800 KGF, LARG. TRABALHO DE 400 A 450 MM, FREQ VIBRACAO | UN | 0.034746 | 8654.98 | 300.72 | 0.0074669
13458 | COMPACTADOR DE SOLOS DE PERCURSAO (SOQUETE) COM MOTOR A GASOLINA 4 TEMPOS DE 4 HP (4 CV) | UN | 0.32626 | 12775.16 | 4168.02 | 0.10349
V0000022 | COMPORTA EM PRFV 68X70CM | UN | 4 | 610 | 2440 | 0.060585
35000091 | CONCRETO PRE-MISTURADO, FCK - 40 MPA - USINADO COM ADITIVO SUPERPLASTIFICANTE | M3 | 534.48 | 311.73 | 166613.45 | 4.137
34492 | CONCRETO USINADO BOMBEAVEL, CLASSE DE RESISTENCIA C20, COM BRITA 0 E 1, SLUMP = 100 +/- 20 MM, EXCLUI SERVICO DE BOMBEAMENTO (NBR 8953) | M3 | 33.4885 | 244.14 | 8175.88 | 0.20301
25026297 | CONDULETE ALUMINIO; "C" TAMPA;2";S/ROSCA | UN | 42 | 24.46 | 1027.32 | 0.025508
12010 | CONDULETE EM PVC, TIPO "B", SEM TAMPA, DE 1/2" OU 3/4" | UN | 20.7791 | 8.49 | 176.42 | 0.0043805
12016 | CONDULETE EM PVC, TIPO "LB", SEM TAMPA, DE 1/2" OU 3/4" | UN | 6.7459 | 9.35 | 63.07 | 0.001566
13244 | CONE DE SINALIZACAO EM PVC RIGIDO COM FAIXA REFLETIVA, H = 70 / 76 CM | UN | 50 | 39.75 | 1987.5 | 0.049349
35000132 | CONE PARA SINALIZACAO, FABRICADO CONFORME PROJETO PADRAO P COPASA- 065/- | UN | 0.056 | 30.35 | 1.7 | 4.2211e-05
1607 | CONJUNTO ARRUELAS DE VEDACAO 5/16" PARA TELHA FIBROCIMENTO (UMA ARRUELA METALICA E UMA ARRUELA PVC - CONICAS) | CJ | 292.3139 | 0.14 | 40.92 | 0.001016
6142 | CONJUNTO DE LIGACAO PARA BACIA SANITARIA AJUSTAVEL, EM PLASTICO BRANCO, COM TUBO, CANOPLA E ESPUDE | UN | 1 | 5.68 | 5.68 | 0.00014103
35000673 | COPIAS PLOTADAS EM SULFITE P/B - FORMATO A-1 | UN | 7.8458 | 4.52 | 35.46 | 0.00088047
35000101 | CORDEL DETONANTE NP-10 | M | 911.8 | 1.13 | 1030.33 | 0.025583
11280 | CORTADEIRA DE PISO DE CONCRETO E ASFALTO, PARA DISCO PADRAO DE DIAMETRO 350 MM (14") OU 450 MM (18") , MOTOR A GASOLINA, POTENCIA 13 HP, SEM DISCO | UN | 0.042708 | 8137.36 | 347.53 | 0.0086291
3457 | COTOVELO 90 GRAUS DE FERRO GALVANIZADO, COM ROSCA BSP, DE 1 1/4" | UN | 5 | 15.76 | 78.8 | 0.0019566
3455 | COTOVELO 90 GRAUS DE FERRO GALVANIZADO, COM ROSCA BSP, DE 1/2" | UN | 2 | 4.47 | 8.94 | 0.00022198
3456 | COTOVELO 90 GRAUS DE FERRO GALVANIZADO, COM ROSCA BSP, DE 3/4" | UN | 6 | 6.7 | 40.2 | 0.00099816
V0000059 | CRUZETA PVC 150 | UN | 2 | 260.26 | 520.52 | 0.012924
V0000021 | CURVA 22º FOFO ESG. BB JE DN 100 | UN | 8 | 137.62 | 1100.96 | 0.027337
1775 | CURVA 45 GRAUS DE FERRO GALVANIZADO, COM ROSCA BSP FEMEA, DE 1/2" | UN | 8 | 11.61 | 92.88 | 0.0023062
V0000003 | CURVA 45º FOFO ESG. BB JE DN 150 | UN | 2 | 240.21 | 480.42 | 0.011929
V0000041 | CURVA 45º FOFO ESG. BB JE DN 300 | UN | 3 | 535.08 | 1605.24 | 0.039858
25002350 | CURVA 45º RL PVC ESG.COL.PB JE DN200 | UN | 8 | 53.13 | 425.04 | 0.010554
1797 | CURVA 90 GRAUS DE FERRO GALVANIZADO, COM ROSCA BSP MACHO, DE 1 1/2" | UN | 9 | 58.18 | 523.62 | 0.013001
1874 | CURVA 90 GRAUS, LONGA, DE PVC RIGIDO ROSCAVEL, DE 1 1/4", PARA ELETRODUTO | UN | 6 | 4 | 24 | 0.00059592
1884 | CURVA 90 GRAUS, LONGA, DE PVC RIGIDO ROSCAVEL, DE 1", PARA ELETRODUTO | UN | 6 | 3.54 | 21.24 | 0.00052739
1870 | CURVA 90 GRAUS, LONGA, DE PVC RIGIDO ROSCAVEL, DE 1/2", PARA ELETRODUTO | UN | 10.9487 | 2.31 | 25.29 | 0.00062795
1879 | CURVA 90 GRAUS, LONGA, DE PVC RIGIDO ROSCAVEL, DE 3/4", PARA ELETRODUTO | UN | 0.4872 | 2.34 | 1.14 | 2.8306e-05
V0000001 | CURVA 90º FF ESG. DN 150 | UN | 10 | 315.36 | 3153.6 | 0.078304
V0000006 | CURVA 90º FF ESG. DN 200 | UN | 14 | 445.87 | 6242.18 | 0.15499
V0000013 | CURVA 90º FOFO ESG. BB JE DN 300 | UN | 1 | 798.7 | 798.7 | 0.019832
25001110 | CURVA 90º FOFO ESG.BB JE DN 100 | UN | 6 | 150.4 | 902.4 | 0.022407
25001137 | CURVA 90º FOFO ESG.BB JE DN 150 | UN | 5 | 256.27 | 1281.35 | 0.031816
25001112 | CURVA 90º FOFO ESG.FF PN10 DN 100 | UN | 5 | 187.97 | 939.85 | 0.023336
V0000027 | CURVA 90º FOFO FF ESG. DN 300 | UN | 2 | 2012.55 | 4025.1 | 0.099943
V0000081 | CURVA 90º FOFO FF ESG. DN 80 | UN | 9 | 154.17 | 1387.53 | 0.034452
25002356 | CURVA 90º RL PVC ESG.COL.PB JE DN200 | UN | 6 | 58.61 | 351.66 | 0.0087317
25002358 | CURVA 90º RL PVC OCRE ESG COL PBJE DN300 | UN | 3 | 292.38 | 877.14 | 0.021779
20094 | CURVA CURTA PVC, PB, JE, 45 GRAUS, DN 100 MM, PARA REDE COLETORA ESGOTO (NBR 10569) | UN | 18 | 11.17 | 201.06 | 0.0049923
1955 | CURVA DE PVC 90 GRAUS, SOLDAVEL, 20 MM, PARA AGUA FRIA PREDIAL (NBR 5648) | UN | 13 | 1.5 | 19.5 | 0.00048418
1844 | CURVA LONGA PVC, PB, JE, 45 GRAUS, DN 150 MM, PARA REDE COLETORA ESGOTO (NBR 10569) | UN | 7 | 57.67 | 403.69 | 0.010024
1865 | CURVA LONGA PVC, PB, JE, 90 GRAUS, DN 150 MM, PARA REDE COLETORA ESGOTO (NBR 10569) | UN | 28 | 82.82 | 2318.96 | 0.05758
1966 | CURVA PVC CURTA 90 GRAUS, 100 MM, PARA ESGOTO PREDIAL | UN | 3.4846 | 12.49 | 43.52 | 0.0010806
1839 | CURVA PVC PBA, JE, PB, 22 GRAUS, DN 100 / DE 110 MM, PARA REDE AGUA (NBR 10351) | UN | 2 | 104.44 | 208.88 | 0.0051865
1823 | CURVA PVC PBA, JE, PB, 22 GRAUS, DN 75 / DE 85 MM, PARA REDE AGUA (NBR 10351) | UN | 1 | 42.93 | 42.93 | 0.0010659
1827 | CURVA PVC PBA, JE, PB, 45 GRAUS, DN 100 / DE 110 MM, PARA REDE AGUA (NBR 10351) | UN | 2 | 103.42 | 206.84 | 0.0051358
1825 | CURVA PVC PBA, JE, PB, 45 GRAUS, DN 75 / DE 85 MM, PARA REDE AGUA (NBR 10351) | UN | 4 | 55.72 | 222.88 | 0.0055341
1828 | CURVA PVC PBA, JE, PB, 90 GRAUS, DN 100 / DE 110 MM, PARA REDE AGUA (NBR 10351) | UN | 19 | 126.21 | 2397.99 | 0.059542
1845 | CURVA PVC PBA, JE, PB, 90 GRAUS, DN 50 / DE 60 MM, PARA REDE AGUA (NBR 10351) | UN | 8 | 28.29 | 226.32 | 0.0056195
1824 | CURVA PVC PBA, JE, PB, 90 GRAUS, DN 75 / DE 85 MM, PARA REDE AGUA (NBR 10351) | UN | 11 | 66.79 | 734.69 | 0.018242
35000084 | DESMOLDANTE PARA FORMAS, DESMOL OU SIMILAR. | L | 1.4204 | 7.84 | 11.14 | 0.00027661
2692 | DESMOLDANTE PROTETOR PARA FORMAS DE MADEIRA, DE BASE OLEOSA EMULSIONADA EM AGUA | L | 17.9349 | 5.21 | 93.44 | 0.0023201
35000947 | DETERMINACAO DO LIMITE DE LIQUIDEZ | UN | 0.15 | 59.79 | 8.97 | 0.00022272
35000948 | DETERMINACAO DO LIMITE DE PLASTICIDADE | UN | 0.15 | 71.28 | 10.69 | 0.00026543
35000102 | DINAMITE TIPO EMULSAO, ENCARTUCHADO, DIAMETRO DE 1" A 1.1/2" | KG | 213.4 | 9.34 | 1993.16 | 0.04949
13887 | DISCO DE CORTE DIAMANTADO SEGMENTADO PARA CONCRETO, DIAMETRO DE 350 MM, FURO DE 1 " (14 X 1 ") | UN | 0.035629 | 637.11 | 22.7 | 0.00056364
2388 | DISJUNTOR TIPO NEMA, BIPOLAR 10 ATE 50 A, TENSAO MAXIMA 415 V | UN | 47 | 63.56 | 2987.32 | 0.074175
2370 | DISJUNTOR TIPO NEMA, MONOPOLAR 10 ATE 30A, TENSAO MAXIMA DE 240 V | UN | 50.2476 | 11.81 | 593.42 | 0.014735
2373 | DISJUNTOR TIPO NEMA, TRIPOLAR 60 ATE 100 A, TENSAO MAXIMA DE 415 V | UN | 3 | 111.69 | 335.07 | 0.0083198
V0000007 | DISTRIBUIDOR ROTATIVO PARA FILTRO BIOLÓGICO, COM DIÂMETRO DE 5,0 METROS, FABRICADO EM AÇO CARBONO, ACIONAMENTO ELETRICO, REDUTOR E CREMALHEIRA. | UN | 1 | 149496 | 149496 | 3.712
2432 | DOBRADICA EM ACO/FERRO, 3 1/2" X 3", E= 1,9 A 2 MM, COM ANEL, CROMADO OU ZINCADO, TAMPA BOLA, COM PARAFUSOS | UN | 14.7231 | 25 | 368.08 | 0.0091394
2436 | ELETRICISTA | H | 732.5265 | 14.51 | 10628.96 | 0.26392
10998 | ELETRODO REVESTIDO AWS - E-6010, DIAMETRO IGUAL A 4,00 MM | KG | 6.4089 | 29.14 | 186.75 | 0.004637
10999 | ELETRODO REVESTIDO AWS - E6013, DIAMETRO IGUAL A 4,00 MM | KG | 22.61 | 25.65 | 579.95 | 0.0144
10997 | ELETRODO REVESTIDO AWS - E7018, DIAMETRO IGUAL A 4,00 MM | KG | 60.67 | 27.8 | 1686.63 | 0.041879
2673 | ELETRODUTO DE PVC RIGIDO ROSCAVEL DE 1/2 ", SEM LUVA | M | 127.3877 | 1.99 | 253.5 | 0.0062944
2674 | ELETRODUTO DE PVC RIGIDO ROSCAVEL DE 3/4 ", SEM LUVA | M | 4.4593 | 2.47 | 11.02 | 0.00027363
2687 | ELETRODUTO PVC FLEXIVEL CORRUGADO, COR AMARELA, DE 16 MM | M | 172 | 1.01 | 173.72 | 0.0043135
2689 | ELETRODUTO PVC FLEXIVEL CORRUGADO, COR AMARELA, DE 20 MM | M | 3.1643 | 1.2 | 3.8 | 9.4354e-05
2688 | ELETRODUTO PVC FLEXIVEL CORRUGADO, COR AMARELA, DE 25 MM | M | 122.04 | 1.3 | 158.65 | 0.0039393
2696 | ENCANADOR OU BOMBEIRO HIDRAULICO | H | 209.6069 | 14.51 | 3041.4 | 0.075518
2705 | ENERGIA ELETRICA ATE 2000 KWH INDUSTRIAL, SEM DEMANDA | KW/ | 594.3016 | 0.61 | 362.52 | 0.0090013
14250 | ENERGIA ELETRICA COMERCIAL, BAIXA TENSAO, RELATIVA AO CONSUMO DE ATE 100 KWH, INCLUINDO ICMS, PIS/PASEP E COFINS | KW/ | 3458 | 0.62 | 2143.96 | 0.053234
35000682 | ENGATE RAPIDO EM ACO FORJADO, 3/4" | UN | 0.5283 | 30.5 | 16.11 | 0.00040001
6141 | ENGATE/RABICHO FLEXIVEL PLASTICO (PVC OU ABS) BRANCO 1/2 " X 30 CM | UN | 3.3719 | 3.39 | 11.43 | 0.00028381
2706 | ENGENHEIRO CIVIL DE OBRA JUNIOR | H | 933.4248 | 72.51 | 67682.63 | 1.6806
43483 | EPI - FAMILIA CARPINTEIRO DE FORMAS - HORISTA (ENCARGOS COMPLEMENTARES - COLETADO CAIXA) | H | 8702.1388 | 1.08 | 9398.31 | 0.23336
43484 | EPI - FAMILIA ELETRICISTA - HORISTA (ENCARGOS COMPLEMENTARES - COLETADO CAIXA) | H | 1297.7293 | 0.93 | 1206.89 | 0.029967
43485 | EPI - FAMILIA ENCANADOR - HORISTA (ENCARGOS COMPLEMENTARES - COLETADO CAIXA) | H | 311.1646 | 0.83 | 258.27 | 0.0064128
43487 | EPI - FAMILIA ENCARREGADO GERAL - HORISTA (ENCARGOS COMPLEMENTARES - COLETADO CAIXA) | H | 2240 | 0.95 | 2128 | 0.052838
43486 | EPI - FAMILIA ENGENHEIRO CIVIL - HORISTA (ENCARGOS COMPLEMENTARES - COLETADO CAIXA) | H | 924 | 0.57 | 526.68 | 0.013077
43488 | EPI - FAMILIA OPERADOR ESCAVADEIRA - HORISTA (ENCARGOS COMPLEMENTARES - COLETADO CAIXA) | H | 6589.6706 | 0.66 | 4349.18 | 0.10799
43489 | EPI - FAMILIA PEDREIRO - HORISTA (ENCARGOS COMPLEMENTARES - COLETADO CAIXA) | H | 12042.9232 | 0.96 | 11561.21 | 0.28706
43490 | EPI - FAMILIA PINTOR - HORISTA (ENCARGOS COMPLEMENTARES - COLETADO CAIXA) | H | 638.1745 | 1.46 | 931.74 | 0.023135
43491 | EPI - FAMILIA SERVENTE - HORISTA (ENCARGOS COMPLEMENTARES - COLETADO CAIXA) | H | 19751.6803 | 1.02 | 20146.71 | 0.50024
43492 | EPI - FAMILIA SOLDADOR - HORISTA (ENCARGOS COMPLEMENTARES - COLETADO CAIXA) | H | 95.0861 | 1.36 | 129.32 | 0.003211
V0000040 | ESCADA COM CORRIMÃO EM ESTRUTURA METÁLICA L=3,80M | UN | 1 | 3955 | 3955 | 0.098202
V0000067 | ESCADA COM CORRIMÃO METALICA | UN | 1 | 25990 | 25990 | 0.64533
V0000095 | ESCADA TIPO PISCINA EM PRFV | M | 16 | 239.7 | 3835.2 | 0.095228
14525 | ESCAVADEIRA HIDRAULICA SOBRE ESTEIRAS COM CACAMBA DE 1,20 M3, PESO OPERACIONAL 21 T, POTENCIA BRUTA 155 HP | UN | 0.00025835 | 439437.5 | 113.53 | 0.0028189
36482 | ESCAVADEIRA HIDRAULICA SOBRE ESTEIRAS, CACAMBA 0,80 M3, PESO OPERACIONAL 17,8 T, POTENCIA LIQUIDA 110 HP | UN | 0.00040184 | 376878.86 | 151.45 | 0.0037605
10685 | ESCAVADEIRA HIDRAULICA SOBRE ESTEIRAS, CACAMBA 0,80M3, PESO OPERACIONAL 17T, POTENCIA BRUTA 111HP | UN | 0.0015796 | 395000 | 623.92 | 0.015492
35000607 | ESCORA DE EUCALIPTO, SEM TRATAMENTO, DIAMETRO MINIMO DE 12 CM | M | 27.469 | 1.73 | 47.52 | 0.0011799
4111 | ESCORA PRE-MOLDADA EM CONCRETO, *10 X 10* CM, H = 2,30M | UN | 3.72 | 29 | 107.88 | 0.0026787
V0000063 | ESCOTILHA DN 600 | UN | 2 | 6215 | 12430 | 0.30864
39017 | ESPACADOR / DISTANCIADOR CIRCULAR COM ENTRADA LATERAL, EM PLASTICO, PARA VERGALHAO *4,2 A 12,5* MM, COBRIMENTO 20 MM | UN | 10793.5337 | 0.14 | 1511.1 | 0.03752
38094 | ESPELHO / PLACA DE 3 POSTOS 4" X 2", PARA INSTALACAO DE TOMADAS E INTERRUPTORES | UN | 25.844 | 1.99 | 51.43 | 0.001277
35000103 | ESPOLETA SIMPLES NR. 8 | UN | 7.372 | 2.82 | 20.79 | 0.00051621
38538 | ESTACA PRE-MOLDADA MACICA DE CONCRETO VIBRADO ARMADO, PARA CARGA DE 25 T, SECAO QUADRADA DE *16 X 16*, COM ANEL METALICO INCORPORADO A PECA (SOMENTE FORNECIMENTO) | M | 22.464 | 40 | 898.56 | 0.022311
38539 | ESTACA PRE-MOLDADA MACICA DE CONCRETO VIBRADO ARMADO, PARA CARGA DE 50 T, SECAO QUADRADA, COM ANEL METALICO INCORPORADO A PECA (SOMENTE FORNECIMENTO) | M | 156.672 | 54.39 | 8521.39 | 0.21159
38540 | ESTACA PRE-MOLDADA VAZADA DE CONCRETO CENTRIFUGADO, PARA CARGA DE 100 T, SECAO CIRCULAR, COM ANEL METALICO INCORPORADO A PECA (SOMENTE FORNECIMENTO) | M | 70 | 139.4 | 9758 | 0.24229
35000104 | ESTOPIM SIMPLES | M | 3.686 | 4.05 | 14.93 | 0.00037071
37372 | EXAMES - HORISTA (COLETADO CAIXA) | H | 52592.5674 | 0.35 | 18407.4 | 0.45705
10886 | EXTINTOR DE INCENDIO PORTATIL COM CARGA DE AGUA PRESSURIZADA DE 10 L, CLASSE A | UN | 1.2383 | 122.5 | 151.69 | 0.0037665
10891 | EXTINTOR DE INCENDIO PORTATIL COM CARGA DE PO QUIMICO SECO (PQS) DE 4 KG, CLASSE BC | UN | 1.2383 | 118.46 | 146.69 | 0.0036423
V0000056 | EXTREMIDADE FLANGEADA FLANGE/PONTA DN80 L=0,70M | UN | 32 | 156.25 | 5000 | 0.12415
3097 | FECHADURA DE EMBUTIR PARA PORTA DE BANHEIRO, TIPO TRANQUETA, MAQUINA 40 MM, MACANETAS ALAVANCA E ROSETAS REDONDAS EM METAL CROMADO - NIVEL SEGURANCA MEDIO - COMPLETA | CJ | 3.8091 | 28.39 | 108.14 | 0.0026851
3080 | FECHADURA DE EMBUTIR PARA PORTA EXTERNA / ENTRADA, MAQUINA 40 MM, COM CILINDRO, MACANETA ALAVANCA E ESPELHO EM METAL CROMADO - NIVEL SEGURANCA MEDIO - COMPLETA | CJ | 5.5602 | 37.95 | 211.01 | 0.0052394
3081 | FECHADURA DE EMBUTIR PARA PORTA EXTERNA / ENTRADA, MAQUINA 55 MM, COM CILINDRO, MACANETA ALAVANCA E ESPELHO EM METAL CROMADO - NIVEL SEGURANCA MEDIO - COMPLETA | CJ | 1 | 57.43 | 57.43 | 0.001426
11455 | FECHO / TRINCO / FERROLHO FIO REDONDO, DE SOBREPOR, 8", EM ACO GALVANIZADO / ZINCADO | UN | 3.1114 | 7.62 | 23.71 | 0.00058872
43459 | FERRAMENTAS - FAMILIA CARPINTEIRO DE FORMAS - HORISTA (ENCARGOS COMPLEMENTARES - COLETADO CAIXA) | H | 8702.1388 | 0.34 | 2958.73 | 0.073465
43460 | FERRAMENTAS - FAMILIA ELETRICISTA - HORISTA (ENCARGOS COMPLEMENTARES - COLETADO CAIXA) | H | 1297.7293 | 0.55 | 713.75 | 0.017722
43461 | FERRAMENTAS - FAMILIA ENCANADOR - HORISTA (ENCARGOS COMPLEMENTARES - COLETADO CAIXA) | H | 311.1646 | 0.24 | 74.68 | 0.0018543
43463 | FERRAMENTAS - FAMILIA ENCARREGADO GERAL - HORISTA (ENCARGOS COMPLEMENTARES - COLETADO CAIXA) | H | 2240 | 0.08 | 179.2 | 0.0044495
43462 | FERRAMENTAS - FAMILIA ENGENHEIRO CIVIL - HORISTA (ENCARGOS COMPLEMENTARES - COLETADO CAIXA) | H | 924 | 0.01 | 9.24 | 0.00022943
43464 | FERRAMENTAS - FAMILIA OPERADOR ESCAVADEIRA - HORISTA (ENCARGOS COMPLEMENTARES - COLETADO CAIXA) | H | 6589.6706 | 0.01 | 65.9 | 0.0016363
43465 | FERRAMENTAS - FAMILIA PEDREIRO - HORISTA (ENCARGOS COMPLEMENTARES - COLETADO CAIXA) | H | 12042.9232 | 0.5 | 6021.46 | 0.14951
43466 | FERRAMENTAS - FAMILIA PINTOR - HORISTA (ENCARGOS COMPLEMENTARES - COLETADO CAIXA) | H | 638.1745 | 1.17 | 746.66 | 0.01854
43467 | FERRAMENTAS - FAMILIA SERVENTE - HORISTA (ENCARGOS COMPLEMENTARES - COLETADO CAIXA) | H | 19751.6803 | 0.38 | 7505.64 | 0.18636
43468 | FERRAMENTAS - FAMILIA SOLDADOR - HORISTA (ENCARGOS COMPLEMENTARES - COLETADO CAIXA) | H | 95.0861 | 0.84 | 79.87 | 0.0019832
0939 | FIO DE COBRE, SOLIDO, CLASSE 1, ISOLACAO EM PVC/A, ANTICHAMA BWF-B, 450/750V, SECAO NOMINAL 2,5 MM2 | M | 8.7 | 1.06 | 9.22 | 0.00022893
20111 | FITA ISOLANTE ADESIVA ANTICHAMA, USO ATE 750 V, EM ROLO DE 19 MM X 20 M | UN | 6 | 8.54 | 51.24 | 0.0012723
21127 | FITA ISOLANTE ADESIVA ANTICHAMA, USO ATE 750 V, EM ROLO DE 19 MM X 5 M | UN | 29.5943 | 3.22 | 95.29 | 0.002366
3146 | FITA VEDA ROSCA EM ROLOS DE 18 MM X 10 M (L X C) | UN | 0.61408 | 2.99 | 1.84 | 4.5687e-05
3148 | FITA VEDA ROSCA EM ROLOS DE 18 MM X 50 M (L X C) | UN | 0.064622 | 11.02 | 0.71 | 1.7629e-05
4312 | FIXADOR DE ABA SIMPLES PARA TELHA DE FIBROCIMENTO, TIPO CANALETA 90 OU KALHETAO | UN | 14.57 | 1.66 | 24.19 | 0.00060064
V0000106 | FLANGE EM AÇO COM FACE PLANA CONF. ANSI B 16.5 DN 1 1/2" | UN | 2 | 34.04 | 68.08 | 0.0016904
V0000024 | FORNECIMENTO E MONTAGEM DO SISTEMA DE QUEIMADOR GASES, INCLUINDO TANQUE CORTA CHAMAS, QUEIMADOR DE GÁS E MATERIAIS EM AÇO, CONFORME PROJETO. | UN | 1 | 80000 | 80000 | 1.9864
11587 | FORRO DE PVC LISO, BRANCO, REGUA DE 10 CM, ESPESSURA DE 8 MM A 10 MM (COM COLOCACAO / SEM ESTRUTURA METALICA) | M2 | 83.1166 | 46.24 | 3843.31 | 0.095429
7307 | FUNDO ANTICORROSIVO PARA METAIS FERROSOS (ZARCAO) | L | 9.2625 | 29.27 | 271.11 | 0.0067316
35001154 | FUNDO DE POÇO LUMINAR EM CONCRETO PRÉMOLDADO, PASSAGEM COM QUALQUER DEFLEXÃO (RETA, 45GR, 90GR OU OUTRA) | UN | 360 | 47.05 | 16938 | 0.42057
42482 | GANCHO L COM ROSCA, PARA FIXAR TELHA EM MADEIRA, 1/4" X 350 MM (COLETADO CAIXA) | UN | 44.18 | 1.63 | 72.01 | 0.001788
4222 | GASOLINA COMUM | L | 1923.0012 | 4.67 | 8980.42 | 0.22298
35000121 | GASOLINA TIPO A - COMUM | L | 1466.4223 | 4.52 | 6628.23 | 0.16458
4021 | GEOTEXTIL NAO TECIDO AGULHADO DE FILAMENTOS CONTINUOS 100% POLIESTER, RESITENCIA A TRACAO = 14 KN/M | M2 | 24.3 | 6.36 | 154.55 | 0.0038375
V0000019 | GRADE DE PISO INJETADA DE PRFV, DIMENSÕES 1000X500X38MM | UN | 7 | 296.32 | 2074.24 | 0.051503
3324 | GRAMA BATATAIS EM PLACAS, SEM PLANTIO | M2 | 2 | 4.96 | 9.92 | 0.00024631
5076 | GRAMPO DE ACO POLIDO 1 " X 9 | KG | 3 | 10.07 | 30.21 | 0.00075011
11236 | GRELHA FOFO SIMPLES COM REQUADRO, CARGA MAXIMA 1,5 T, 200 X 1000 MM, E= *15* MM | UN | 7 | 135 | 945 | 0.023464
V0000115 | GUARDA CORPO PRFV PULTRUDADO 1 MÓDULO, H=1,10 M | M | 92.2 | 271.7 | 25050.74 | 0.62201
20017 | GUARNICAO/ ALIZAR/ VISTA MACICA, E= *1* CM, L= *4,5* CM, EM CEDRINHO/ ANGELIM COMERCIAL/ EUCALIPTO/ CURUPIXA/ PEROBA/ CUMARU OU EQUIVALENTE DA REGIAO | M | 11.2354 | 3.3 | 37.08 | 0.00092069
36888 | GUARNICAO/MOLDURA DE ACABAMENTO PARA ESQUADRIA DE ALUMINIO ANODIZADO NATURAL, PARA 1 FACE | M | 57.0296 | 7.09 | 404.34 | 0.01004
36487 | GUINCHO ELETRICO DE COLUNA, CAPACIDADE 400 KG, COM MOTO FREIO, MOTOR TRIFASICO DE 1,25 CV | UN | 0.00079437 | 4929.78 | 3.92 | 9.7333e-05
10712 | GUINDAUTO HIDRAULICO, CAPACIDADE MAXIMA DE CARGA 3300 KG, MOMENTO MAXIMO DE CARGA 5,8 TM , ALCANCE MAXIMO HORIZONTAL 7,60 M, PARA MONTAGEM SOBRE CHASSI DE CAMINHAO PBT MINIMO 8000 | UN | 0.0041436 | 50926.58 | 211.02 | 0.0052396
12774 | HIDROMETRO UNIJATO, VAZAO MAXIMA DE 5,0 M3/H, DE 3/4" | UN | 1 | 187.26 | 187.26 | 0.0046497
35000675 | HOSPEDAGEM E ALIMENTACAO - INTERIOR - CLASSE 1 | UN | 57.5595 | 199.6 | 11488.87 | 0.28527
35000957 | INDICE DE SUPORTE CALIFORNIA - 3 PONTOS | UN | 0.15 | 115.79 | 17.37 | 0.0004313
2701 | INSTALADOR DE TUBULACOES (TUBOS/EQUIPAMENTOS) | H | 453.7495 | 16 | 7259.99 | 0.18026
25006282 | INTERRUPTOR EMBUTIR JUN 250V 20A BIP | UN | 6 | 10.4 | 62.4 | 0.0015494
38112 | INTERRUPTOR SIMPLES 10A, 250V (APENAS MODULO) | UN | 23.8317 | 4.7 | 112.01 | 0.0027812
38071 | INTERRUPTORES SIMPLES (3 MODULOS) 10A, 250V, CONJUNTO MONTADO PARA EMBUTIR 4" X 2" (PLACA + SUPORTE + MODULOS) | UN | 6 | 11.85 | 71.1 | 0.0017654
38412 | INVERSOR DE SOLDA MONOFASICO DE 160 A, POTENCIA DE 5400 W, TENSAO DE 220 V, TURBO VENTILADO, PROTECAO POR FUSIVEL TERMICO, PARA ELETRODOS DE 2,0 A 4,0 MM | UN | 0.010522 | 1148 | 12.08 | 0.00029995
11190 | JANELA BASCULANTE, ACO, COM BATENTE/REQUADRO, 60 X 60 CM (SEM VIDROS) | UN | 18.4929 | 176.3 | 3260.29 | 0.080953
3421 | JANELA EM MADEIRA CEDRINHO/ ANGELIM COMERCIAL/ CURUPIXA/ CUMARU OU EQUIVALENTE DA REGIAO, CAIXA DO BATENTE/MARCO *10* CM, 2 FOLHAS DE ABRIR TIPO VENEZIANA E 2 FOLHAS GUILHOTINA PAR | M2 | 3.374 | 578.87 | 1953.11 | 0.048496
0601 | JANELA MAXIM AR EM ALUMINIO, 80 X 60 CM (A X L), BATENTE/REQUADRO DE 4 A 14 CM, COM VIDRO, SEM GUARNICAO/ALIZAR | M2 | 4.0004 | 327.44 | 1309.89 | 0.032524
25964 | JARDINEIRO | H | 5.7337 | 14.04 | 80.5 | 0.0019988
3542 | JOELHO PVC, SOLDAVEL, 90 GRAUS, 20 MM, PARA AGUA FRIA PREDIAL | UN | 13 | 0.33 | 4.29 | 0.00010652
3529 | JOELHO PVC, SOLDAVEL, 90 GRAUS, 25 MM, PARA AGUA FRIA PREDIAL | UN | 28.061 | 0.46 | 12.91 | 0.00032055
3536 | JOELHO PVC, SOLDAVEL, 90 GRAUS, 32 MM, PARA AGUA FRIA PREDIAL | UN | 8 | 1.38 | 11.04 | 0.00027412
3535 | JOELHO PVC, SOLDAVEL, 90 GRAUS, 40 MM, PARA AGUA FRIA PREDIAL | UN | 2 | 3.28 | 6.56 | 0.00016288
3540 | JOELHO PVC, SOLDAVEL, 90 GRAUS, 50 MM, PARA AGUA FRIA PREDIAL | UN | 2 | 3.55 | 7.1 | 0.00017629
3516 | JOELHO PVC, SOLDAVEL, BB, 45 GRAUS, DN 40 MM, PARA ESGOTO PREDIAL | UN | 2.023 | 0.59 | 1.19 | 2.9548e-05
3517 | JOELHO PVC, SOLDAVEL, BB, 90 GRAUS, DN 40 MM, PARA ESGOTO PREDIAL | UN | 8.6982 | 2.07 | 18 | 0.00044694
3524 | JOELHO PVC, SOLDAVEL, COM BUCHA DE LATAO, 90 GRAUS, 25 MM X 3/4", PARA AGUA FRIA PREDIAL | UN | 9.3737 | 4.59 | 43.02 | 0.0010682
3526 | JOELHO PVC, SOLDAVEL, PB, 90 GRAUS, DN 50 MM, PARA ESGOTO PREDIAL | UN | 1.1627 | 1.42 | 1.65 | 4.0969e-05
3670 | JUNCAO SIMPLES, PVC, 45 GRAUS, DN 100 X 100 MM, SERIE NORMAL PARA ESGOTO PREDIAL | UN | 0.9744 | 12.27 | 11.96 | 0.00029697
3659 | JUNCAO SIMPLES, PVC, DN 100 X 50 MM, SERIE NORMAL PARA ESGOTO PREDIAL | UN | 0.4872 | 9.22 | 4.49 | 0.00011149
V0000011 | JUNTA DTA FOFO DN 100MM PN10 | UN | 3 | 895.91 | 2687.73 | 0.066736
V0000009 | JUNTA DTA FOFO DN 150MM PN10 | UN | 2 | 1390.03 | 2780.06 | 0.069029
V0000080 | JUNTA DTA FOFO DN 80MM PN10 | UN | 3 | 1200 | 3600 | 0.089388
3671 | JUNTA PLASTICA DE DILATACAO PARA PISOS, COR CINZA, 17 X 3 MM (ALTURA X ESPESSURA) | M | 30.6866 | 0.88 | 27 | 0.00067041
35000206 | LAJE DE REDUCAO DE CONCRETO ARMADO, FABRICADA CONFORME PROJETO PADRAO P-COPASA 105/_ , DIMENSOES: 1300 X 600 X 120 MM | UN | 19 | 179.5 | 3410.5 | 0.084682
3736 | LAJE PRE-MOLDADA CONVENCIONAL (LAJOTAS + VIGOTAS) PARA FORRO, UNIDIRECIONAL, SOBRECARGA DE 100 KG/M2, VAO ATE 4,00 M (SEM COLOCACAO) | M2 | 46.5 | 34.5 | 1604.25 | 0.039833
38191 | LAMPADA FLUORESCENTE COMPACTA 2U BRANCA 15 W, BASE E27 (127/220 V) | UN | 19.046 | 12.94 | 246.46 | 0.0061196
38780 | LAMPADA FLUORESCENTE COMPACTA 3U BRANCA 20 W, BASE E27 (127/220 V) | UN | 1.3475 | 14.77 | 19.9 | 0.00049412
3753 | LAMPADA FLUORESCENTE TUBULAR T10, DE 20 OU 40 W, BIVOLT | UN | 0.261 | 7.89 | 2.06 | 5.115e-05
3749 | LAMPADA VAPOR MERCURIO 250 W (BASE E40) | UN | 12 | 37.12 | 445.44 | 0.01106
10425 | LAVATORIO LOUCA BRANCA SUSPENSO *40 X 30* CM | UN | 4.3719 | 75.91 | 331.87 | 0.0082403
38383 | LIXA D'AGUA EM FOLHA, GRAO 100 | UN | 22.9121 | 1.56 | 35.74 | 0.00088742
35000304 | LIXA D'AGUA GRAO 100 | UN | 3.125 | 1.3 | 4.06 | 0.00010081
3768 | LIXA EM FOLHA PARA FERRO, NUMERO 150 | UN | 111 | 2.54 | 281.94 | 0.0070005
V0000016 | LIXADEIRA ELETRICA INDUSTRIAL P/ CORTE OU DESGASTE DIAM 7" PORTATIL | H | 92 | 0.67 | 61.64 | 0.0015305
40271 | LOCACAO DE APRUMADOR METALICO DE PILAR, COM ALTURA E ANGULO REGULAVEIS, EXTENSAO DE *1,50* A *2,80* M | MES | 351.4437 | 7.8 | 2741.26 | 0.068065
40287 | LOCACAO DE BARRA DE ANCORAGEM DE 0,80 A 1,20 M DE EXTENSAO, COM ROSCA DE 5/8", INCLUINDO PORCA E FLANGE | MES | 1407.5678 | 3 | 4222.7 | 0.10485
40275 | LOCACAO DE VIGA SANDUICHE METALICA VAZADA PARA TRAVAMENTO DE PILARES, ALTURA DE *8* CM, LARGURA DE *6* CM E EXTENSAO DE 2 M | MES | 704.6804 | 12 | 8456.16 | 0.20997
3777 | LONA PLASTICA PRETA, E= 150 MICRA | M2 | 530.724 | 1 | 530.72 | 0.013178
35000690 | LUBRIFICADOR DE LINHA COM ENGATES | UN | 0.13564 | 401.94 | 54.52 | 0.0013537
3798 | LUMINARIA ABERTA P/ ILUMINACAO PUBLICA, TIPO X-57 PETERCO OU EQUIV | UN | 12 | 40.66 | 487.92 | 0.012115
3788 | LUMINARIA DE SOBREPOR EM CHAPA DE ACO PARA 1 LAMPADA FLUORESCENTE DE *18* W, ALETADA, COMPLETA (LAMPADA E REATOR INCLUSOS) | UN | 2 | 33.93 | 67.86 | 0.001685
3811 | LUMINARIA DE SOBREPOR EM CHAPA DE ACO PARA 2 LAMPADAS FLUORESCENTES DE *18* W, ALETADA, COMPLETA (LAMPADAS E REATOR INCLUSOS) | UN | 6 | 47.03 | 282.18 | 0.0070065
3799 | LUMINARIA DE SOBREPOR EM CHAPA DE ACO PARA 2 LAMPADAS FLUORESCENTES DE *36* W, ALETADA, COMPLETA (LAMPADAS E REATOR INCLUSOS) | UN | 14.4381 | 66.51 | 960.28 | 0.023844
3803 | LUMINARIA PLAFON REDONDO COM VIDRO FOSCO DIAMETRO *25* CM, PARA 1 LAMPADA, BASE E27, POTENCIA MAXIMA 40/60 W (NAO INCLUI LAMPADA) | UN | 6 | 30.11 | 180.66 | 0.0044858
12266 | LUMINARIA SPOT DE SOBREPOR EM ALUMINIO COM ALETA PLASTICA PARA 1 LAMPADA, BASE E27, POTENCIA MAXIMA 40/60 W (NAO INCLUI LAMPADA) | UN | 11.6985 | 52.3 | 611.83 | 0.015192
3939 | LUVA DE FERRO GALVANIZADO, COM ROSCA BSP, DE 1 1/2" | UN | 8 | 14.81 | 118.48 | 0.0029418
3911 | LUVA DE FERRO GALVANIZADO, COM ROSCA BSP, DE 1 1/4" | UN | 2 | 12.09 | 24.18 | 0.00060039
3909 | LUVA DE FERRO GALVANIZADO, COM ROSCA BSP, DE 3/4" | UN | 3 | 5.32 | 15.96 | 0.00039629
1901 | LUVA EM PVC RIGIDO ROSCAVEL, DE 1/2", PARA ELETRODUTO | UN | 0.9744 | 0.68 | 0.66 | 1.6388e-05
1891 | LUVA EM PVC RIGIDO ROSCAVEL, DE 3/4", PARA ELETRODUTO | UN | 0.9744 | 1.01 | 0.98 | 2.4333e-05
2637 | LUVA PARA ELETRODUTO, EM ACO GALVANIZADO ELETROLITICO, DIAMETRO DE 20 MM (3/4") | UN | 103.323 | 1.66 | 171.52 | 0.0042588
2638 | LUVA PARA ELETRODUTO, EM ACO GALVANIZADO ELETROLITICO, DIAMETRO DE 25 MM (1") | UN | 56.661 | 1.94 | 109.92 | 0.0027293
2644 | LUVA PARA ELETRODUTO, EM ACO GALVANIZADO ELETROLITICO, DIAMETRO DE 40 MM (1 1/2") | UN | 58.6608 | 4.97 | 291.54 | 0.0072389
3906 | LUVA SOLDAVEL COM ROSCA, PVC, 25 MM X 3/4", PARA AGUA FRIA PREDIAL | UN | 1.9488 | 1.03 | 2.01 | 4.9908e-05
2736 | MADEIRA ROLICA SEM TRATAMENTO, EUCALIPTO OU EQUIVALENTE DA REGIAO, H = 3 M, D = 20 A 24 CM (PARA ESCORAMENTO) | M | 490.158 | 8.27 | 4053.61 | 0.10065
2745 | MADEIRA ROLICA SEM TRATAMENTO, EUCALIPTO OU EQUIVALENTE DA REGIAO, H = 3 M, D = 8 A 11 CM (PARA ESCORAMENTO) | M | 119.625 | 1.67 | 199.77 | 0.0049603
21138 | MADEIRA ROLICA TRATADA, EUCALIPTO OU EQUIVALENTE DA REGIAO, H = 2,2 M, D = 8 A 11 CM (PARA CERCA) | M | 92 | 4.55 | 418.6 | 0.010394
35000602 | MADEIRIT FENOLICO (RESINADO) 220X110X10 | UN | 9.464 | 26.71 | 252.78 | 0.0062765
35000603 | MADEIRIT FENOLICO (RESINADO) 220X110X14 | UN | 2.6189 | 38.31 | 100.33 | 0.0024912
35000604 | MADEIRIT FENOLICO (RESINADO) 220X110X17 | UN | 1.3257 | 55.07 | 73.01 | 0.0018128
V0000057 | MANGUEIRA DE BORRACHA DN80 L=5,00 M | UN | 32 | 205.66 | 6581.12 | 0.16341
35000731 | MANGUEIRA DE PVC FLEXIVEL, FORMATO CHATO, COM REFORCO DE FIOS DE POLIESTER, PRESSAO DE TRABALHO MINIMA 65 PSI, DIAMETRO INTERNO DE 3 " | M | 40.4965 | 18.63 | 754.45 | 0.018733
35000681 | MANGUEIRA PARA AR COMPRIMIDO, P/ PRESSAO DE ATE 300 PSI, 3/4", 2 LONAS | M | 1.7134 | 22.58 | 38.69 | 0.00096067
25865 | MANTA TERMOPLASTICA, PEAD, GEOMEMBRANA LISA, E = 2,00 MM ( NBR 15352) | M2 | 47.25 | 34.76 | 1642.41 | 0.040781
13836 | MAQUINA EXTRUSORA DE CONCRETO PARA GUIAS E SARJETAS, COM MOTOR A DIESEL DE 14 CV | UN | 0.0059555 | 78291.97 | 466.27 | 0.011577
38877 | MASSA PARA TEXTURA LISA DE BASE ACRILICA, USO INTERNO E EXTERNO | KG | 455.43 | 4.87 | 2217.94 | 0.055071
4823 | MASSA PLASTICA PARA MARMORE/GRANITO | KG | 0.22409 | 28.46 | 6.38 | 0.00015841
V0000117 | MC-WATER STOP | M | 244 | 49 | 11956 | 0.29687
V0000005 | MECANISMO PARA REMOÇÃO DE LODO, A SER INSTALADO NO TANQUE DO DECANTADOR COM DIÂMETRO INTERNO 10,0M, CONFORME O PROJETO | UN | 1 | 198483 | 198483 | 4.9283
35001326 | MEDIDOR DE VAZAO PARA CANAL ABERTO - CALHA PARSHALL W=3" | UN | 1 | 652.92 | 652.92 | 0.016212
25043140 | MEDIDOR VAZAO ELETRON. AGUA 1" 10M³/H | UN | 1 | 970.39 | 970.39 | 0.024095
38589 | MEIO BLOCO CONCRETO ESTRUTURAL 14 X 19 X 19 CM, FBK 4,5 MPA (NBR 6136) | UN | 90.52 | 1.25 | 113.15 | 0.0028095
4069 | MESTRE DE OBRAS | H | 2272.704 | 49.17 | 111748.86 | 2.7747
11697 | MICTORIO COLETIVO ACO INOX (AISI 304), E = 0,8 MM, DE *100 X 40 X 30* CM (C X A X P) | UN | 0.4872 | 445.62 | 217.11 | 0.0053908
35001121 | MIDIA PARA GRAVAÇÃO DE DADOS, TIPO DVD | UN | 0.39229 | 1.1 | 0.43 | 1.0677e-05
35000980 | MIRA DE ENCAIXE, FABRICADA EM ALUMINIO, COMPRIMENTO 4 METROS, LEITURA DIRETA, MODELO CSD. | UN | 0.11209 | 210.94 | 23.64 | 0.00058698
37544 | MISTURADOR DE ARGAMASSA, EIXO HORIZONTAL, CAPACIDADE DE MISTURA 300 KG, MOTOR ELETRICO TRIFASICO 220/380 V, POTENCIA 5 CV | UN | 2.2929e-05 | 8850.47 | 0.2 | 4.966e-06
4090 | MOTONIVELADORA POTENCIA BASICA LIQUIDA (PRIMEIRA MARCHA) 125 HP , PESO BRUTO 13843 KG, LARGURA DA LAMINA DE 3,7 M | UN | 0.00067564 | 530000 | 358.09 | 0.0088913
4093 | MOTORISTA DE CAMINHAO | H | 63.021 | 14.61 | 920.74 | 0.022862
20020 | MOTORISTA DE CAMINHAO-BASCULANTE | H | 141.3468 | 13.78 | 1947.76 | 0.048363
4095 | MOTORISTA DE CARRO DE PASSEIO | H | 927.234 | 13.22 | 12258.03 | 0.30437
4096 | MOTORISTA OPERADOR DE CAMINHAO COM MUNCK | H | 36.4068 | 15.06 | 548.29 | 0.013614
4114 | MOURAO CONCRETO CURVO, SECAO "T", H = 2,80 M + CURVA COM 0,45 M, COM FUROS PARA FIOS | UN | 18.6 | 36.59 | 680.57 | 0.016899
0365 | MUDA DE ARBUSTO FOLHAGEM, SANSAO-DO-CAMPO OU EQUIVALENTE DA REGIAO, H= *50 A 70* CM | UN | 221 | 33.85 | 7480.85 | 0.18575
4177 | NIPLE DE FERRO GALVANIZADO, COM ROSCA BSP, DE 1/2" | UN | 1 | 3.64 | 3.64 | 9.0381e-05
5333 | OLEO DE LINHACA | L | 14.5205 | 21.03 | 305.37 | 0.0075823
35000122 | OLEO DIESEL | L | 14993.9393 | 3.69 | 55327.64 | 1.3738
4221 | OLEO DIESEL COMBUSTIVEL COMUM | L | 7253.0799 | 3.76 | 27271.58 | 0.67715
4252 | OPERADOR DE BATE-ESTACAS | H | 114.8278 | 18.12 | 2080.68 | 0.051663
37666 | OPERADOR DE BETONEIRA ESTACIONARIA/MISTURADOR | H | 213.621 | 12.71 | 2715.12 | 0.067416
4234 | OPERADOR DE ESCAVADEIRA | H | 478.6764 | 17.77 | 8506.08 | 0.21121
4253 | OPERADOR DE GUINCHO | H | 7.7625 | 14.33 | 111.24 | 0.0027621
4230 | OPERADOR DE MAQUINAS E TRATORES DIVERSOS (TERRAPLANAGEM) | H | 3374.3264 | 15.15 | 51121.04 | 1.2693
4239 | OPERADOR DE MOTONIVELADORA | H | 5.7992 | 20.23 | 117.32 | 0.002913
4248 | OPERADOR DE PA CARREGADEIRA | H | 35.2735 | 17.69 | 623.99 | 0.015494
4237 | OPERADOR DE TRATOR - EXCLUSIVE AGROPECUARIA | H | 14.9945 | 15.92 | 238.71 | 0.0059272
0002 | OXIGENIO, RECARGA PARA CILINDRO DE CONJUNTO OXICORTE GRANDE | M3 | 0.81 | 11.72 | 9.49 | 0.00023564
4262 | PA CARREGADEIRA SOBRE RODAS, POTENCIA LIQUIDA 128 HP, CAPACIDADE DA CACAMBA DE 1,7 A 2,8 M3, PESO OPERACIONAL DE 11632 KG | UN | 0.0042901 | 375000 | 1608.77 | 0.039946
4263 | PA CARREGADEIRA SOBRE RODAS, POTENCIA LIQUIDA 197 HP, CAPACIDADE DA CACAMBA DE 2,5 A 3,5 M3, PESO OPERACIONAL DE 18338 KG | UN | 0.00050375 | 519999.97 | 261.95 | 0.0065042
38366 | PAPEL KRAFT BETUMADO | M2 | 147.2688 | 3.71 | 546.37 | 0.013566
25025256 | PARAFUSO C/PORCAS P/ FLANGES DN20 x 90 | UN | 408 | 4.96 | 2023.68 | 0.050248
11963 | PARAFUSO DE ACO TIPO CHUMBADOR PARABOLT, DIAMETRO 1/2", COMPRIMENTO 75 MM | UN | 1600 | 5.94 | 9504 | 0.23598
11964 | PARAFUSO DE ACO TIPO CHUMBADOR PARABOLT, DIAMETRO 3/8", COMPRIMENTO 75 MM | UN | 8 | 1.5 | 12 | 0.00029796
11953 | PARAFUSO FRANCES ZINCADO, DIAMETRO 1/2'', COMPRIMENTO 2'', COM PORCA E ARRUELA | UN | 48 | 2.04 | 97.92 | 0.0024313
V0000103 | PARAFUSO GALVANIZADO M10X100 COM ARRUELAS E PORCAS | UN | 180 | 2.54 | 457.2 | 0.011352
V0000061 | PARAFUSO GALVANIZADO M10X80 COM ARRUELAS E PORCAS | UN | 712 | 2.54 | 1808.48 | 0.044904
V0000079 | PARAFUSO GALVANIZADO M10X90 COM ARRUELAS E PORCAS | UN | 192 | 2.54 | 487.68 | 0.012109
V0000062 | PARAFUSO GALVANIZADO M7X50 COM ARRUELAS E PORCAS | UN | 264 | 2.54 | 670.56 | 0.01665
4351 | PARAFUSO NIQUELADO 3 1/2" COM ACABAMENTO CROMADO PARA FIXAR PECA SANITARIA, INCLUI PORCA CEGA, ARRUELA E BUCHA DE NYLON TAMANHO S-8 | UN | 8.7438 | 10.47 | 91.55 | 0.0022732
4384 | PARAFUSO NIQUELADO COM ACABAMENTO CROMADO PARA FIXAR PECA SANITARIA, INCLUI PORCA CEGA, ARRUELA E BUCHA DE NYLON TAMANHO S-10 | UN | 9.6182 | 14.13 | 135.9 | 0.0033744
11055 | PARAFUSO ROSCA SOBERBA ZINCADO CABECA CHATA FENDA SIMPLES 3,5 X 25 MM (1 ") | UN | 97.1725 | 0.04 | 3.89 | 9.6588e-05
11058 | PARAFUSO ROSCA SOBERBA ZINCADO CABECA CHATA FENDA SIMPLES 5,5 X 65 MM (2.1/2 ") | UN | 116.244 | 0.23 | 26.74 | 0.00066395
4302 | PARAFUSO ZINCADO ROSCA SOBERBA, CABECA SEXTAVADA, 5/16 " X 250 MM, PARA FIXACAO DE TELHA EM MADEIRA | UN | 248.1339 | 2.14 | 531.01 | 0.013185
4332 | PARAFUSO ZINCADO, SEXTAVADO, COM ROSCA INTEIRA, DIAMETRO 3/8", COMPRIMENTO 2" | UN | 16 | 0.68 | 10.88 | 0.00027015
35000159 | PASTA LUBRIFICANTE | KG | 20.0571 | 19.13 | 383.69 | 0.009527
20078 | PASTA LUBRIFICANTE PARA TUBOS E CONEXOES COM JUNTA ELASTICA (USO EM PVC, ACO, POLIETILENO E OUTROS) ( DE *400* G) | UN | 55.9285 | 14.88 | 832.22 | 0.020664
4433 | PECA DE MADEIRA NAO APARELHADA *7,5 X 7,5* CM (3 X 3 ") MACARANDUBA, ANGELIM OU EQUIVALENTE DA REGIAO | M | 443.725 | 12.95 | 5746.24 | 0.14268
4720 | PEDRA BRITADA N. 0, OU PEDRISCO (4,8 A 9,5 MM) POSTO PEDREIRA/FORNECEDOR, SEM FRETE | M3 | 6.3737 | 90.96 | 579.76 | 0.014395
4721 | PEDRA BRITADA N. 1 (9,5 a 19 MM) POSTO PEDREIRA/FORNECEDOR, SEM FRETE | M3 | 104.7624 | 71.24 | 7463.28 | 0.18531
4718 | PEDRA BRITADA N. 2 (19 A 38 MM) POSTO PEDREIRA/FORNECEDOR, SEM FRETE | M3 | 17.15 | 71.24 | 1221.77 | 0.030336
4722 | PEDRA BRITADA N. 3 (38 A 50 MM) POSTO PEDREIRA/FORNECEDOR, SEM FRETE | M3 | 3.84 | 71.24 | 273.56 | 0.0067925
4723 | PEDRA BRITADA N. 4 (50 A 76 MM) POSTO PEDREIRA/FORNECEDOR, SEM FRETE | M3 | 188.475 | 77.72 | 14648.28 | 0.36372
4730 | PEDRA DE MAO OU PEDRA RACHAO PARA ARRIMO/FUNDACAO (POSTO PEDREIRA/FORNECEDOR, SEM FRETE) | M3 | 79.755 | 74.48 | 5940.15 | 0.14749
4750 | PEDREIRO | H | 3662.0428 | 14.51 | 53136.24 | 1.3194
35000593 | PEDRISCO | M3 | 0.2765 | 56.92 | 15.74 | 0.00039082
V0000018 | PENEIRA ESTÁTICA | UN | 1 | 40115 | 40115 | 0.99605
4766 | PERFIL "I" DE ACO LAMINADO, "I" 152 X 22 | KG | 121.275 | 5.82 | 705.82 | 0.017525
4774 | PERFIL "I" DE ACO LAMINADO, "W" 410 X 67 | KG | 283.5 | 5.82 | 1649.97 | 0.040969
13617 | PICAPE CABINE SIMPLES COM MOTOR 1.6 FLEX, CAMBIO MANUAL, POTENCIA 101/104 CV, 2 PORTAS | UN | 0.06043 | 46194.01 | 2791.49 | 0.069312
35274 | PILAR DE MADEIRA NAO APARELHADA *10 X 10* CM, MACARANDUBA, ANGELIM OU EQUIVALENTE DA REGIAO | M | 0.60732 | 39.82 | 24.18 | 0.00060039
37395 | PINO DE ACO COM FURO, HASTE = 27 MM (ACAO DIRETA) | CEN | 3.0859 | 44.29 | 136.67 | 0.0033935
4783 | PINTOR | H | 644.6839 | 14.51 | 9354.36 | 0.23227
1287 | PISO EM CERAMICA ESMALTADA EXTRA, PEI MAIOR OU IGUAL A 4, FORMATO MENOR OU IGUAL A 2025 CM2 | M2 | 39.1685 | 26.7 | 1045.8 | 0.025967
4813 | PLACA DE OBRA (PARA CONSTRUCAO CIVIL) EM CHAPA GALVANIZADA *N. 22*, ADESIVADA, DE *2,0 X 1,125* M | M2 | 18 | 235 | 4230 | 0.10503
V0000066 | PLACA DEFLETORA EM FIBERGLASS NERVURADA ESP 6,0 MM | CJ | 2 | 20249.6 | 40499.2 | 1.0056
V0000092 | PLACA NIVELADORA (31,40 X 0,20)M EM PRFV | UN | 1 | 2132.42 | 2132.42 | 0.052948
4741 | PO DE PEDRA (POSTO PEDREIRA/FORNECEDOR, SEM FRETE) | M3 | 66.4476 | 68 | 4518.44 | 0.11219
35000601 | PONTALETE - 7 X 7 CM - EM MADEIRA DE LEI | M | 72.8532 | 6 | 437.12 | 0.010854
4491 | PONTALETE DE MADEIRA NAO APARELHADA *7,5 X 7,5* CM (3 X 3 ") PINUS, MISTA OU EQUIVALENTE DA REGIAO | M | 2152.3402 | 3.26 | 7016.63 | 0.17422
4339 | PORCA ZINCADA, SEXTAVADA, DIAMETRO 1/2" | UN | 4 | 0.34 | 1.36 | 3.3769e-05
4342 | PORCA ZINCADA, SEXTAVADA, DIAMETRO 3/8" | UN | 16 | 0.14 | 2.24 | 5.5619e-05
39025 | PORTA DE ABRIR EM ALUMINIO TIPO VENEZIANA, ACABAMENTO ANODIZADO NATURAL, SEM GUARNICAO/ALIZAR/VISTA, 87 X 210 CM | UN | 4.5563 | 596.6 | 2718.27 | 0.067494
4930 | PORTA DE ABRIR EM GRADIL COM BARRA CHATA 3 CM X 1/4", COM REQUADRO E GUARNICAO - COMPLETO - ACABAMENTO NATURAL | M2 | 9.5 | 425.57 | 4042.92 | 0.10039
11367 | PORTA DE MADEIRA, FOLHA LEVE (NBR 15930), E = *35* MM, NUCLEO COLMEIA, CAPA LISA EM HDF, ACABAMENTO MELAMINICO EM PADRAO MADEIRA | M2 | 1.5792 | 77.11 | 121.77 | 0.0030235
10553 | PORTA DE MADEIRA, FOLHA MEDIA (NBR 15930) DE 60 X 210 CM, E = 35 MM, NUCLEO SARRAFEADO, CAPA LISA EM HDF, ACABAMENTO EM PRIMER PARA PINTURA | UN | 1.3475 | 163.24 | 219.97 | 0.0054618
10555 | PORTA DE MADEIRA, FOLHA MEDIA (NBR 15930) DE 80 X 210 CM, E = 35 MM, NUCLEO SARRAFEADO, CAPA LISA EM HDF, ACABAMENTO EM PRIMER PARA PINTURA | UN | 3.5602 | 176.07 | 626.84 | 0.015564
14162 | POSTE CONICO CONTINUO EM ACO GALVANIZADO, CURVO, BRACO SIMPLES, FLANGEADO, H = 9 M, DIAMETRO INFERIOR = *135* MM | UN | 12 | 1087.98 | 13055.76 | 0.32417
35000608 | PRANCHAO - 20 X 4 CM - EM MADEIRA DE LEI | M2 | 48.8438 | 71.23 | 3479.14 | 0.086387
35000640 | PREGO 18 X 30 COM CABECA. | KG | 81.0554 | 7.38 | 598.19 | 0.014853
20247 | PREGO DE ACO POLIDO COM CABECA 15 X 15 (1 1/4 X 13) | KG | 0.021458 | 11.04 | 0.24 | 5.9592e-06
5067 | PREGO DE ACO POLIDO COM CABECA 16 X 24 (2 1/4 X 12) | KG | 0.6748 | 10.62 | 7.17 | 0.00017803
5068 | PREGO DE ACO POLIDO COM CABECA 17 X 21 (2 X 11) | KG | 101.5497 | 9.97 | 1012.45 | 0.025139
5069 | PREGO DE ACO POLIDO COM CABECA 17 X 27 (2 1/2 X 11) | KG | 33.94 | 10.16 | 344.83 | 0.0085621
5061 | PREGO DE ACO POLIDO COM CABECA 18 X 27 (2 1/2 X 10) | KG | 238.7009 | 9.8 | 2339.27 | 0.058084
5075 | PREGO DE ACO POLIDO COM CABECA 18 X 30 (2 3/4 X 10) | KG | 7.62 | 9.97 | 75.97 | 0.0018863
40568 | PREGO DE ACO POLIDO COM CABECA 22 X 48 (4 1/4 X 5) | KG | 5.908 | 10.04 | 59.32 | 0.0014729
40304 | PREGO DE ACO POLIDO COM CABECA DUPLA 17 X 27 (2 1/2 X 11) | KG | 34.0685 | 12.3 | 419.04 | 0.010405
11174 | PRIMER UNIVERSAL, FUNDO ANTICORROSIVO TIPO ZARCAO | 18L | 2.5 | 555.91 | 1389.78 | 0.034508
13393 | QUADRO DE DISTRIBUICAO COM BARRAMENTO TRIFASICO, DE EMBUTIR, EM CHAPA DE ACO GALVANIZADO, PARA 12 DISJUNTORES DIN, 100 A | UN | 0.6755 | 157.21 | 106.2 | 0.0026369
12038 | QUADRO DE DISTRIBUICAO COM BARRAMENTO TRIFASICO, DE SOBREPOR, EM CHAPA DE ACO GALVANIZADO, PARA 18 DISJUNTORES DIN, 100 A | UN | 26 | 219.62 | 5710.12 | 0.14178
39764 | QUADRO DE DISTRIBUICAO SEM BARRAMENTO, COM PORTA, DE EMBUTIR, EM CHAPA DE ACO GALVANIZADO, PARA 6 DISJUNTORES NEMA | UN | 1.05 | 23.76 | 24.95 | 0.00061951
21061 | RALO FOFO COM REQUADRO, QUADRADO 300 X 300 MM | UN | 3 | 70.82 | 212.46 | 0.0052754
11741 | RALO SIFONADO PVC CILINDRICO, 100 X 40 MM, COM GRELHA REDONDA BRANCA | UN | 1.9488 | 5.22 | 10.17 | 0.00025252
1082 | REATOR P/ LAMPADA VAPOR DE SODIO 250W USO EXT | UN | 9 | 119.11 | 1071.99 | 0.026617
5104 | REBITE DE ALUMINIO VAZADO DE REPUXO, 3,2 X 8 MM (1KG = 1025 UNIDADES) | KG | 0.0856 | 56.28 | 4.82 | 0.00011968
V0000107 | REDUÇÃO CONCÊNTRICA EM AÇO 1 1/2 X 3/4" | UN | 1 | 9.28 | 9.28 | 0.00023042
25002580 | REDUCAO EXC.PVC ESG.COL.PB JE DN300X200 | UN | 1 | 137.27 | 137.27 | 0.0034084
V0000105 | REDUÇÃO EXCÊNTRICA EM AÇO 1 1/2 X 1" | UN | 1 | 19.02 | 19.02 | 0.00047227
11674 | REGISTRO DE ESFERA, PVC, COM VOLANTE, VS, SOLDAVEL, DN 25 MM, COM CORPO DIVIDIDO | UN | 2 | 16.69 | 33.38 | 0.00082882
11675 | REGISTRO DE ESFERA, PVC, COM VOLANTE, VS, SOLDAVEL, DN 32 MM, COM CORPO DIVIDIDO | UN | 2 | 26.51 | 53.02 | 0.0013165
11677 | REGISTRO DE ESFERA, PVC, COM VOLANTE, VS, SOLDAVEL, DN 50 MM, COM CORPO DIVIDIDO | UN | 8 | 36.61 | 292.88 | 0.0072722
25003292 | REGISTRO FOFO CBOR.FC S14 PN10/16 DN150 | UN | 2 | 581.38 | 1162.76 | 0.028871
25027683 | REGISTRO FOFO CBOR.FC S15 PN10/16 DN150 | UN | 17 | 1054.08 | 17919.36 | 0.44494
25003293 | REGISTRO FOFO CBOR.FV S14 PN10 DN200 | UN | 4 | 1111.87 | 4447.48 | 0.11043
25003290 | REGISTRO FOFO CBOR.FV S14 PN10/16 DN 80 | UN | 3 | 445.31 | 1335.93 | 0.033171
25003298 | REGISTRO FOFO CBOR.FV S14 PN10/16 DN150 | UN | 2 | 666.07 | 1332.14 | 0.033077
25027691 | REGISTRO FOFO CBOR.FV S14 PN16 DN300 | UN | 2 | 3614.49 | 7228.98 | 0.1795
25003281 | REGISTRO FOFO CBOR.FV S15 PN10/16 DN100 | UN | 7 | 528.06 | 3696.42 | 0.091782
6017 | REGISTRO GAVETA BRUTO EM LATAO FORJADO, BITOLA 1 1/4 " (REF 1509) | UN | 1 | 52.46 | 52.46 | 0.0013026
6016 | REGISTRO GAVETA BRUTO EM LATAO FORJADO, BITOLA 3/4 " (REF 1509) | UN | 1 | 24.39 | 24.39 | 0.0006056
11753 | REGISTRO PRESSAO BRUTO EM LATAO FORJADO, BITOLA 3/4 " (REF 1400) | UN | 1.9488 | 19.56 | 38.12 | 0.00094652
34357 | REJUNTE COLORIDO, CIMENTICIO | KG | 27.2561 | 2.67 | 72.77 | 0.0018069
37329 | REJUNTE EPOXI BRANCO | KG | 1.4333 | 37.21 | 53.33 | 0.0013242
V0000094 | REMOVEDOR DE ESCUMA EM FIBRA | UN | 1 | 4246 | 4246 | 0.10543
V0000020 | RESERVATÓRIO METÁLICO TIPO TAÇA 3000L | UN | 1 | 8100 | 8100 | 0.20112
35000105 | RETARDO BIDIRECIONAL NAO-ELETRICO PARA CORDEL DETONANTE NP-05 OU NP-10, ESPERA DE 25 A 50 MS | UN | 22.31 | 15.18 | 338.67 | 0.0084091
V0000093 | RETENTOR DE ESCUMA EM FIBRA | UN | 1 | 6151.95 | 6151.95 | 0.15275
V0000036 | RETENTOR DE FLUXO (COMPORTA) EM PRFV 30X40X3 CM | UN | 6 | 129.95 | 779.7 | 0.01936
6046 | RETROESCAVADEIRA SOBRE RODAS COM CARREGADEIRA, TRACAO 4 X 4, POTENCIA LIQUIDA 72 HP, PESO OPERACIONAL MINIMO DE 7140 KG, CAPACIDADE MINIMA DA CARREGADEIRA DE 0,79 M3 E DA RETROESCA | UN | 0.00087048 | 227000 | 197.6 | 0.0049064
36531 | RETROESCAVADEIRA SOBRE RODAS COM CARREGADEIRA, TRACAO 4 X 4, POTENCIA LIQUIDA 88 HP, PESO OPERACIONAL MINIMO DE 6674 KG, CAPACIDADE DA CARREGADEIRA DE 1,00 M3 E DA RETROESCAVADEIR | UN | 0.046468 | 235304.86 | 10934.09 | 0.27149
0536 | REVESTIMENTO EM CERAMICA ESMALTADA EXTRA, PEI MENOR OU IGUAL A 3, FORMATO MENOR OU IGUAL A 2025 CM2 | M2 | 46.26 | 23.5 | 1087.11 | 0.026993
40872 | RUFO INTERNO/EXTERNO DE CHAPA DE ACO GALVANIZADA NUM 24, CORTE 25 CM (COLETADO CAIXA) | M | 46.2 | 16.99 | 784.94 | 0.01949
4460 | SARRAFO DE MADEIRA NAO APARELHADA *2,5 X 10 CM, MACARANDUBA, ANGELIM OU EQUIVALENTE DA REGIAO | M | 11.625 | 9.79 | 113.81 | 0.0028259
4417 | SARRAFO DE MADEIRA NAO APARELHADA *2,5 X 7* CM, MACARANDUBA, ANGELIM OU EQUIVALENTE DA REGIAO | M | 18 | 5.63 | 101.34 | 0.0025163
4517 | SARRAFO DE MADEIRA NAO APARELHADA *2,5 X 7,5* CM (1 X 3 ") PINUS, MISTA OU EQUIVALENTE DA REGIAO | M | 4110.2468 | 1.17 | 4808.99 | 0.11941
4512 | SARRAFO DE MADEIRA NAO APARELHADA 2,5 X 5 CM (1 X 2 ") PINUS, MISTA OU EQUIVALENTE DA REGIAO | M | 12.5 | 0.85 | 10.62 | 0.00026369
35000611 | SARRAFO DE PINUS - 10 X 2,5 CM | M | 62.6063 | 1.46 | 91.4 | 0.0022695
37373 | SEGURO - HORISTA (COLETADO CAIXA) | H | 52592.5674 | 0.07 | 3681.48 | 0.091411
6085 | SELADOR ACRILICO PAREDES INTERNAS/EXTERNAS | L | 28.56 | 7.33 | 209.34 | 0.0051979
6090 | SELADOR PVA PAREDES INTERNAS | L | 74.4 | 13.93 | 1036.39 | 0.025733
7317 | SELANTE DE BASE ASFALTICA PARA VEDACAO | KG | 327.6 | 29.04 | 9513.5 | 0.23622
0142 | SELANTE ELASTICO MONOCOMPONENTE A BASE DE POLIURETANO PARA JUNTAS DIVERSAS | 310 | 17.1486 | 26.47 | 453.92 | 0.011271
42699 | SELIM PVC, COM TRAVA, JE, 90 GRAUS, DN 125 X 100 MM OU 150 X 100 MM, PARA REDE COLETORA ESGOTO (NBR 10569) | UN | 360 | 12.57 | 4525.2 | 0.11236
V0000065 | SEPARADOR DE FASE EM FIBERGLASS ESP 6,0 MM | CJ | 2 | 17402 | 34804 | 0.86418
14618 | SERRA CIRCULAR DE BANCADA COM MOTOR ELETRICO, POTENCIA DE *1600* W, PARA DISCO DE DIAMETRO DE 10" (250 MM) | UN | 0.014239 | 886.28 | 12.62 | 0.00031335
6110 | SERRALHEIRO | H | 510.7836 | 14.51 | 7411.47 | 0.18403
6111 | SERVENTE DE OBRAS | H | 19662.6053 | 9.49 | 186598.12 | 4.6332
6148 | SIFAO PLASTICO FLEXIVEL SAIDA VERTICAL PARA COLUNA LAVATORIO, 1 X 1.1/2 " | UN | 4.6102 | 7.53 | 34.72 | 0.00086209
13388 | SOLDA EM BARRA DE ESTANHO-CHUMBO 50/50 | KG | 3.1895 | 135.28 | 431.48 | 0.010714
6160 | SOLDADOR | H | 95.8373 | 14.51 | 1390.6 | 0.034528
20083 | SOLUCAO LIMPADORA PARA PVC, FRASCO COM 1000 CM3 | UN | 3.9134 | 35.3 | 138.14 | 0.00343
5318 | SOLVENTE DILUENTE A BASE DE AGUARRAS | L | 15.68 | 13.84 | 217.01 | 0.0053883
12294 | SOQUETE DE PORCELANA BASE E27, PARA USO AO TEMPO, PARA LAMPADAS | UN | 0.261 | 6.92 | 1.81 | 4.4942e-05
V0000076 | STOP LOG EM MADEIRA 60X100X3CM | UN | 1 | 57.17 | 57.17 | 0.0014195
38099 | SUPORTE DE FIXACAO PARA ESPELHO / PLACA 4" X 2", PARA 3 MODULOS, PARA INSTALACAO DE TOMADAS E INTERRUPTORES (SOMENTE SUPORTE) | UN | 25.844 | 1.03 | 26.62 | 0.00066097
37591 | SUPORTE MAO-FRANCESA EM ACO, ABAS IGUAIS 40 CM, CAPACIDADE MINIMA 70 KG, BRANCO | UN | 6.4766 | 28.26 | 183.03 | 0.0045446
3993 | TABUA DE MADEIRA APARELHADA *2,5 X 15* CM, MACARANDUBA, ANGELIM OU EQUIVALENTE DA REGIAO | M2 | 1.5 | 105.85 | 158.77 | 0.0039422
3990 | TABUA DE MADEIRA APARELHADA *2,5 X 25* CM, MACARANDUBA, ANGELIM OU EQUIVALENTE DA REGIAO | M | 9.8 | 23.39 | 229.22 | 0.0056915
3992 | TABUA DE MADEIRA APARELHADA *2,5 X 30* CM, MACARANDUBA, ANGELIM OU EQUIVALENTE DA REGIAO | M | 466.8513 | 28.72 | 13407.97 | 0.33292
6189 | TABUA DE MADEIRA NAO APARELHADA *2,5 X 30* CM, CEDRINHO OU EQUIVALENTE DA REGIAO | M | 2473.6478 | 16.3 | 40320.46 | 1.0012
35000612 | TABUA DE PINUS - 30 X 2,5 CM | M2 | 9.0587 | 16.51 | 149.56 | 0.0037136
10742 | TALHA MANUAL DE CORRENTE, CAPACIDADE DE 2 T COM ELEVACAO DE 3 M | UN | 0.0012636 | 1160 | 1.47 | 3.65e-05
35000153 | TAMPA LAMINADA EM RESINA REFORCADA COM FIBRA DE VIDRO, INCLUSIVE ALCAS, DIMENSOES: 1020 X 1020 X 5 MM | UN | 0.5 | 1175.4 | 587.7 | 0.014593
35001155 | TAMPÃO DE CONCRETO PRÉMOLDADO PARA PL (POÇO LUMINAR), COMPOSTO DE CAIXILHO E TAMPA DE CONCRETO PRÉMOLDADO | UN | 360 | 18.32 | 6595.2 | 0.16376
21090 | TAMPAO FOFO ARTICULADO, CLASSE D400 CARGA MAX 40 T, REDONDO TAMPA *600 MM, REDE PLUVIAL/ESGOTO | UN | 53 | 385.09 | 20409.77 | 0.50677
37736 | TANQUE DE ACO CARBONO NAO REVESTIDO, PARA TRANSPORTE DE AGUA COM CAPACIDADE DE 10 M3, COM BOMBA CENTRIFUGA POR TOMADA DE FORCA, VAZAO MAXIMA *75* M3/H (INCLUI MONTAGEM, NAO INCLUI | UN | 0.0050631 | 48000 | 243.03 | 0.0060344
14583 | TARIFA "A" ENTRE 0 E 20M3 FORNECIMENTO D'AGUA | M3 | 1400 | 11.73 | 16422 | 0.40776
35001109 | TARIFA DE ENERGIA ELETRICA - FORNECIMENTO | KWH | 4617.76 | 0.64 | 2955.37 | 0.073382
6297 | TE DE FERRO GALVANIZADO, DE 1 1/2" | UN | 5 | 27.04 | 135.2 | 0.003357
7104 | TE DE REDUCAO, PVC, SOLDAVEL, 90 GRAUS, 25 MM X 20 MM, PARA AGUA FRIA PREDIAL | UN | 2 | 2.06 | 4.12 | 0.0001023
7136 | TE DE REDUCAO, PVC, SOLDAVEL, 90 GRAUS, 32 MM X 25 MM, PARA AGUA FRIA PREDIAL | UN | 1 | 3.88 | 3.88 | 9.634e-05
25000448 | TE FOFO BBB JE DN 100 | UN | 5 | 154.86 | 774.3 | 0.019226
V0000004 | TE FOFO ESG. BB JE DN 150 | UN | 1 | 325.28 | 325.28 | 0.0080767
V0000008 | TÊ FOFO ESG. FFF PN10 DN 100 | UN | 3 | 256.15 | 768.45 | 0.019081
V0000002 | TÊ FOFO ESG. FFF PN10 DN 150 | UN | 4 | 372.17 | 1488.68 | 0.036964
7121 | TE PVC, SOLDAVEL, COM BUCHA DE LATAO NA BOLSA CENTRAL, 90 GRAUS, 20 MM X 1/2", PARA AGUA FRIA PREDIAL | UN | 3 | 6.18 | 18.54 | 0.00046035
7091 | TE SANITARIO, PVC, DN 100 X 100 MM, SERIE NORMAL, PARA ESGOTO PREDIAL | UN | 1.3475 | 9.06 | 12.21 | 0.00030317
7097 | TE SANITARIO, PVC, DN 50 X 50 MM, SERIE NORMAL, PARA ESGOTO PREDIAL | UN | 2.5102 | 4.02 | 10.09 | 0.00025053
V0000075 | TE SOLDADO EM AÇO COM FLANGE DN 75 | UN | 3 | 192.8 | 578.4 | 0.014362
7138 | TE SOLDAVEL, PVC, 90 GRAUS, 20 MM, PARA AGUA FRIA PREDIAL (NBR 5648) | UN | 1 | 0.6 | 0.6 | 1.4898e-05
7139 | TE SOLDAVEL, PVC, 90 GRAUS, 25 MM, PARA AGUA FRIA PREDIAL (NBR 5648) | UN | 8.3426 | 0.78 | 6.51 | 0.00016164
7140 | TE SOLDAVEL, PVC, 90 GRAUS, 32 MM, PARA AGUA FRIA PREDIAL (NBR 5648) | UN | 1 | 2.61 | 2.61 | 6.4806e-05
7069 | TE, PVC, 90 GRAUS, BBB, JE, DN 150 MM, PARA REDE COLETORA ESGOTO (NBR 10569) | UN | 6 | 57.3 | 343.8 | 0.0085365
7070 | TE, PVC, 90 GRAUS, BBB, JE, DN 200 MM, PARA REDE COLETORA ESGOTO (NBR 10569) | UN | 1 | 82.05 | 82.05 | 0.0020373
20172 | TE, PVC, 90 GRAUS, BBP, JE, DN 100 MM, PARA REDE COLETORA ESGOTO (NBR 10569) | UN | 1 | 18.93 | 18.93 | 0.00047003
34547 | TELA DE ACO SOLDADA GALVANIZADA/ZINCADA PARA ALVENARIA, FIO D = *1,20 A 1,70* MM, MALHA 15 X 15 MM, (C X L) *50 X 12* CM | M | 70.8175 | 2.79 | 197.58 | 0.0049059
34548 | TELA DE ACO SOLDADA GALVANIZADA/ZINCADA PARA ALVENARIA, FIO D = *1,20 A 1,70* MM, MALHA 15 X 15 MM, (C X L) *50 X 17,5* CM | M | 106.3675 | 2.72 | 289.32 | 0.0071838
37411 | TELA DE ACO SOLDADA GALVANIZADA/ZINCADA PARA ALVENARIA, FIO D = *1,24 MM, MALHA 25 X 25 MM | M2 | 0.6533 | 13.66 | 8.92 | 0.00022148
34557 | TELA DE ACO SOLDADA GALVANIZADA/ZINCADA PARA ALVENARIA, FIO D = *1,20 A 1,70* MM, MALHA 15 X 15 MM, (C X L) *50 X 7,5* CM | M | 9.9247 | 1.71 | 16.97 | 0.00042136
7156 | TELA DE ACO SOLDADA NERVURADA, CA-60, Q-196, (3,11 KG/M2), DIAMETRO DO FIO = 5,0 MM, LARGURA = 2,45 M, ESPACAMENTO DA MALHA = 10 X 10 CM | M2 | 528.0892 | 21.27 | 11232.46 | 0.2789
7167 | TELA DE ARAME GALV QUADRANGULAR / LOSANGULAR, FIO 2,11 MM (14 BWG), MALHA 5 X 5 CM, H = 2 M | M2 | 17.6 | 15.05 | 264.88 | 0.0065769
37525 | TELA PLASTICA TECIDA LISTRADA BRANCA E LARANJA, TIPO GUARDA CORPO, EM POLIETILENO MONOFILADO, ROLO 1,20 X 50 M (L X C) | M | 26.8422 | 2.11 | 56.64 | 0.0014064
7194 | TELHA DE FIBROCIMENTO ONDULADA E = 6 MM, DE 2,44 X 1,10 M (SEM AMIANTO) | M2 | 267.2363 | 17.12 | 4575.09 | 0.1136
7231 | TELHA ESTRUTURAL DE FIBROCIMENTO 2 ABAS, DE 1,00 X 6,00 M (SEM AMIANTO) | UN | 9.588 | 276.03 | 2646.58 | 0.065714
12869 | TELHADOR | H | 40.8424 | 16.26 | 664.1 | 0.01649
35000950 | TEOR DE UMIDADE NATURAL | UN | 0.15 | 29.58 | 4.44 | 0.00011024
7258 | TIJOLO CERAMICO MACICO *5 X 10 X 20* CM | UN | 8486.9456 | 0.27 | 2291.48 | 0.056897
35000260 | TIJOLO MACICO REQUEIMADO COMUM - DIMENSOES: (20 X 10 X 5,5) CM | MIL | 12.2065 | 528.93 | 6456.38 | 0.16031
35000308 | TINTA (ESMALTE SINTETICO) COR GRAFITE | L | 2.5 | 27.79 | 69.48 | 0.0017252
7356 | TINTA ACRILICA PREMIUM, COR BRANCO FOSCO | L | 153.45 | 15.81 | 2426.04 | 0.060238
7319 | TINTA ASFALTICA IMPERMEABILIZANTE DISPERSA EM AGUA, PARA MATERIAIS CIMENTICIOS | L | 449.2 | 8.77 | 3939.48 | 0.097817
7293 | TINTA ESMALTE SINTETICO GRAFITE COM PROTECAO PARA METAIS FERROSOS | L | 22.14 | 30.01 | 664.42 | 0.016497
7292 | TINTA ESMALTE SINTETICO PREMIUM BRILHANTE | L | 15.32 | 28.18 | 431.72 | 0.01072
7288 | TINTA ESMALTE SINTETICO PREMIUM FOSCO | L | 2.55 | 31.94 | 81.45 | 0.0020224
7345 | TINTA LATEX PVA PREMIUM, COR BRANCA | L | 162.9933 | 13.66 | 2226.49 | 0.055284
7306 | TINTA PROTETORA SUPERFICIE METALICA ALUMINIO | L | 8.2 | 34.41 | 282.16 | 0.007006
V0000010 | TOCO FERRO FUNDIDO TOF10/16X 150 X 500MM | UN | 3 | 325.37 | 976.11 | 0.024237
38101 | TOMADA 2P+T 10A, 250V (APENAS MODULO) | UN | 72.0618 | 5.35 | 385.53 | 0.0095727
11762 | TORNEIRA CROMADA COM BICO PARA JARDIM/TANQUE 1/2 " OU 3/4 " (REF 1153) | UN | 15 | 41.63 | 624.45 | 0.015505
13415 | TORNEIRA CROMADA DE MESA PARA LAVATORIO, PADRAO POPULAR, 1/2 " OU 3/4 " (REF 1193) | UN | 3.3719 | 35.04 | 118.15 | 0.0029337
13416 | TORNEIRA CROMADA DE PAREDE PARA COZINHA SEM AREJADOR, PADRAO POPULAR, 1/2 " OU 3/4 " (REF 1158) | UN | 1.2383 | 29.02 | 35.94 | 0.00089239
11829 | TORNEIRA DE BOIA CONVENCIONAL PARA CAIXA D'AGUA, 1/2", COM HASTE E TORNEIRA METALICOS E BALAO PLASTICO | UN | 1 | 13.71 | 13.71 | 0.00034042
37371 | TRANSPORTE - HORISTA (COLETADO CAIXA) | H | 49428.5674 | 0.8 | 39542.85 | 0.98185
7624 | TRATOR DE ESTEIRAS, POTENCIA DE 150 HP, PESO OPERACIONAL DE 16,7 T, COM RODA MOTRIZ ELEVADA E LAMINA COM CONTATO DE 3,18M3 | UN | 0.00044393 | 705000 | 312.97 | 0.007771
7625 | TRATOR DE ESTEIRAS, POTENCIA DE 170 HP, PESO OPERACIONAL DE 19 T, COM LAMINA COM CAPACIDADE DE 5,2 M3 | UN | 0.0010359 | 700688 | 725.87 | 0.018023
7623 | TRATOR DE ESTEIRAS, POTENCIA DE 347 HP, PESO OPERACIONAL DE 38,5 T, COM LAMINA COM CAPACIDADE DE 8,70M3 | UN | 7.2217e-06 | 2309270.57 | 16.68 | 0.00041416
35000979 | TRENA COM FITA DE FIBRA DE VIDRO- FIBERGLASS, REVESTIMENTO CONTRA DESGASTE, COMPR. 50 M X LARG. 13 MM, C/ PUNHO E MANIVELA LONGA (AP ROX. 11 CM), C/ BOTAO GIRATO | UN | 0.18686 | 71.82 | 13.42 | 0.00033322
40624 | TUBO ACO CARBONO SEM COSTURA 1 1/2", E= *3,68 MM, SCHEDULE 40, 4,05 KG/M | M | 48 | 51.11 | 2453.28 | 0.060915
13127 | TUBO ACO CARBONO SEM COSTURA 1/2", E= *2,77 MM, SCHEDULE 40, *1,27 KG/M | M | 2.5 | 22.79 | 56.98 | 0.0014148
21010 | TUBO ACO GALVANIZADO COM COSTURA, CLASSE LEVE, DN 25 MM ( 1"), E = 2,65 MM, *2,11* KG/M (NBR 5580) | M | 149.8512 | 18.65 | 2794.72 | 0.069393
21011 | TUBO ACO GALVANIZADO COM COSTURA, CLASSE LEVE, DN 32 MM ( 1 1/4"), E = 2,65 MM, *2,71* KG/M (NBR 5580) | M | 20 | 27.18 | 543.6 | 0.013498
21012 | TUBO ACO GALVANIZADO COM COSTURA, CLASSE LEVE, DN 40 MM ( 1 1/2"), E = 3,00 MM, *3,48* KG/M (NBR 5580) | M | 24 | 30.03 | 720.72 | 0.017895
40626 | TUBO ACO GALVANIZADO COM COSTURA, CLASSE MEDIA, DN 1", E = 3,38 MM, PESO 2,50 KG/M (NBR 5580) | M | 2 | 20.52 | 41.04 | 0.001019
7697 | TUBO ACO GALVANIZADO COM COSTURA, CLASSE MEDIA, DN 1.1/2", E = *3,25* MM, PESO *3,61* KG/M (NBR 5580) | M | 61.3518 | 30.06 | 1844.24 | 0.045792
7696 | TUBO ACO GALVANIZADO COM COSTURA, CLASSE MEDIA, DN 2", E = *3,65* MM, PESO *5,10* KG/M (NBR 5580) | M | 1 | 43.36 | 43.36 | 0.0010766
7701 | TUBO ACO GALVANIZADO COM COSTURA, CLASSE MEDIA, DN 2.1/2", E = *3,65* MM, PESO *6,51* KG/M (NBR 5580) | M | 5 | 53.81 | 269.05 | 0.0066805
7700 | TUBO ACO GALVANIZADO COM COSTURA, CLASSE MEDIA, DN 3/4", E = *2,65* MM, PESO *1,58* KG/M (NBR 5580) | M | 18 | 13.83 | 248.94 | 0.0061812
36365 | TUBO COLETOR DE ESGOTO PVC, JEI, DN 100 MM (NBR 7362) | M | 1680 | 13.94 | 23419.2 | 0.5815
41930 | TUBO COLETOR DE ESGOTO PVC, JEI, DN 200 MM (NBR 7362) | M | 661.85 | 45.12 | 29862.67 | 0.74149
41931 | TUBO COLETOR DE ESGOTO PVC, JEI, DN 250 MM (NBR 7362) | M | 31.5 | 76.95 | 2423.92 | 0.060186
41932 | TUBO COLETOR DE ESGOTO PVC, JEI, DN 300 MM (NBR 7362) | M | 455.55 | 124.28 | 56615.75 | 1.4058
41936 | TUBO COLETOR DE ESGOTO, PVC, JEI, DN 150 MM (NBR 7362) | M | 1890.75 | 30.06 | 56835.94 | 1.4112
7740 | TUBO CONCRETO ARMADO, CLASSE EA-2, PB JE, DN 400 MM, PARA ESGOTO SANITARIO (NBR 8890) | M | 30.9 | 91.31 | 2821.48 | 0.070057
7741 | TUBO CONCRETO ARMADO, CLASSE EA-2, PB JE, DN 500 MM, PARA ESGOTO SANITARIO (NBR 8890) | M | 74.16 | 115.23 | 8545.46 | 0.21218
25040296 | TUBO FOFO ESG.PB C/ANEL DN 100XCMIN5,5M | M | 96 | 180.98 | 17374.08 | 0.4314
25040298 | TUBO FOFO ESG.PB C/ANEL DN 200XCMIN5,5M | M | 30 | 203.77 | 6113.1 | 0.15179
V0000089 | TUBO FOFO FB PN10 DN 150X1,10M | UN | 1 | 888.31 | 888.31 | 0.022057
V0000099 | TUBO FOFO FF PN10 DN 100X0,30M | UN | 1 | 763.33 | 763.33 | 0.018953
V0000100 | TUBO FOFO FF PN10 DN 100X0,76M | UN | 2 | 792.02 | 1584.04 | 0.039332
V0000014 | TUBO FOFO FF PN10 DN 100X2,20M | UN | 1 | 1133.8 | 1133.8 | 0.028152
V0000101 | TUBO FOFO FF PN10 DN 100X2,40M | UN | 1 | 1133.8 | 1133.8 | 0.028152
V0000033 | TUBO FOFO FF PN10 DN 150X0,15M | UN | 3 | 620 | 1860 | 0.046184
V0000047 | TUBO FOFO FF PN10 DN 150X0,27M | UN | 1 | 906.02 | 906.02 | 0.022496
V0000046 | TUBO FOFO FF PN10 DN 150X1,00M | UN | 1 | 948.33 | 948.33 | 0.023547
V0000032 | TUBO FOFO FF PN10 DN 150X1,20M | UN | 1 | 1055.08 | 1055.08 | 0.026198
V0000029 | TUBO FOFO FF PN10 DN 150X2,40M | UN | 2 | 1424.59 | 2849.18 | 0.070745
V0000053 | TUBO FOFO FF PN10 DN 200X0,12M | UN | 2 | 920 | 1840 | 0.045687
V0000050 | TUBO FOFO FF PN10 DN 200X0,46M | UN | 2 | 1155.53 | 2311.06 | 0.057383
V0000071 | TUBO FOFO FF PN10 DN 200X0,90M | UN | 2 | 1198.56 | 2397.12 | 0.05952
V0000052 | TUBO FOFO FF PN10 DN 200X1,20M | UN | 2 | 1352.16 | 2704.32 | 0.067148
V0000054 | TUBO FOFO FF PN10 DN 200X1,70M | UN | 2 | 1584.91 | 3169.82 | 0.078706
V0000051 | TUBO FOFO FF PN10 DN 200X2,40M | UN | 2 | 1759.61 | 3519.22 | 0.087382
V0000070 | TUBO FOFO FF PN10 DN 200X2,80M | UN | 2 | 1934.32 | 3868.64 | 0.096058
V0000038 | TUBO FOFO FF PN10 DN 300X0,80M | UN | 1 | 1633.28 | 1633.28 | 0.040554
V0000039 | TUBO FOFO FF PN10 DN 300X1,65M | UN | 1 | 1864.11 | 1864.11 | 0.046286
V0000086 | TUBO FOFO FF PN10 DN 300X5,80M | UN | 1 | 4343.5 | 4343.5 | 0.10785
V0000110 | TUBO FOFO FF PN10 DN 80X1,00M | UN | 1 | 696.72 | 696.72 | 0.0173
V0000109 | TUBO FOFO FF PN10 DN 80X5,80M | UN | 1 | 1709.8 | 1709.8 | 0.042454
V0000088 | TUBO FOFO P/P DN150 L=1,00M | M | 10.5 | 207.93 | 2183.26 | 0.05421
V0000042 | TUBO FOFO P/P DN300 L=0,40M | UN | 1 | 214.39 | 214.39 | 0.0053233
V0000087 | TUBO FOFO P/P DN300 L=1,00M | M | 13 | 428.79 | 5574.27 | 0.13841
25040212 | TUBO FOFO PB EMIN 6,00MM DN 150XCMIN5,5M | M | 42 | 203.97 | 8566.74 | 0.21271
V0000015 | TUBO FOFO PF PN10 DN 100X0,50M | UN | 3 | 391.02 | 1173.06 | 0.029127
V0000098 | TUBO FOFO PF PN10 DN 100X0,60M | UN | 3 | 391.02 | 1173.06 | 0.029127
V0000102 | TUBO FOFO PF PN10 DN 100X0,70M | UN | 1 | 391.02 | 391.02 | 0.009709
V0000025 | TUBO FOFO PF PN10 DN 150X0,60M | UN | 2 | 605 | 1210 | 0.030044
V0000017 | TUBO FOFO PF PN10 DN 150X0,65M | UN | 2 | 605 | 1210 | 0.030044
V0000035 | TUBO FOFO PF PN10 DN 150X1,20M | UN | 1 | 703.49 | 703.49 | 0.017468
V0000043 | TUBO FOFO PF PN10 DN 150X1,40M | UN | 1 | 850.54 | 850.54 | 0.021119
V0000108 | TUBO FOFO PF PN10 DN 200X0,40M | UN | 2 | 737.37 | 1474.74 | 0.036618
V0000049 | TUBO FOFO PF PN10 DN 200X0,60M | UN | 2 | 737.37 | 1474.74 | 0.036618
V0000055 | TUBO FOFO PF PN10 DN 200X0,70M | UN | 2 | 737.37 | 1474.74 | 0.036618
V0000026 | TUBO FOFO PF PN10 DN 300X0,45M | UN | 1 | 958.06 | 958.06 | 0.023789
V0000037 | TUBO FOFO PF PN10 DN 300X1,40M | UN | 1 | 1549.28 | 1549.28 | 0.038469
V0000111 | TUBO FOFO PF PN10 DN 80X0,23M | UN | 1 | 351.85 | 351.85 | 0.0087364
9836 | TUBO PVC SERIE NORMAL, DN 100 MM, PARA ESGOTO PREDIAL (NBR 5688) | M | 102.0291 | 8.3 | 846.84 | 0.021027
9835 | TUBO PVC SERIE NORMAL, DN 40 MM, PARA ESGOTO PREDIAL (NBR 5688) | M | 11.8497 | 2.99 | 35.43 | 0.00087972
9825 | TUBO PVC DEFOFO, JEI, 1 MPA, DN 100 MM, PARA REDE DE AGUA (NBR 7665) | M | 18 | 35.71 | 642.78 | 0.01596
9828 | TUBO PVC DEFOFO, JEI, 1 MPA, DN 150 MM, PARA REDE DE AGUA (NBR 7665) | M | 336 | 96.1 | 32289.6 | 0.80175
9829 | TUBO PVC DEFOFO, JEI, 1 MPA, DN 200 MM, PARA REDE DE AGUA (NBR 7665) | M | 138 | 162.87 | 22476.06 | 0.55808
9827 | TUBO PVC DEFOFO, JEI, 1 MPA, DN 300 MM, PARA REDE DE AGUA (NBR 7665) | M | 24 | 352.09 | 8450.16 | 0.20982
36374 | TUBO PVC PBA JEI, CLASSE 12, DN 100 MM, PARA REDE DE AGUA (NBR 5647) | M | 299 | 42.8 | 12797.2 | 0.31775
36084 | TUBO PVC PBA JEI, CLASSE 12, DN 50 MM, PARA REDE DE AGUA (NBR 5647) | M | 18 | 12.68 | 228.24 | 0.0056672
36373 | TUBO PVC PBA JEI, CLASSE 12, DN 75 MM, PARA REDE DE AGUA (NBR 5647) | M | 114 | 26.33 | 3001.62 | 0.07453
36380 | TUBO PVC PBA JEI, CLASSE 20, DN 100 MM, PARA REDE DE AGUA (NBR 5647) | M | 402 | 64.2 | 25808.4 | 0.64082
9859 | TUBO PVC ROSCAVEL, 3/4", AGUA FRIA PREDIAL | M | 11.25 | 6.33 | 71.21 | 0.0017681
9838 | TUBO PVC SERIE NORMAL, DN 50 MM, PARA ESGOTO PREDIAL (NBR 5688) | M | 11.1757 | 5.09 | 56.88 | 0.0014123
9834 | TUBO PVC, RIGIDO, CORRUGADO, PERFURADO, DN 150 MM, PARA DRENAGEM, SISTEMA IRRIGACAO | M | 47 | 27.67 | 1300.49 | 0.032291
9839 | TUBO PVC, SERIE R, DN 75 MM, PARA ESGOTO OU AGUAS PLUVIAIS PREDIAL (NBR 5688) | M | 7.5 | 11.69 | 87.68 | 0.0021771
9867 | TUBO PVC, SOLDAVEL, DN 20 MM, AGUA FRIA (NBR-5648) | M | 199.83 | 1.83 | 365.69 | 0.0090801
9868 | TUBO PVC, SOLDAVEL, DN 25 MM, AGUA FRIA (NBR-5648) | M | 324.1386 | 2.35 | 761.73 | 0.018914
9869 | TUBO PVC, SOLDAVEL, DN 32 MM, AGUA FRIA (NBR-5648) | M | 76 | 5.27 | 400.52 | 0.0099449
9875 | TUBO PVC, SOLDAVEL, DN 50 MM, PARA AGUA FRIA (NBR-5648) | M | 0.9553 | 8.8 | 8.41 | 0.00020882
V0000083 | TUBO SOLDADO EM AÇO COM FLANGE DN 100 L=0,45M | UN | 2 | 204.25 | 408.5 | 0.010143
V0000078 | TUBO SOLDADO EM AÇO COM FLANGE DN 80 L=0,30M | UN | 1 | 169.75 | 169.75 | 0.0042149
V0000091 | TUBO SOLDADO EM AÇO COM FLANGE DN 80 L=0,65M | UN | 1 | 708 | 708 | 0.01758
V0000082 | TUBO SOLDADO EM AÇO COM FLANGE DN 80 L=1,55M | UN | 3 | 1219.94 | 3659.82 | 0.090873
V0000077 | TUBO SOLDADO EM AÇO COM FLANGE/PONTA DN 80 L=0,45M | UN | 3 | 371.86 | 1115.58 | 0.0277
V0000090 | TUBO SOLDADO EM AÇO COM FLANGE/PONTA DN 80 L=0,65M | UN | 2 | 649.37 | 1298.74 | 0.032248
V0000084 | TUBO SOLDADO EM AÇO COM FLANGE/PONTA DN 80 L=1,30M | UN | 1 | 828.05 | 828.05 | 0.02056
V0000085 | TUBO SOLDADO EM AÇO COM FLANGE/PONTA DN 80 L=1,70M | UN | 1 | 828.05 | 828.05 | 0.02056
V0000045 | TUBO SOLDADO FLANGE/PONTA DN150 L=6,00M | UN | 1 | 2245.57 | 2245.57 | 0.055757
9883 | UNIAO DE FERRO GALVANIZADO, COM ROSCA BSP, COM ASSENTO PLANO, DE 1/2" | UN | 1 | 15.68 | 15.68 | 0.00038933
21112 | VALVULA DE DESCARGA EM METAL CROMADO PARA MICTORIO COM ACIONAMENTO POR PRESSAO E FECHAMENTO AUTOMATICO | UN | 0.4872 | 168.49 | 82.09 | 0.0020383
6153 | VALVULA EM PLASTICO BRANCO PARA TANQUE OU LAVATORIO 1 ", SEM UNHO E SEM LADRAO | UN | 3.3719 | 2.71 | 9.14 | 0.00022695
6155 | VALVULA EM PLASTICO CROMADO TIPO AMERICANA PARA PIA DE COZINHA 3.1/2 " X 1.1/2 ", SEM ADAPTADOR | UN | 1.2383 | 13.4 | 16.59 | 0.00041193
V0000012 | VALVULA RETENCAO PORT. UNICA - VRPUS DN 100 | UN | 2 | 960 | 1920 | 0.047673
V0000030 | VALVULA RETENCAO PORT. UNICA - VRPUS DN 150 | UN | 2 | 1665 | 3330 | 0.082684
V0000073 | VALVULA RETENCAO PORT. UNICA - VRPUS DN 80 | UN | 2 | 830 | 1660 | 0.041218
V0000064 | VEDAÇÃO EM FIBERGLASS NERVURADA ESP 6,0 MM DN500 | UN | 8 | 2065.64 | 16525.12 | 0.41032
6138 | VEDACAO PVC, 100 MM, PARA SAIDA VASO SANITARIO | UN | 4.8091 | 1.6 | 7.7 | 0.00019119
V0000096 | VERTEDOR TRIANGULAR EM FIBRA DE VIDRO, DIMENSÕES 760 X 20 MM - E= 5 MM | UN | 41 | 284.76 | 11675.16 | 0.28989
13896 | VIBRADOR DE IMERSAO, DIAMETRO DA PONTEIRA DE *45* MM, COM MOTOR ELETRICO TRIFASICO DE 2 HP (2 CV) | UN | 0.0081938 | 1919.76 | 15.73 | 0.00039057
20213 | VIGA DE MADEIRA APARELHADA *6 X 12* CM, MACARANDUBA, ANGELIM OU EQUIVALENTE DA REGIAO | M | 4 | 21.85 | 87.4 | 0.0021701
4472 | VIGA DE MADEIRA NAO APARELHADA *6 X 16* CM, MACARANDUBA, ANGELIM OU EQUIVALENTE DA REGIAO | M | 757.9723 | 28.21 | 21382.4 | 0.53092
4425 | VIGA DE MADEIRA NAO APARELHADA 6 X 12 CM, MACARANDUBA, ANGELIM OU EQUIVALENTE DA REGIAO | M | 143.6887 | 20.72 | 2977.23 | 0.073924
35000634 | VIGA I DE 6" - BITOLA W 150 X 18,0 - E = 5,8 MM | KG | 269.7 | 5.1 | 1375.47 | 0.034153
V0000116 | XYPEX ADMIX C-500NF | KG | 1150.5 | 22.4 | 25771.2 | 0.6399
35000316 | ZARCAO | L | 0.625 | 19.77 | 12.36 | 0.0003069
| MÃO DE OBRA |  | 0 | 0 | 409642.33 | 10.1714
35000043 | AUXILIAR DE OFICIAL CEC | H | 1359.2921 | 14.63 | 19886.44 | 0.49378
35000035 | AUXILIAR DE TOPOGRAFIA CEC | MES | 2.2419 | 3208.27 | 7192.59 | 0.17859
35000038 | DESENHISTA TECNICO (CADISTA) CEC | MES | 0.59629 | 3992.66 | 2380.79 | 0.059115
35001043 | ENGENHEIRO NÍVEL I FAIXA III CEC | MES | 1.5132 | 14683.01 | 22218.88 | 0.55169
35001139 | ENGENHEIRO NÍVEL II FAIXA III CEC | MES | 0.4092 | 16524.93 | 6762 | 0.1679
35000025 | HIDROGEOLOGO CEC | MES | 0.004444 | 13723.17 | 60.99 | 0.0015144
35000048 | MOTORISTA CEC | H | 177.9949 | 18.85 | 3355.2 | 0.083309
35000041 | OFICIAL CEC | H | 3780.7576 | 18.32 | 69263.48 | 1.7198
35000049 | OPERADOR DE MAQUINAS PESADAS CEC | H | 27.2354 | 20.45 | 556.96 | 0.013829
35000026 | PROJETISTA CEC | MES | 0.4092 | 10146.46 | 4151.93 | 0.10309
35000044 | SERVENTE CEC | H | 20958.3066 | 13.06 | 273715.48 | 6.7963
35000051 | SONDADOR II - COPASA | H | 5.5291 | 17.65 | 97.59 | 0.0024232
| MÁQUINAS, EQUIPAMENTOS E FERRAMENTAS |  | 0 | 0 | 41052.16 | 1.0193
35000842 | BASCULA ACO SAE E= 3/16 SISTEMA ARTICUL | UN | 0.019238 | 21000 | 403.99 | 0.010031
35000737 | BETONEIRA 400 L, MOTOR DIESEL 7 HP | UN | 0.0077759 | 3250 | 25.27 | 0.00062745
35000797 | BOMBA SUBMERSIVEL DRENAR VZ ATE 50M3/H | UN | 0.28709 | 2800 | 803.86 | 0.01996
35000773 | CARRO TROLEI MANUAL ATE 1 TONELADA | UN | 2 | 567 | 1134 | 0.028157
35000844 | CARROCERIA FIXA MADEIRA 4,20X2,26X0,43M | UN | 0.00055169 | 8875 | 4.9 | 0.00012167
35000843 | CARROCERIA FIXA MADEIRA 6,80X2,50X0,45M | UN | 0.11718 | 14350 | 1681.55 | 0.041753
35000834 | CHASSI DE CAMINHAO TOCO PBT 16,8T | UN | 0.00019167 | 202000 | 38.72 | 0.00096141
35000837 | CHASSI DE CAMINHAO TOCO, PBT 11,8 T | UN | 0.017708 | 184000 | 3258.35 | 0.080905
35000836 | CHASSI DE CAMINHAO TOCO, PBT 14,1 T | UN | 0.099948 | 200501.65 | 20039.84 | 0.49759
35000838 | CHASSI DE CAMINHAO TOCO, PBT 6,8 T | UN | 0.00030279 | 140000 | 42.39 | 0.0010525
35000781 | COMPACTADOR MANUAL DE SOLOS 4 HP | UN | 0.087573 | 6043 | 529.21 | 0.01314
35000744 | COMPRESSOR 149 PCM 63 HP ATLAS XAS 76 | UN | 0.0090354 | 78290 | 707.38 | 0.017564
35000811 | EQUIPAMENTO COMPLETO P/ SONDAGEM | UN | 0.002036 | 51150 | 104.14 | 0.0025858
35000788 | ESCAVADEIRA ESTEIRA CACAMBA 0,70M3 | UN | 0.0019352 | 415000 | 803.09 | 0.019941
35000817 | ESTACAO TOTAL - TOPCON GTS-212 | MES | 1.1209 | 800 | 896.76 | 0.022266
35000736 | GUINCHO COLUNA ELETRICO 330KG | UN | 0.024573 | 2473.55 | 60.78 | 0.0015092
35000734 | GUINDASTE HIDRAULICO ATE 5,5TM | UN | 0.10822 | 60000 | 6493.21 | 0.16123
35000831 | KOMBI / FURGAO MOTOR 86 HP | UN | 0.031218 | 50212 | 1567.53 | 0.038922
35000760 | PERFURATRIZ PNEUMATICA MANUAL | UN | 0.036621 | 3539 | 129.6 | 0.003218
35000985 | RADIO COMUNICADOR PORTATIL - PAR | MES | 1.1209 | 110.65 | 124.03 | 0.0030797
35000787 | RETRO ESCAVADEIRA 79HP CACAMBA 0,30 M3 | UN | 0.0012757 | 198102.86 | 252.73 | 0.0062753
35000770 | TALHA MANUAL CORRENTE 1TON / 5,0M | UN | 2 | 578 | 1156 | 0.028703
35000841 | TANQUE ACO P/LIQUIDO 10000L SOBRE CHASSI | UN | 0.00022472 | 65000 | 14.61 | 0.00036277
35000791 | TRATOR ESTEIRA 150 HP, LAMINA E RIPPER | UN | 0.00030722 | 1053760 | 323.73 | 0.0080382
35000839 | TRUCAGEM, INCLUSIVE MONTAGEM/PNEUS | UN | 0.00016655 | 33812.5 | 5.63 | 0.00013979
35000742 | VIBRADOR IMERSAO 5,0 HP, DYNAPAC AZ 47 | UN | 0.28205 | 1598.5 | 450.86 | 0.011195