## Modelo Planilha Orcamentaria
MUNICÍPIO DE RODEIRO Praça São Sebastião, 215 - Centro – Rodeiro - MG CEP: 36.510-000 CNPJ: 18.128.256/0001-44 PABX: 32.3577-1173
PLANILHA ORÇAMENTÁRIA DE CUSTOS
PREFEITURA: Prefeitura Municipal de Rodeiro |  |  |  |  | FOLHA Nº: 01/01
OBRA: Revitalização Escadaria e Praça do Cruzeiro |  |  |  |  | DATA: 06/10/2021
LOCAL: Praça São Sebastião - Centro - Rodeiro - MG |  |  |  |  | ISS=3%
Referência: Preço SINAPI/SETOP Região Leste - Julho/2021 - Desonerado Mercado - Setembro 2021 |  |  |  | FORMA DE EXECUÇÃO:
|  |  |  | ( ) | DIRETA | ( x ) | INDIRETA
PRAZO DE EXECUÇÃO: 02 meses | [5 empty] | LDI | 27.77%
ITEM | CÓDIGO | DESCRIÇÃO | UNIDADE | QUANTIDADE | PREÇO UNITÁRIO S/ LDI | PREÇO UNITÁRIO C/ LDI | PREÇO TOTAL
1 e 2 |  | SERVIÇOS PRELIMINARES/PINTURA |  |  |  | 0 | 10378
1.1 e 2.1 | PIN-RES-005 | PINTURA COM RESINA ACRÍLICA EM CONCRETO, DUAS (2) DEMÃOS, INCLUSIVE UMA (1) DEMÃO DE SELADOR ACRÍLICO | m² | 332 | 24.49 | 31.259 | 10378
3 |  | ASSENTAMENTO PISO INTERTRAVADO |  |  |  |  | 12916.5936
3.1 | 92401 | EXECUÇÃO DE VIA EM PISO INTERTRAVADO COM BLOCO RETAN GULAR DE 20x10 CM, ESPESSURA 8 CM. AF_12/2015 | m² | 145 | 69.79 | 89.08 | 12916.5936
4 |  | INSTALAÇÕES ELÉTRICAS |  |  |  |  | 11660.7054
4.1 | 100903 | LÂMPADA TUBULAR LED DE 18/20 W, BASE G13 = FORNECIMEN TO E INSTALAÇÃO. AF_02/2020_P | Un | 28 | 30.24 | 38.5983 | 1080.7534
4.2 | ELE-LUM-010 | LUMINÁRIA COMERCIAL CHANFRADA DE SOBREPOR PARA DUAS (02) LÂMPADAS LED 2X9W-ØT8, FORNECIMENTO E INSTALAÇÃO | Un | 14 | 47.95 | 61.2034 | 856.8473
4.3 | 14543 | SOQUETE ANTIVIBRATÓRIO PARA LÃMPADA | Un | 56 | 5.43 | 6.9309 | 388.1277
4.4 | ELE-DIS-060 | DISJUNTOR BIPOLAR TERMOMAGNÉTICO 5 KA, DE 10 A | Un | 3 | 41.75 | 53.2897 | 159.8691
4.5 | 20111 | FITA ISOLANTE ADESIVA ANTICHAMA, USO ATÉ 750 V, EM ROLO DE 19 MM X 20 M | Un | 4 | 8.08 | 10.3133 | 41.2532
4.6 | 993 | CABO DE COBRE FLEXÍVEL, ISOLAÇÃO EM PVC, ANTICHAMA SEÇÃO NOMINAL 1,5 MM² | m | 50 | 2.33 | 2.974 | 148.7006
4.7 | 39244 | ELETRODUTO PVC FLEXÍVEL CORRUGADO, COR LARANJA, 25MM | m | 15 | 3.26 | 4.1611 | 62.416
4.8 | 39243 | ELETRODUTO PVC FLEXÍVEL CORRUGADO, COR LARANJA, 20MM | m | 50 | 3.26 | 4.1611 | 208.0532
4.9 | 39812 | CAIXA DE PASSAGEM ELÉTRICA, DE PAREDE, DE EMBUTIR, PVC APARAFUSADA, DIMENSÕES 20 X20 | Un | 4 | 50.97 | 65.0581 | 260.2324
4.10 | 39810 | CAIXA DE PASSAGEM ELÉTRICA, DE PAREDE, DE EMBUTIR, PVC APARAFUSADA, DIMENSÕES 10 X 10 | Un | 1 | 25.34 | 32.344 | 32.344
4.11 | 43102 | CAIXA DE PASSAGEM ELÉTRICA, DE PAREDE, DE EMBUTIR, PVC APARAFUSADA, DIMENSÕES 30 X 30 | Un | 1 | 102.73 | 131.1246 | 131.1246
4.12 | 412 | ABRAÇADEIRA DE NYLON PARA AMARRAÇÃO DE CABOS, 230 MM | Un | 100 | 0.87 | 1.1105 | 111.0468
4.13 | 1814 | CURVA 90º EM FERRO GALVANIZADO, COM ROSCA, 1/1/4" | Un | 1 | 59.5 | 75.9458 | 75.9458
4.14 | 3911 | LUVA DE FERRO GALVANIZADO, COM ROSCA, 1/1/4" | Un | 10 | 18.24 | 23.2815 | 232.8154
4.15 | 1021 | CABO DE COBRE FLEXÍVEL, ISOLAÇÃO EM PVC, ANTICHAMA SEÇÃO NOMINAL 4,0 MM² | m | 300 | 4.64 | 5.9225 | 1776.7488
4.16 | 2688 | ELETRODUTO PVC FLEXÍVEL CORRUGADO, COR AMARELA, 25MM | m | 130 | 2.14 | 2.7315 | 355.0945
4.17 | Mercado | CABO FLEXÍVEL PP 2 X 4 MM | m | 130 | 9.8 | 12.5087 | 1626.1336
4.18 | Mercado | CABO FLEXÍVEL PP 2 X 2,5 MM | m | 30 | 6.65 | 8.4881 | 254.6418
4.19 | Mercado | CAIXA DE LUZ 4 X 4 PVC | Un | 12 | 3 | 3.8292 | 45.9504
4.20 | 38095 | PLACA CEGA, 4" X 4", PARA INSTALAÇÃO DE TOM. E INTERRUP. | Un | 12 | 4.43 | 5.6545 | 67.8534
4.21 | 2502 | ELETRODUTO FLEXÍVEL EM AÇO GALVANIZADO, REVESTIDO EM PVC PRETO, DIÃMETRO EXTERNO 40 MM (1/1/4") | m | 9 | 25.18 | 32.1398 | 289.2578
4.22 | Mercado | LÃMPADA LED BULBO DE 15W | Un | 10 | 13.5 | 17.2314 | 172.314
4.23 | Mercado | PARAFUSO 4X30 E BUCHA FIXAÇÃO 6MM | Un | 20 | 0.198 | 0.25273 | 5.0545
4.24 | Mercado | PLAFONIER PARA GLOBO ZINCADO | Un | 10 | 4 | 5.1056 | 51.056
4.25 | 12294 | SOQUETE DE PORCELANA BASE E27, PARA USO AO TEMPO, PARA LÃMPADAS | Un | 10 | 7.61 | 9.7134 | 97.134
4.26 | Mercado | CIPLA GLOBO ESFERA MÉDIO 20 | Un | 10 | 19.9 | 25.4004 | 254.0036
4.27 | 5050 | POSTE CÕNICO CONTÍNUO EM AÇO GALVANIZADO, RETO FLANGEADO, H=3M | Un | 4 | 563.29 | 718.9834 | 2875.9334
TOTAL GERAL | [6 empty] | 34955.2989
Farlley Alberto Mázala - Engenheiro Civil |  |  |  | José Carlos Ferreira
CREA: 212621/D |  |  |  | Prefeito Municipal