## Modelo Planilha Orcamentaria
MUNICÍPIO DE RODEIRO Praça São Sebastião, 215 - Centro – Rodeiro - MG CEP: 36.510-000 CNPJ: 18.128.256/0001-44 PABX: 32.3577-1173
PLANILHA ORÇAMENTÁRIA DE CUSTOS
PREFEITURA: Prefeitura Municipal de Rodeiro |  |  |  |  | FOLHA Nº: 01/01
OBRA: Reforma Secretaria de Educação |  |  |  |  | DATA: 14/02/2022
LOCAL: Rua Sebastião Contin - 286 - Centro - Rodeiro - MG |  |  |  |  | ISS=3%
Referência: Preço SINAPI/SETOP Região Leste - Novembro-2021/Outubro-2021 - Desonerado |  |  |  | FORMA DE EXECUÇÃO:
|  |  |  | ( ) | DIRETA | ( x ) | INDIRETA
PRAZO DE EXECUÇÃO: 02 meses | [5 empty] | LDI | 28.09%
ITEM | CÓDIGO | DESCRIÇÃO | UNIDADE | QUANTIDADE | PREÇO UNITÁRIO S/ LDI | PREÇO UNITÁRIO C/ LDI | PREÇO TOTAL
1 |  | DEMOLIÇÕES |  |  |  | 0 | 807.9179
1.1 | DEM-DIV-010 | DEMOLIÇÃO DE DIVISÓRIA DE MADEIRA, INCLUSIVE AFASTAMENTO | m² | 37.19 | 16.96 | 21.7241 | 807.9179
2 |  | ALVENARIA |  |  |  |  | 12079.2579
2.1 | ALV-TIJ-030 | ALVENARIA DE VEDAÇÃO COM TIJOLO CERÂMICO FURADO, ESP. 14CM, PARA REVESTIMENTO, INCLUSIVE ARGAMASSA PARA ASSENTAMENTO | m² | 77.3 | 51.15 | 65.518 | 5064.5441
2.2 | REV-CHA-005 | CHAPISCO COM ARGAMASSA, TRAÇO 1:3 (CIMENTO E AREIA) ESP. 5MM, APLICADO EM ALVENARIA/ESTRUTURA DE CONCRETO COM COLHER, PREPARO MECÂNICO | m² | 154.6 | 6.79 | 8.6973 | 1344.6043
2.3 | REV-REB-015 | REBOCO COM ARGAMASSA, TRAÇO 1:2:8 (CIMENTO, CAL E AREIA), ESP. 20MM, APLICAÇÃO MANUAL, PREPARO MECÂNICO | m² | 154.6 | 24.94 | 31.9456 | 4938.7969
2.4 | ED-9906 | CONTRAVERGA EM CONCRETO ESTRUTURAL PARA VÃOS ACIMA DE 150CM, PREPARADO EM OBRA COM BETONEIRA, CONTROLE "A", COM FCK 20MPA, MOLDADA IN LOCO, INCLUSIVE ARMAÇÃO | m³ | 0.0868 | 2404.41 | 3079.8088 | 267.3274
2.5 | ED-9907 | VERGA EM CONCRETO ESTRUTURAL PARA VÃOS ACIMA DE 150 CM, PREPARADO EM OBRA COM BETONEIRA, CONTROLE "A", COM FCK 20MPA, MOLDADA IN LOCO, INCLUSIVE ARMAÇÃO | m³ | 0.0868 | 2404.41 | 3079.8088 | 267.3274
2.6 | ED-9904 | VERGA EM CONCRETO ESTRUTURAL PARA VÃOS DE ATÉ 150 CM, PREPARADO EM OBRA COM BETONEIRA, CONTROLE "A", COM FCK 20MPA, MOLDADA IN LOCO, INCLUSIVE ARMAÇÃO | m³ | 0.07 | 2193.3 | 2809.398 | 196.6579
3 |  | ESQUADRIAS |  |  |  |  | 4563.3666
3.1 | ED-13888 | PORTA METÁLICA, TIPO DE CORRER, COM UMA (1) FOLHA, EM CHAPA GALVANIZADA LAMBRIL, MODELO ONDULADA, INCLUSIVE FORNECIMENTO, ASSENTAMENTO, PERFIS PARA MARCO E PINTURA ANTICORROSIVA COM UMA (1) DEMÃO, EXCLUSIVE FECHADURA E ROLDANAS | m² | 1.68 | 312.29 | 400.0123 | 672.0206
3.2 | ED-13911 | FERRAGENS PARA PORTA METÁLICA, DE CORRER, COM UMA (1) FOLHA, BATENTE COM ALTURA MÁXIMA DE 2,3M, INCLUSIVE FECHADURA, MODELO BICO PAPAGAIO, ROLDANA INFERIOR E SUPERIOR, MODELO TIPO U, COM CAPACIDADE PARA 360KG, FORNECIMENTO, ACESSÓRIOS E INSTALAÇÃO, EXCLUSIVE PORTA METÁLICA | Un | 1 | 221.63 | 283.8859 | 283.8859
3.3 | SER-JAN-025 | VIDRO TEMPERADO INCOLOR, ESP. 6MM, INCLUSIVE FIXAÇÃO E VEDAÇÃO COM GUARNIÇÃO/GAXETA DE BORRACHA NEOPRENE, FORNECIMENTO E INSTALAÇÃO, EXCLUSIVE CAIXILHO/PERFIL | m² | 3.1 | 147.98 | 189.5476 | 587.5975
3.4 | ESQ-POR-055 | PORTA DE ABRIR, MADEIRA DE LEI PRANCHETA PARA PINTURA COMPLETA 90X210CM, COM FERRAGENS EM FERRO LATONADO | Un | 1 | 628.17 | 804.623 | 804.623
3.5 | ESQ-POR-050 | PORTA DE ABRIR, MADEIRA DE LEI PRANCHETA PARA PINTURA COMPLETA 80X210CM, COM FERRAGENS EM FERRO LATONADO | Un | 3 | 576.48 | 738.4132 | 2215.2397
4 |  | PINTURA |  |  |  |  | 13335.4079
4.1 | PIN-VER-010 | PINTURA COM VERNIZ SINTÉTICO MARÍTIMO EM ESQUADRIAS DE MADEIRA, DUAS (2) DEMÃOS, ACABAMENTO BRILHANTE | m² | 8.61 | 17.52 | 22.4414 | 193.2202
4.2 | PIN-LIX-005 | LIXAMENTO MANUAL EM PAREDE PARA REMOÇÃO DE TINTA | m² | 450 | 2.3 | 2.9461 | 1325.7315
4.3 | PIN-LIX-006 | LIXAMENTO MANUAL EM TETO PARA REMOÇÃO DE TINTA | m² | 78 | 2.6 | 3.3303 | 259.7665
4.4 | PIN-SEL-005 | PREPARAÇÃO PARA EMASSAMENTO OU PINTURA (LÁTEX/ACRÍLICA) EM PAREDE, INCLUSIVE UMA (1) DEMÃO DE SELADOR ACRÍLICO | m² | 450 | 4.83 | 6.1867 | 2784.0361
4.5 | PIN-SEL-010 | PREPARAÇÃO PARA EMASSAMENTO OU PINTURA (LÁTEX/ACRÍLICA) EM TETO, INCLUSIVE UMA (1) DEMÃO DE SELADOR ACRÍLICO | m² | 78 | 6.13 | 7.8519 | 612.4495
4.6 | PIN-ACR-005 | PINTURA ACRÍLICA EM PAREDE, DUAS (2) DEMÃOS, EXCLUSIVE SELADOR ACRÍLICO E MASSA ACRÍLICA/CORRIDA (PVA) | m² | 450 | 11.58 | 14.8328 | 6674.7699
4.7 | PIN-ACR-006 | PINTURA ACRÍLICA EM TETO, DUAS (2) DEMÃOS, EXCLUSIVE SELADOR ACRÍLICO E MASSA ACRÍLICA/CORRIDA (PVA) | m² | 78 | 12.81 | 16.4083 | 1279.8497
4.8 | PIN-ESM-025 | PINTURA ESMALTE SINTÉTICO EM SUPERFÍCIES GALVANIZADAS, DUAS (2) DEMÃOS, INCLUSIVE UMA(1) DEMÃO DE FUNDO ANTICORROSIVO | m² | 6 | 26.75 | 34.2641 | 205.5845
5 |  | COBERTURA |  |  |  |  | 23989.1051
5.1 | MERCADO | COBERTURA METÁLICA EMBUTIDA EM UMA ÁGUA, COM TESOURAS FIXADAS NA LAJE EM VIGA U | m² | 104 | 180.08 | 230.6645 | 23989.1051
6 |  | PISO |  |  |  |  | 1112.5641
6.1 | PIS-CON-005 | CONTRAPISO DESEMPENADO COM ARGAMASSA, TRAÇO 1:3 (CIMENTO E AREIA), ESP. 20MM | m² | 25 | 26.51 | 33.9567 | 848.9165
6.2 | PIS-GRA-005 | REVESTIMENTO COM GRANITO CINZA ANDORINHA, APLICADO EM PISO, ESP. 2CM, DIMENSÃO DA PEÇA ATÉ 1600CM², ASSENTAMENTO COM ARGAMASSA INDUSTRIALIZADA, INCLUSIVE REJUNTAMENTO | m² | 1 | 205.83 | 263.6476 | 263.6476
7 |  | BANHEIRO |  |  |  |  | 629.1397
7.1 | VID-ESP-015 | ESPELHO (40X60CM) ESP. 4MM, INCLUSIVE DIXAÇÃO COM PARAFUSO FINESSON - FORNECIMENTO E INSTALAÇÃO | Un | 1 | 99.08 | 126.9116 | 126.9116
7.2 | LOU-LAV-015 | LAVATÓRIO DE LOUÇA BRANCA SEM COLUNA, TAMANHO MÉDIO, INCLUSIVE ACESSÓRIOS DE FIXAÇÃO, VÁLVULA DE ESCOAMENTO DE METAL COM ACABAMENTO CROMADO, SIFÃO DE METAL TIPO COPO COM AVABAMENTO CROMADO, FORNECIMENTO, INSTALAÇÃO E REJUNTAMENTO, EXCLUSIVE TORNEIRA E ENGATE FLEXÍVEL | Un | 1 | 290.02 | 371.4866 | 371.4866
7.3 | MET-TOR-035 | TORNEIRA METÁLICA PARA LAVATÓRIO, ABERTURA 1/4 DE VOLTA, ACABAMENTO CROMADO, COM AREJADOR, APLICAÇÃO DE MESA, INCLUSIVE ENGATE FLEXÍVEL METÁLICO, FORNECIMENTO E INSTALAÇÃO | Un | 1 | 102.07 | 130.7415 | 130.7415
8 |  | COZINHA |  |  |  |  | 973.753
8.1 | SER-POR-095 | FORNECIMENTO E ASSENTAMENTO DE PORTA DE ALUMÍNIO, LINHA SUPREMA ACABAMENTO ANODIZADO, TIPO CORRER, COM DUAS FOLHAS, INCLUSIVE FORNECIMENTO DE VIDRO LISO DE 4 MM, FERRAGENS E ACESSÓRIOS | Un | 1 | 440.59 | 564.3517 | 564.3517
8.2 | BAN-GRA-005 | BANCADA EM GRANITO CINZA ANDORINHA E = 3CM, APOIADA EM CONSOLE DE METALON 20X30 MM | Un | 1 | 319.62 | 409.4013 | 409.4013
TOTAL GERAL | [6 empty] | 57490.5122
Farlley Alberto Mázala - Engenheiro Civil - Clarice Coelho Marilère Arruda Zócoli |  |  |  | José Carlos Ferreira
CREA: 212621/D CAU-A102489-2 |  |  |  | Prefeito Municipal