## Modelo Planilha Orcamentaria
MUNICÍPIO DE RODEIRO Praça São Sebastião, 215 - Centro – Rodeiro - MG CEP: 36.510-000 CNPJ: 18.128.256/0001-44 PABX: 32.3577-1173
PLANILHA ORÇAMENTÁRIA DE CUSTOS
PREFEITURA: Prefeitura Municipal de Rodeiro |  |  |  |  | FOLHA Nº: 01/01
OBRA: Ampliação cobertura e piso Centro Educacional Professora Silvia de Azevedo Nicolato |  |  |  |  | DATA: 26/12/2022
LOCAL: - Rua Antônio Ribeiro da Rocha - 58 - Aroeiras - Rodeiro - MG |  |  |  |  | ISS=3%
Referência: Preço SINAPI/SETOP Região Leste - Novembro-2022/Outubro-2022 - Desonerado |  |  |  | FORMA DE EXECUÇÃO:
|  |  |  | ( ) | DIRETA | ( x ) | INDIRETA
PRAZO DE EXECUÇÃO: 02 meses | [5 empty] | LDI | 29.46%
ITEM | CÓDIGO | DESCRIÇÃO | UNIDADE | QUANTIDADE | PREÇO UNITÁRIO S/ LDI | PREÇO UNITÁRIO C/ LDI | PREÇO TOTAL
1 |  | COBERTURA |  |  |  | 0 | 121265.9777
1.1 | ED-13852 | COBERTURA EM TELHA METÁLICA GALVANIZADA ONDULADA, TIPO SIMPLES, ESP. 0,50MM, ACABAMENTO NATURAL, INCLUSIVE ACESSÓRIOS PARA FIXAÇÃO, FORNECIMENTO E INSTALAÇÃO | m² | 300.3 | 92.29 | 119.4786 | 35879.4338
1.2 | ED-50684 | RUFO E CONTRA-RUFO EM CHAPA GALVANIZADA, ESP. 0,5MM ( GSG-26), COM DESENVOLVIMENTO DE 25CM, INCLUSIVE IÇAMENTO MANUAL VERTICAL | m | 62.5 | 33 | 42.7218 | 2670.1125
1.3 | ED-50651 | CALHA EM CHAPA GALVANIZADA, ESP. 0,8MM (GSG-22), COM DESENVOLVIMENTO DE 66CM, INCLUSIVE IÇAMENTO MANUAL VERTICAL | m | 99 | 110.23 | 142.7038 | 14127.672
1.4 | ED-49665 | FORNECIMENTO DE ESTRUTURA METÁLICA EM PERFIL SOLDADO, INCLUSIVE FABRICAÇÃO, TRANSPORTE, MONTAGEM E APLICAÇÃO DE FUNDO PREPARADOR ANTICORROSIVO EM SUPERFÍCIE METÁLICA, UMA (1) DEMÃO | kg | 1595.34 | 23.64 | 30.6043 | 48824.3342
1.5 | 92580 | TRAMA DE AÇO COMPOSTA POR TERÇAS PARA TELHADOS DE ATÉ 2 ÁGUAS PARA TELHA O M2 NDULADA DE FIBROCIMENTO, METÁLICA, PLÁSTICA OU TERMOACÚSTICA, INCLUSO TRANSPORTE VERTICAL. AF_07/2019 | Unid. | 40 | 48.97 | 63.3966 | 2535.8625
1.6 | 92602 | FABRICAÇÃO E INSTALAÇÃO DE TESOURA INTEIRA EM AÇO, VÃO DE 3 M, PARA TELHA UN ONDULADA DE FIBROCIMENTO, METÁLICA, PLÁSTICA OU TERMOACÚSTICA, INCLUSO IÇA MENTO.. AF_12/2015 | Unid. | 9 | 1278.98 | 1655.7675 | 14901.9076
1.7 | ED-50668 | CONDUTOR DE AP DO TELHADO EM TUBO PVC ESGOTO, INCLUSIVE CONEXÕES E SUPORTES, 100 MM | m | 20 | 89.86 | 116.3328 | 2326.6551
2 |  | PISO |  |  |  |  | 52532.8898
2.1 | ED-50474 | LAJE DE TRANSIÇÃO E = 10 CM, FCK = 18 MPA USINADO ( MECANIZADO), INCLUSIVE TELA 0,97 KG/M2 E ACABAMENTO NIVEL ZERO | m² | 300.3 | 135.21 | 174.9347 | 52532.8898
3 |  | DEMOLIÇÃO |  |  |  |  | 477.2958
3.1 | ED-48436 | DEMOLIÇÃO MANUAL DE ALVENARIA DE TIJOLO CERÂMICO MACIÇO, INCLUSIVE AFASTAMENTO E EMPILHAMENTO, EXCLUSIVE TRANSPORTE E RETIRADA DO MATERIAL DEMOLIDO | m³ | 3 | 122.97 | 159.0986 | 477.2958
TOTAL GERAL | [6 empty] | 174276.1632
Farlley Alberto Mázala - Engenheiro Civil |  |  |  | José Carlos Ferreira
CREA: 212621/D |  |  |  | Prefeito Municipal