## Modelo Planilha Orcamentaria
PLANILHA ORÇAMENTÁRIA DE CUSTOS
PREFEITURA: Prefeitura Municipal de Rodeiro |  |  |  |  | FOLHA Nº: 01/01
OBRA: Recapeamento asfáltico em CBUQ |  |  |  |  | DATA: 10/12/2022
Local: Rua Domiciano Martins de Paula - Centro e Rua Santos Benevenuto - Bairro São José |  |  |  | ISS=3%
Rodeiro - MG |  |  |  | FORMA DE EXECUÇÃO:
REGIÃO/MÊS DE REFERÊNCIA: Preços SEINFRA - Região Leste - OUTUBRO / 2022 (com desoneração) |  |  |  | ( ) | DIRETA | (X) | INDIRETA
PRAZO DE EXECUÇÃO: 03 meses | [5 empty] | LDI | 28.68%
ITEM | CÓDIGO | DESCRIÇÃO | UNIDADE | QUANTIDADE | PREÇO UNITÁRIO S/ LDI | PREÇO UNITÁRIO C/ LDI | PREÇO TOTAL
1 |  | SERVIÇOS PRELIMINARES |  |  |  |  | 1690.68
1.1 | ED-28427 | FORNECIMENTO E COLOCAÇÃO DE PLACA DE OBRA EM CHAPA GALVANIZADA #26, ESP. 0,45MM, DIMENSÃO (3X1,5)M, PLOTADA COM ADESIVO VINÍLICO, AFIXADA COM REBITES 4,8X40MM, EM ESTRUTURA METÁLICA DE METALON 20X20MM, ESP. 1,25MM, INCLUSIVE SUPORTE EM EUCALIPTO AUTOCLAVADO PINTADO COM TINTA PVA DUAS (2) DEMÃOS | unid. | 1 | 1313.86 | 1690.68 | 1690.68
1.2 | ED-50703 | LIMPEZA DO TERRENO, INCLUSIVE CAPINA, RASTELAMENTO COM AFASTAMENTO ATÉ 20M E QUEIMA CONTROLADA | m² |  | A CARGO DO MUNICÍPIO
1.3 | RO-44638 | Tapa-buraco com concreto betuminoso usinado a quente ((Execução incluindo usinagem, pintura de ligação, aplicação da massa, fornecimento e transporte dos agregados, exclui | m³ | 2 | A CARGO DO MUNICÍPIO
2 |  | RECAPEAMENTO ASFÁLTICO EM CBUQ |  |  |  | 0 | 102521.41
2.1 | RO-51229 | PINTURA DE LIGAÇÃO (EXECUÇÃO E FORNECIMENTO DO MATERIAL BETUMINOSO, EXCLUSIVE TRANSPORTE DO MATERIAL BETUMINOSO) - 1ª CAMADA | m² | 886.76 | 2.17 | 2.79 | 2474.06
2.2 | ED-7623 | EXECUÇÃO E APLICAÇÃO DE CONCRETO BETUMINOSO USINADO A QUENTE (CBUQ), MASSA COMERCIAL, INCLUINDO FORNECIMENTO E TRANSPORTE DOS AGREGADOS E MATERIAL BETUMINOSO, EXCLUSIVE TRANSPORTE DA MASSA ASFÁLTICA ATÉ A PISTA (1ª CAMADA: REGULARIZAÇÃO 2CM) | m³ | 17.74 | 1668.31 | 2146.78 | 38083.88
2.3 | RO-51229 | PINTURA DE LIGAÇÃO (EXECUÇÃO E FORNECIMENTO DO MATERIAL BETUMINOSO, EXCLUSIVE TRANSPORTE DO MATERIAL BETUMINOSO) - 2ª CAMADA | m² | 886.76 | 2.17 | 2.79 | 2474.06
2.4 | ED-7623 | EXECUÇÃO E APLICAÇÃO DE CONCRETO BETUMINOSO USINADO A QUENTE (CBUQ), MASSA COMERCIAL, INCLUINDO FORNECIMENTO E TRANSPORTE DOS AGREGADOS E MATERIAL BETUMINOSO, EXCLUSIVE TRANSPORTE DA MASSA ASFÁLTICA ATÉ A PISTA (2ª CAMADA: CAPA 3CM) | m³ | 26.6 | 1668.31 | 2146.78 | 57104.35
2.5 | RO-14033 | TRANSPORTE DE CONCRETO BETUMINOSO USINADO A QUENTE. DISTÂNCIA MÉDIA DE TRANSPORTE DE 15,10 A 20,00 KM (VOLUME COMPACTADO) | m³xkm | 718.31 | 2.28 | 2.93 | 2104.65
2.6 | RO-41376 | TRANSPORTE DE MATERIAL DE QUALQUER NATUREZA. DISTÂNCIA MÉDIA DE TRANSPORTE >= 50,10 KM | txkm | 272.24 | 0.8 | 1.03 | 280.41
3 |  | DRENAGEM |  |  |  | 0 | 16061.31
3.1 | ED-14762 | SARJETA DE CONCRETO URBANO (SCU), TIPO 1, COM FCK 15 MPA, LARGURA DE 50CM COM INCLINAÇÃO DE 3%, ESP. 7CM, PADRÃO DER-MG, EXCLUSIVE MEIO-FIO, INCLUSIVE ESCAVAÇÃO, APILAOMENTO E TRANSPORTE COM RETIRADA DO MATERIAL ESCAVADO (EM CAÇAMBA) | m | 344.22 | 36.26 | 46.66 | 16061.31
0
TOTAL GERAL | [6 empty] | 120273.4
| Engenheiro Civil - Daniel Póvoa Lavorato |  |  | CREA: 70090/D
José Carlos Ferreira - Prefeito Municipal