## Orçamento
PREFEITURA MUNICIPAL DE RODEIRO - MG
Municipio |  | PLANILHA ORÇAMENTÁRIA |  |  |  | Data | 2019-06-11
Empreendimento |  | Fabricação e montagem de cobertura em estrutura metálica e portão basculante |  |  |  | BDI | 0%
Projeto |  | Fabricação e montagem de cobertura em estrutura metálica e portão basculante
ITEM | CÓDIGO / REFERÊNCIA | DESCRIÇÃO DO MATERIAL | UNID | QUANTIDADE | UNITÁRIO | VALOR TOTAL | VALOR TOTAL COM BDI
1 |  | MATERIAIS |  |  |  | 22730.688 | 22730.688
1.1 | EST-MET-035 | Fornecimento, Fabricação, Transporte e Montagem de Estrutura Metálica para telhado sobre laje para telhas metálicas, inclusive pintura primer. | m² | 193 | 50.7 | 9785.1 | 9785.1
1.2 | COB-TEL-045 | Cobertura em telha metálica galvanizada trapezoidal, tipo simples, ESP. 0,50mm, acabamento natural, inclusive acessórios para fixação, fornecimento e instalação. | m² | 193 | 46.22 | 8920.46 | 8920.46
1.3 | PLU-CAL-075 | Calha de chapa galvanizada n°26, desenvolvimento = 50cm | m | 24.44 | 55.76 | 1362.7744 | 1362.7744
1.10 | LOCAL | Fabricação e instalação de portão basculante em tubos na parte superior e fechamento em lambril duplo no centro, inclusive acessórios para fixação. | m² | 10.32 | 257.98 | 2662.3536 | 2662.3536
TOTAL DA OBRA | [5 empty] | 22730.688
TOTAL DA OBRA + BDI | [5 empty] | 22730.688
Como fonte de pesquisa para valores utilizou-se SETOP (Janeiro/2019) e comércio local
O orçamento foi realizado em total concordância com os projetos e memorias descritivos.
_______________________________________________
Caio de Azevedo Nicolato Franco
Eng.Civil da Prefeitura Municipal de Rodeiro
CREA/MG: 212463/D

## Cronograma
PREFEITURA MUNICIPAL DE RODEIRO-MG
CRONOGRAMA DE EXECUÇÃO DA OBRA
FABRICAÇÃO E MONTAGEM DE COBERTURA EM ESTRUTURA METÁLICA E PORTÃO DE FERRO
SERVIÇOS | 1 Semana | 2 Semana | 3 Semana | 4 Semana
Serviços Iniciais
Fabricação da estrutura metálica e portão basculante
Montagem da estrutura metálica
Montagem da cobertura metálica e portão basculante
Rodeiro, 11 de junho de 2019.
________________________________
Caio de Azevedo Nicolato Franco
Eng. Civil da Prefeitura Municipal de Rodeiro
CREA/MG: 212463/D